## 4 单位工程造价汇总表
序号 | 汇总内容 | 金额:(元) | 其中：暂估价(元)
1 | 分部分项合计
1.1 | 普装
1.2 | 精装修
1.3 | 门窗工程
1.4 | 其他装饰工程
1.5 | 室外工程
2 | 措施合计
2.1 | 绿色施工安全防护措施费 | 1376473.56
2.2 | 其他措施费
3 | 其他项目 |  | －
3.1 | 暂列金额 | 2003169.39
3.2 | 暂估价
3.3 | 计日工
3.4 | 总承包服务费
3.5 | 预算包干费
3.6 | 工程优质费
3.7 | 概算幅度差
3.8 | 索赔费用
3.9 | 现场签证费用
3.10 | 其他费用
4 | 税前工程造价
5 | 增值税销项税额 |  | －
6 | 总造价
投标报价合计=1+2+3+4+5 |  |  | 0

## 5 分部分项工程和单价措施项目清单与计价表(含分部小计)
序号 | 项目编码 | 项目名称 | 项目特征描述 | 计量单位 | 工程量 | 金额（元）
[6 empty] | 综合单价 | 综合合价 | 其中：暂估价
普装
楼地面装饰
1 | 011101005001 | 地1 地坪漆耐磨地面（自流平） | 1、30环氧防滑自流平 2、60厚C30砼内配单层双向钢筋φ4@200双向板面钢筋网 3、轻集料混凝土回填至楼层标高-60处 | m2 | 11836.246
| A1-12-9 换 | 细石混凝土找平层 30mm 实际厚度(mm):130 |  | 100m2 | 118.3625
| A1-12-9 换 | 细石混凝土找平层 30mm 实际厚度(mm):60 |  | 100m2 | 118.3625
| A1-5-105 | 现浇构件带肋钢筋 φ10以内 |  | t | 35.5087
| A1-12-32 | 环氧防滑自流平涂层 厚度3mm |  | 100m2 | 118.3625
| ZMZJF_3 | 在洞内、地下室内、库内或暗室内进行施工 |  | 元 | 1
2 | 011101001003 | 地11 防静电水泥砂浆楼面（200厚） | 1、2.5厚防静电无尘地坪漆涂层(不燃材料) 2、20厚DP20防静电水泥砂浆 3、30厚C30细石混凝土随捣随抹平（地下一层80厚） 4、轻集料混凝土回填至楼层标高-150处 5、自防水P8钢筋砼底板，结构板面清理干净，浇筑设备基础；设备基础表面20厚M15水泥砂浆抹灰。 | m2 | 41.4853
| A1-12-1 | 楼地面水泥砂浆找平层 混凝土或硬基层上 20mm 合并制作子目 湿拌地面砂浆 地面普通找平 M15 |  | 100m2 | 0.41485
| A1-12-9 换 | 细石混凝土找平层 30mm 合并制作子目 普通预拌混凝土 碎石粒径综合考虑 C30 实际厚度(mm):80 |  | 100m2 | 0.41485
| A1-12-9 换 | 细石混凝土找平层 30mm 实际厚度(mm):55 合并制作子目 普通预拌混凝土 碎石粒径综合考虑 C30 |  | 100m2 | 0.41485
| A1-12-1 | 楼地面水泥砂浆找平层 混凝土或硬基层上 20mm |  | 100m2 | 0.41485
| A1-12-32 换 | 防静电无尘地坪漆 厚度3mm 实际厚度(mm):2.5 |  | 100m2 | 0.41485
| ZMZJF_3 | 在洞内、地下室内、库内或暗室内进行施工 |  | 元 | 1
3 | 011102003015 | 地2 地砖地面（无水） | 1、铺贴防滑地砖 2、20厚M15水泥砂浆找平 3、60厚C30砼内配单层双向钢筋φ4@200双向板面钢筋网 4、轻集料混凝土回填至楼层标高-100处 | m2 | 4095.6245
| A1-12-9 换 | 细石混凝土找平层 30mm 实际厚度(mm):110 |  | 100m2 | 40.9562
| A1-12-9 换 | 细石混凝土找平层 30mm 实际厚度(mm):60 |  | 100m2 | 40.9562
| A1-5-105 | 现浇构件带肋钢筋 φ10以内 |  | t | 12.2869
| A1-12-75 | 楼地面陶瓷地砖(每块周长mm) 3200以内 水泥砂浆 |  | 100m2 | 40.9562
| ZMZJF_3 | 在洞内、地下室内、库内或暗室内进行施工 |  | 元 | 1
4 | 011102003016 | 地3 地砖地面（有水） | 1、铺贴防滑地砖 2、20厚M15水泥砂浆找平 3、1.2mm厚JS-Ⅱ型防水涂料 4、60厚C30砼内配单层双向钢筋φ4@200双向板面钢筋网 5、轻集料混凝土回填至楼层标高-100处 | m2 | 257.3179
| A1-12-9 换 | 细石混凝土找平层 30mm 实际厚度(mm):110 |  | 100m2 | 2.5732
| A1-12-9 换 | 细石混凝土找平层 30mm 实际厚度(mm):60 |  | 100m2 | 2.5732
| A1-5-105 | 现浇构件带肋钢筋 φ10以内 |  | t | 0.77195
| A1-10-93 换 | 聚合物水泥(JS)防水涂料 平面 1.5mm厚 实际厚度(mm):1.2 |  | 100m2 | 2.5732
| A1-12-75 | 楼地面陶瓷地砖(每块周长mm) 3200以内 水泥砂浆 |  | 100m2 | 2.5732
| ZMZJF_3 | 在洞内、地下室内、库内或暗室内进行施工 |  | 元 | 1
5 | 011101003001 | 地4 细石混凝土地面 | 1、50厚C30细石混凝土（不掺粉煤灰）面层原浆收光，内配旿4@200x200双向板面钢筋网 2、轻集料混凝土回填至楼层标高-50处 | m2 | 1000.564
| A1-12-9 换 | 细石混凝土找平层 30mm 实际厚度(mm):150 |  | 100m2 | 10.0056
| A1-12-9 换 | 细石混凝土找平层 30mm 实际厚度(mm):50 换为【细石混凝土C30】 |  | 100m2 | 10.0056
| A1-5-105 | 现浇构件带肋钢筋 φ10以内 |  | t | 3.0017
| ZMZJF_3 | 在洞内、地下室内、库内或暗室内进行施工 |  | 元 | 1
6 | 011101005002 | 楼1 地坪漆耐磨地面（自流平） | 1、30环氧防滑自流平 2、60厚C30砼内配单层双向钢筋φ4@200双向板面钢筋网 3、轻集料混凝土回填至楼层标高-60处 | m2 | 10087.7624
| A1-12-9 换 | 细石混凝土找平层 30mm 实际厚度(mm):40 |  | 100m2 | 100.8776
| A1-12-9 换 | 细石混凝土找平层 30mm 实际厚度(mm):60 换为【细石混凝土C30】 |  | 100m2 | 100.8776
| A1-5-105 | 现浇构件带肋钢筋 φ10以内 |  | t | 30.2633
| A1-12-32 | 环氧防滑自流平涂层 厚度3mm |  | 100m2 | 100.8776
| ZMZJF_3 | 在洞内、地下室内、库内或暗室内进行施工 |  | 元 | 1
7 | 011102003017 | 楼2 地砖地面（无水） | 1、铺贴防滑地砖浆找平 2、20厚M15水泥砂浆找平 3、50厚C30砼内配单层双向钢筋φ4@200双向板面钢筋网 4、轻集料混凝土回填至楼层标高-80处 | m2 | 2653.9861
| A1-12-9 | 细石混凝土找平层 30mm  |  | 100m2 | 26.5399
| A1-12-9 换 | 细石混凝土找平层 30mm 实际厚度(mm):50 |  | 100m2 | 26.5399
| A1-5-105 | 现浇构件带肋钢筋 φ10以内 |  | t | 7.962
| A1-12-75 | 楼地面陶瓷地砖(每块周长mm) 3200以内 水泥砂浆 |  | 100m2 | 26.5399
| ZMZJF_3 | 在洞内、地下室内、库内或暗室内进行施工 |  | 元 | 1
8 | 011102003020 | 楼4 地砖楼面（无水） 楼梯梯段 | 1、10mm厚成品防滑地砖 2、20mm厚M15预拌砂浆保护层 | m2 | 424.9149
| A1-12-74 换 | 楼地面陶瓷地砖(每块周长mm) 2400以内 水泥砂浆 合并制作子目 湿拌地面砂浆 地面普通找平 M15 |  | 100m2 | 4.2491
9 | 011102003018 | 楼5 地砖楼面（有水） | 1、铺贴300x300防滑地砖 2、20厚M15水泥砂浆找平 3、1.2mm厚JS-Ⅱ型防水涂料 4、60厚C30砼内配单层双向钢筋φ4@200双向板面钢筋网 | m2 | 475.0411
| A1-12-9 换 | 细石混凝土找平层 30mm 实际厚度(mm):60 |  | 100m2 | 4.7504
| A1-5-105 | 现浇构件带肋钢筋 φ10以内 |  | t | 1.4251
| A1-10-93 换 | 聚合物水泥(JS)防水涂料 平面 1.5mm厚 实际厚度(mm):1.2 |  | 100m2 | 4.7504
| A1-12-75 | 楼地面陶瓷地砖(每块周长mm) 3200以内 水泥砂浆 |  | 100m2 | 4.7504
| ZMZJF_3 | 在洞内、地下室内、库内或暗室内进行施工 |  | 元 | 1
10 | 011104004001 | 楼7 防静电架空地板 | 1、耐火等级A级600X600防静电活动地板 2、20厚M15水泥砂浆找平 | m2 | 176.4382
| A1-12-1 | 楼地面水泥砂浆找平层 混凝土或硬基层上 20mm |  | 100m2 | 1.7644
| A1-12-173 | 防静电活动地板安装(架空) 铝质 |  | 100m2 | 1.7644
| ZMZJF_3 | 在洞内、地下室内、库内或暗室内进行施工 |  | 元 | 1
11 | 011101001001 | 楼8 防静电水泥砂浆楼面 | 1、2.5厚防静电无尘地坪漆涂层(不燃材料) 2、20厚DP20防静电水泥砂浆 3、80厚C30细石混凝土随捣随抹平 | m2 | 1129.2705
| A1-12-9 换 | 细石混凝土找平层 30mm 实际厚度(mm):80 |  | 100m2 | 11.2927
| A1-12-1 | 楼地面水泥砂浆找平层 混凝土或硬基层上 20mm |  | 100m2 | 11.2927
| A1-12-32 换 | 防静电无尘地坪漆 厚度3mm 实际厚度(mm):2.5 |  | 100m2 | 11.2927
| ZMZJF_3 | 在洞内、地下室内、库内或暗室内进行施工 |  | 元 | 1
12 | 011101001002 | 楼9 水泥砂浆楼面 | 1、20厚水泥砂浆 | m2 | 260.6932
| A1-12-11 | 水泥砂浆整体面层 楼地面 20mm 合并制作子目 湿拌地面砂浆 地面普通找平 M20 |  | 100m2 | 2.6069
| ZMZJF_3 | 在洞内、地下室内、库内或暗室内进行施工 |  | 元 | 1
13 | 011101003002 | 楼10 细石混凝土楼面 | 1、50厚C30砼内配单层双向钢筋φ4@200双向板面钢筋网 2、轻集料混凝土回填至楼层标高-50处 | m2 | 501.1345
| A1-12-9 换 | 细石混凝土找平层 30mm 实际厚度(mm):50 |  | 100m2 | 5.0113
| A1-12-9 换 | 细石混凝土找平层 30mm 实际厚度(mm):50 |  | 100m2 | 5.0113
| A1-5-105 | 现浇构件带肋钢筋 φ10以内 |  | t | 1.5034
| ZMZJF_3 | 在洞内、地下室内、库内或暗室内进行施工 |  | 元 | 1
14 | 011102003019 | 楼16 地砖楼面（有水） | 1、铺贴300x300防滑地砖 2、20厚M15水泥砂浆找平 3、1.2mm厚JS-Ⅱ型防水涂料 4、60厚C30砼内配单层双向钢筋φ4@200双向板面钢筋网 | m2 | 226.8151
| A1-12-9 换 | 细石混凝土找平层 30mm 实际厚度(mm):60 |  | 100m2 | 2.2682
| A1-5-105 | 现浇构件带肋钢筋 φ10以内 |  | t | 0.68044
| A1-10-93 换 | 聚合物水泥(JS)防水涂料 平面 1.5mm厚 实际厚度(mm):1.2 |  | 100m2 | 2.2682
| A1-12-75 | 楼地面陶瓷地砖(每块周长mm) 3200以内 水泥砂浆 |  | 100m2 | 2.2682
| ZMZJF_3 | 在洞内、地下室内、库内或暗室内进行施工 |  | 元 | 1
15 | 011105001004 | 踢1 水泥砂浆踢脚 | 1、1厚建筑胶水泥(掺色)面层(三遍做法)100mm高 2、6厚预拌砂浆抹面压实赶平 3、5厚预拌砂浆打底划出纹道 4、3厚外加剂专用砂浆抹基底刮糙(抹前用水喷湿墙面) 5、砌块砌体墙或钢筋混凝土墙 | m2 | 303.1547
| A1-13-1 换 | 底层抹灰15mm 各种墙面 内墙 实际水泥石灰砂浆厚度(mm):12 换为【水泥砂浆1:3】 |  | 100m2 | 3.0315
| A1-12-46 | 踢脚线 水泥砂浆 合并制作子目 湿拌抹灰砂浆 一次抹灰厚度≥5mm M20 |  | 100m2 | 3.0315
| ZMZJF_3 | 在洞内、地下室内、库内或暗室内进行施工 |  | 元 | 1
16 | 011105003003 | 踢2 地砖踢脚 | 1、地砖踢脚100mm 2、5厚瓷砖专用粘结剂 3、1.5厚聚合物水泥防水涂料Ⅱ型抹灰 4、15厚预拌砂浆打底赶平扫毛 5、界面剂一道 6、砌块砌体墙或钢筋混凝土墙 | m2 | 388.9575
| A1-12-79 | 铺贴陶瓷地砖 踢脚线 水泥砂浆 合并制作子目 湿拌抹灰砂浆 一次抹灰厚度≥5mm M20 |  | 100m2 | 3.8896
| ZMZJF_3 | 在洞内、地下室内、库内或暗室内进行施工 |  | 元 | 1
17 | 011105006002 | 踢3 不锈钢踢脚 | 1、2厚雾面不锈钢踢脚线 2、12厘阻燃基层板 3、抹灰基层同墙面 4、专用砂浆甩毛 6、砌块砌体墙或钢筋混凝土墙 | m2 | 19.76
| A1-13-1 换 | 底层抹灰15mm 各种墙面 内墙 实际水泥石灰砂浆厚度(mm):10 换为【水泥砂浆1:3】 |  | 100m2 | 0.1976
| A1-13-222 | 胶合板基层 12mm |  | 100m2 | 0.2
| A1-12-167 | 踢脚线 杉木板 |  | 100m2 | 0.1976
| ZMZJF_3 | 在洞内、地下室内、库内或暗室内进行施工 |  | 元 | 1
18 | 011105001005 | 踢5 深灰色无机涂料踢脚 | 1、底漆一道，防污无机涂料两道； 2、水泥腻子找平； 3、内墙抹灰层。 | m2 | 429.453
| A1-15-156 换 | 成品腻子膏(耐水型)N型 墙面 满刮一遍 实际腻子遍数(遍):2 |  | 100m2 | 4.2945
| A1-15-192 | 室内涂料三遍 内墙防霉涂料 |  | 100m2 | 4.2945
| ZMZJF_3 | 在洞内、地下室内、库内或暗室内进行施工 |  | 元 | 1
楼地面装饰合计
墙柱面装修
19 | 011207001009 | 内墙2 吸音减噪墙面（地下） | 1、12厚灰白色FC水泥纤维穿孔板 （成品，自带装饰面层） 2、75系列轻钢龙骨架@600中~中，内填50厚玻璃棉（容重:80kg/m3） 3、砌体面15厚M10水泥砂浆抹灰，混凝土免抹灰； 4、砌块砌体墙或钢筋混凝土墙 | m2 | 7533.6521
| A1-13-1 换 | 底层抹灰15mm 各种墙面 内墙 合并制作子目 湿拌抹灰砂浆 一次抹灰厚度≥5mm M15 |  | 100m2 | 75.3365
| A1-13-214 | 轻钢龙骨 中距(mm) 竖603横1500 |  | 100m2 | 75.3365
| A1-13-216 换 | 玻璃棉毡隔离层 |  | 100m2 | 75.3365
| A1-13-257 | 饰面层 岩棉吸音板 |  | 100m2 | 75.3365
| ZMZJF_3 | 在洞内、地下室内、库内或暗室内进行施工 |  | 元 | 1
20 | 011406001006 | 内墙3 涂料墙面（无机防霉涂料） （内墙型） | 1、滚涂无机防霉涂料饰面，一底两面(内墙型) 2、内墙腻子（一般型-Y）两道，打磨平整，刮腻子平整度达到实测实量验收标准； 3、表面满拉毛，15厚DP M15水泥砂浆抹平（不同材料交接处挂300宽^10.6@20x20镀锌钢丝网，每边150宽），阴角收口 4、砌块砌体墙或钢筋混凝土墙清理平整干净 | m2 | 13191.3308
| A1-13-1 换 | 底层抹灰15mm 各种墙面 内墙 合并制作子目 湿拌抹灰砂浆 一次抹灰厚度≥5mm M15 |  | 100m2 | 131.9133
| A1-13-47 | 墙、柱面钉(挂)钢(铁)网 铁丝网 |  | 100m2 | 131.9133
| A1-15-156 换 | 成品腻子膏(耐水型)N型 墙面 满刮一遍 实际腻子遍数(遍):2 |  | 100m2 | 131.9133
| A1-15-192 | 室内涂料三遍 内墙防霉涂料 |  | 100m2 | 131.9133
| ZMZJF_3 | 在洞内、地下室内、库内或暗室内进行施工 |  | 元 | 1
21 | 011406001007 | 内墙4 涂料墙面（无机防霉涂料） （外墙型） | 1、滚涂无机防霉涂料饰面，一底两面(内墙型) 2、内墙腻子（一般型-Y）两道，打磨平整，刮腻子平整度达到实测实量验收标准； 3、表面满拉毛，15厚DP M15水泥砂浆抹平（不同材料交接处挂300宽^10.6@20x20镀锌钢丝网，每边150宽），阴角收口 4、砌块砌体墙或钢筋混凝土墙清理平整干净 | m2 | 31143.4788
| A1-13-1 换 | 底层抹灰15mm 各种墙面 内墙 合并制作子目 湿拌抹灰砂浆 一次抹灰厚度≥5mm M15 |  | 100m2 | 311.4348
| A1-15-156 换 | 成品腻子膏(耐水型)N型 墙面 满刮一遍 实际腻子遍数(遍):2 |  | 100m2 | 311.4348
| A1-15-202 换 | 外墙丙烯酸酯涂料 二遍 实际丙烯酸酯涂料遍数(遍):3 |  | 100m2 | 311.4348
| ZMZJF_3 | 在洞内、地下室内、库内或暗室内进行施工 |  | 元 | 1
22 | 011201001001 | 内墙5 水泥砂浆墙面 | 1、塔楼标准层井道内墙面使用5厚专用专用干混轻质砂浆（砂浆强度≥M5）抹平；其他楼层使用15厚WP M15水泥砂浆原浆收光（烟井随砌随抹）（砌筑面及相平混凝土面抹灰，设置给水点的水井600以下范围刷1.5厚聚合物防水涂料Ⅱ型； 2、墙面打磨清理平整干净 | m2 | 4124.0034
| A1-13-8 换 | 各种墙面15+5mm 水泥石灰砂浆底 水泥砂浆面 内墙 合并制作子目 湿拌抹灰砂浆 一次抹灰厚度≥5mm M15 合并制作子目 湿拌抹灰砂浆 一次抹灰厚度≥5mm M20 |  | 100m2 | 41.24
| ZMZJF_3 | 在洞内、地下室内、库内或暗室内进行施工 |  | 元 | 1
23 | 011406001008 | 内墙6 面砖+涂料墙面（防水） | 1、1.5m以下范围5厚水泥砂浆粘贴300x300瓷砖，瓷砖成品勾缝剂填缝；（由设计师确定瓷砖颜色及选型）。 2、1.5m以上范围白色外墙腻子（普通型-P）二遍,打磨平整,白色涂料一底两面 3、砌体表面15厚WP M15水泥砂浆抹平（内掺3%防水剂） 4、剪力墙结构面打磨清理平整干净，墙体表面满拉毛、砌体墙面与钢筋砼柱、墙体及梁连接处挂300宽φ0.6@20x20镀锌钢丝网，每边各150mm | m2 | 2625.2775
| A1-10-111 换 | 普通防水砂浆 立面 20mm厚 合并制作子目 湿拌抹灰砂浆 一次抹灰厚度≥5mm M20 |  | 100m2 | 26.2528
| A1-13-47 | 墙、柱面钉(挂)钢(铁)网 铁丝网 |  | 100m2 | 10.5011
| A1-15-156 换 | 成品腻子膏(耐水型)N型 墙面 满刮一遍 实际腻子遍数(遍):2 |  | 100m2 | 15.7517
| A1-13-154 换 | 墙面镶贴陶瓷面砖密缝 1:2水泥砂浆 块料周长1300内 合并制作子目 湿拌抹灰砂浆 一次抹灰厚度≥5mm M20 |  | 100m2 | 10.5011
| A1-15-192 | 室内涂料三遍 内墙防霉涂料 |  | 100m2 | 15.7517
| ZMZJF_3 | 在洞内、地下室内、库内或暗室内进行施工 |  | 元 | 1
墙柱面装修合计
顶棚工程
24 | 011407002001 | 棚2 涂料顶棚（外墙型） | 1、钢筋混凝土板底清理干净、打磨修补平整，平整度达到 实测实量验收标准（若有洞口用聚合物水泥砂浆进行填补找平） 2、外墙腻子（普通型-P）两道刮面，刮腻子平整度达到实测实量验收标准 3、刷防潮防霉无机涂料饰面，一底两面（外墙型） | m2 | 33163.834
| A1-15-157 换 | 成品腻子膏(耐水型)N型 天棚面 满刮一遍 实际腻子遍数(遍):2 |  | 100m2 | 331.6383
| A1-15-193 | 室内涂料三遍 天棚防霉涂料 |  | 100m2 | 331.6383
| ZMZJF_3 | 在洞内、地下室内、库内或暗室内进行施工 |  | 元 | 1
25 | 011407002002 | 棚3 涂料顶棚（人防） | 1、钢筋混凝士楼板或梁机械磨光 3、刷防潮防霉无机涂料饰面，一底两面（外墙型） | m2 | 1538.8201
| A1-15-193 | 室内涂料三遍 天棚防霉涂料 |  | 100m2 | 15.3882
| ZMZJF_3 | 在洞内、地下室内、库内或暗室内进行施工 |  | 元 | 1
26 | 011407002003 | 棚8 板底刮腻子顶棚 | 1、钢筋混凝土楼板，模板、钢钉等清理干净，混凝土缺陷修补完成、板面平整，吊洞位置砂浆补平。 2、满刮外墙腻子（普通型-P）两遍抹平抹光 | m2 | 452.549
| A1-15-157 换 | 成品腻子膏(耐水型)N型 天棚面 满刮一遍 实际腻子遍数(遍):2 |  | 100m2 | 4.5255
| ZMZJF_3 | 在洞内、地下室内、库内或暗室内进行施工 |  | 元 | 1
27 | 011302001012 | 棚1 吸声泡沫玻璃板顶棚 | 1、钢筋混凝土，板底清理干净 2、8全牙螺杆吊筋与建筑天花楼板M8膨胀螺丝固定，吊杆间距900; 3、安装C38轻钢主龙骨,主龙骨间距900; 4、沿墙安装25X25“L”形铝合金边龙骨,射钉固定,固定间距200; 5、安装与铝扣板配套次龙骨,次龙骨与C38轻钢主龙骨用挂件进行固定连接,间距600/300; 6、洁净板面层，完成后并进行清洁保护; | m2 | 3096.912
| A1-14-37 | 装配式U型轻钢天棚龙骨(不上人型) 面层规格(mm) 450×450 平面 |  | 100m2 | 30.9691
| A1-13-259 | 饰面层 超细玻璃棉板 |  | 100m2 | 30.9691
| A1-14-104 | 铝板网面层 钉在龙骨上 |  | 100m2 | 30.9691
| ZMZJF_3 | 在洞内、地下室内、库内或暗室内进行施工 |  | 元 | 1
28 | 011302001013 | 棚4 矿棉吸音板吊顶 | 1、钢筋混凝土板底清理干净 2、10号镀锌低碳钢丝（或φ6钢筋）吊杆，双向中距≤1200 3、U型轻钢主龙骨CB38x12中距≤1200，找平后与钢筋吊杆固定 4、H型轻钢次龙骨HB20x20，中距300 5、13厚中开槽矿棉吸声板面层，规格600X300，横向槽用HB22X0.5插片插接 | m2 | 1611.003
| A1-14-39 | 装配式U型轻钢天棚龙骨(不上人型) 面层规格(mm) 600×600 平面 |  | 100m2 | 16.11
| A1-14-121 | 吸音板面层 矿棉吸音板 |  | 100m2 | 16.11
| ZMZJF_3 | 在洞内、地下室内、库内或暗室内进行施工 |  | 元 | 1
29 | 011302001014 | 棚5 铝扣板吊顶 | 1、钢筋混凝土板底清理干净 2、8全牙螺杆吊筋与建筑天花楼板M8膨胀螺丝固定，吊杆间距900;（精装区详室内装修施工图纸） 3、安装C38轻钢主龙骨,主龙骨间距900;（精装区详室内装修施工图纸） 4、沿墙安装25X25“L”形铝合金边龙骨,射钉固定,固定间距200;（精装区详室内装修施工图纸） 5、安装与铝扣板配套次龙骨,次龙骨与C38轻钢主龙骨用挂件进行固定连接,间距600/300;（精装区详室内装修施工图纸） 6、1.0厚铝扣板，完成后并进行清洁保护;（精装区详室内装修施工图纸） | m2 | 226.8151
| A1-14-53 | 装配式T型铝合金天棚龙骨(不上人型) 面层规格(mm) 300×300 平面 |  | 100m2 | 2.2682
| A1-14-132 | 方型铝扣板面层 300×300 |  | 100m2 | 2.2682
| A1-14-139 | 铝扣板面层收边线 |  | 100m | 1.8145
| ZMZJF_3 | 在洞内、地下室内、库内或暗室内进行施工 |  | 元 | 1
顶棚工程合计
普装合计
精装修
30 | 011102003014 | 地2 地砖地面（无水） | 1、铺贴防滑地砖 2、20厚M15水泥砂浆找平 3、60厚C30砼内配单层双向钢筋φ4@200双向板面钢筋网 4、轻集料混凝土回填至楼层标高-100处 | m2 | 239.2088
| A1-12-9 换 | 细石混凝土找平层 30mm 实际厚度(mm):110 |  | 100m2 | 2.3921
| A1-12-9 换 | 细石混凝土找平层 30mm 实际厚度(mm):60 |  | 100m2 | 2.3921
| A1-5-105 | 现浇构件带肋钢筋 φ10以内 |  | t | 0.71763
| A1-12-75 | 楼地面陶瓷地砖(每块周长mm) 3200以内 水泥砂浆 |  | 100m2 | 2.3921
| ZMZJF_3 | 在洞内、地下室内、库内或暗室内进行施工 |  | 元 | 1
31 | 011102003021 | 楼2 地砖地面（无水） | 1、铺贴防滑地砖浆找平 2、20厚M15水泥砂浆找平 3、50厚C30砼内配单层双向钢筋φ4@200双向板面钢筋网 4、轻集料混凝土回填至楼层标高-80处 | m2 | 516.7792
| A1-12-9 | 细石混凝土找平层 30mm  |  | 100m2 | 5.1678
| A1-12-9 换 | 细石混凝土找平层 30mm 实际厚度(mm):50 |  | 100m2 | 5.1678
| A1-5-105 | 现浇构件带肋钢筋 φ10以内 |  | t | 1.5503
| A1-12-75 | 楼地面陶瓷地砖(每块周长mm) 3200以内 水泥砂浆 |  | 100m2 | 5.1678
| ZMZJF_3 | 在洞内、地下室内、库内或暗室内进行施工 |  | 元 | 1
32 | 011102003023 | 楼3 地砖地面（无水） | 1、10mm厚成品防滑地砖（瓷质），防水胶调色擦缝 2、5mm厚专用瓷砖胶C2T 3、10mm厚M15预拌砂浆保护层 4、25mm厚M15预拌砂浆找平层 6、钢筋混凝土楼板，抹平、表面清理干净。 | m2 | 516.7792
| A1-12-1 换 | 楼地面水泥砂浆找平层 混凝土或硬基层上 20mm 实际厚度(mm):25 合并制作子目 湿拌地面砂浆 地面普通找平 M15 |  | 100m2 | 5.1678
| A1-12-1 换 | 楼地面水泥砂浆找平层 混凝土或硬基层上 20mm 实际厚度(mm):10 合并制作子目 湿拌地面砂浆 地面普通找平 M15 |  | 100m2 | 5.1678
| A1-12-75 | 楼地面陶瓷地砖(每块周长mm) 3200以内 水泥砂浆 |  | 100m2 | 5.1678
| ZMZJF_3 | 在洞内、地下室内、库内或暗室内进行施工 |  | 元 | 1
33 | 011102003022 | 楼5 地砖楼面（有水） | 1、铺贴300x300防滑地砖 2、20厚M15水泥砂浆找平 3、1.2mm厚JS-Ⅱ型防水涂料 4、60厚C30砼内配单层双向钢筋φ4@200双向板面钢筋网 | m2 | 134.843
| A1-12-9 换 | 细石混凝土找平层 30mm 实际厚度(mm):60 |  | 100m2 | 1.3484
| A1-5-105 | 现浇构件带肋钢筋 φ10以内 |  | t | 0.40453
| A1-10-93 换 | 聚合物水泥(JS)防水涂料 平面 1.5mm厚 实际厚度(mm):1.2 |  | 100m2 | 1.3484
| A1-12-75 | 楼地面陶瓷地砖(每块周长mm) 3200以内 水泥砂浆 |  | 100m2 | 1.3484
| ZMZJF_3 | 在洞内、地下室内、库内或暗室内进行施工 |  | 元 | 1
34 | 011105006001 | 踢3 不锈钢踢脚 | 1、2厚雾面不锈钢踢脚线 2、12厘阻燃基层板 3、抹灰基层同墙面 4、专用砂浆甩毛 6、砌块砌体墙或钢筋混凝土墙 | m2 | 15.56
| A1-13-1 换 | 底层抹灰15mm 各种墙面 内墙 实际水泥石灰砂浆厚度(mm):10 换为【水泥砂浆1:3】 |  | 100m2 | 0.1556
| A1-13-222 | 胶合板基层 12mm |  | 100m2 | 0.16
| A1-12-167 | 踢脚线 杉木板 |  | 100m2 | 0.1556
| ZMZJF_3 | 在洞内、地下室内、库内或暗室内进行施工 |  | 元 | 1
35 | 011406001005 | 内墙13 铝板墙面 | 1、滚涂无机防霉涂料饰面，一底两面(内墙型) 2、内墙腻子（一般型-Y）两道，打磨平整，刮腻子平整度达到实测实量验收标准； 3、表面满拉毛，15厚DP M15水泥砂浆抹平（不同材料交接处挂300宽^10.6@20x20镀锌钢丝网，每边150宽），阴角收口 4、砌块砌体墙或钢筋混凝土墙清理平整干净 | m2 | 1618.7796
| A1-13-1 换 | 底层抹灰15mm 各种墙面 内墙 合并制作子目 湿拌抹灰砂浆 一次抹灰厚度≥5mm M15 |  | 100m2 | 16.1878
| A1-10-99 | 聚合物水泥防水浆料 立面 1.5mm厚 |  | 100m2 | 16.1878
| A1-13-213 | 型钢龙骨 单向1500 |  | 100m2 | 16.1878
| A1-13-214 | 轻钢龙骨 中距(mm) 竖603横1500 |  | 100m2 | 16.1878
| A1-13-240 | 饰面层 电化铝板墙面 |  | 100m2 | 16.1878
| ZMZJF_3 | 在洞内、地下室内、库内或暗室内进行施工 |  | 元 | 1
36 | 011207001010 | 内墙16 铝格栅墙面 | 1、木转印铝格栅,与预埋配件安装固定 2、依据铝格栅间距预埋配套不锈钢固定件(天地固定) 3、墙面修补平整，基层处理 | m2 | 114
| A1-13-213 | 型钢龙骨 单向1500 |  | 100m2 | 1.14
| A1-13-240 | 饰面层 干挂装饰面材 |  | 100m2 | 1.14
| ZMZJF_3 | 在洞内、地下室内、库内或暗室内进行施工 |  | 元 | 1
37 | 011204003005 | 内墙7 面砖墙面（防水） | 1、5厚水泥砂浆粘贴300x300瓷砖，瓷砖成品勾缝剂填缝；（由设计师确定瓷砖颜色及选型）。 2、墙面离地300以上做聚合物水泥防水涂料（JS），与JS Ⅱ搭接长度不小于100mm,厚度1.2mm； 3、墙体15厚M20水泥砂浆（掺3%防水剂）抹灰；（抹灰做至楼板底） 4、预制砌体墙/内墙板，同墙宽C20素混凝土反坎，高于结构地面不小于200mm，门位置除外（反坎二次浇筑，接触面凿毛处理） 5、结构施工期间，卫生间墙体反坎位置地面和墙侧面凿毛与剪力墙凿毛同步进行，凿毛须凿除浮浆、露出石子，在混凝土终凝前完成； 6、砌体表面满拉毛，砌体墙面与钢筋砼柱、墙体及梁连接处挂300宽旿0.6@20x20镀锌钢丝网，每边各150mm;包排水立管墙体设C20细石素混凝土台，尺寸同管井内空，高度200mm，满挂网； 7、剪力墙结构面打磨清理平整干净 | m2 | 1005.0314
| A1-13-47 | 墙、柱面钉(挂)钢(铁)网 铁丝网 |  | 100m2 | 1.5075
| A1-10-111 换 | 普通防水砂浆 立面 20mm厚 合并制作子目 湿拌抹灰砂浆 一次抹灰厚度≥5mm M20 |  | 100m2 | 10.0503
| A1-10-95 | 聚合物水泥(JS)防水涂料 立面 1.5mm厚 |  | 100m2 | 2.0101
| A1-13-154 换 | 墙面镶贴陶瓷面砖密缝 1:2水泥砂浆 块料周长1300内 合并制作子目 抹灰水泥砂浆(配合比) 中砂 1:2 |  | 100m2 | 10.0503
| ZMZJF_3 | 在洞内、地下室内、库内或暗室内进行施工 |  | 元 | 1
38 | 011204003004 | 内墙8 面砖墙面 | 1、10mm厚成品面砖或薄石材成品粘结剂铺贴，成品勾缝剂调色擦缝。（由设计师确定瓷砖颜色及选型） 2、15厚WP M15水泥砂浆粗面批荡，阴角处收口 3、混凝土墙结构面打磨清理平整干净，表面甩浆满拉毛，砌体墙面与钢筋砼柱、墙体及梁连接处挂300宽%%c0.6@20x20镀锌钢丝网，每边各150mm | m2 | 1630.3002
| A1-13-47 | 墙、柱面钉(挂)钢(铁)网 铁丝网 |  | 100m2 | 16.303
| A1-10-111 换 | 普通防水砂浆 立面 20mm厚 合并制作子目 湿拌抹灰砂浆 一次抹灰厚度≥5mm M15 |  | 100m2 | 16.303
| A1-13-154 换 | 墙面镶贴陶瓷面砖密缝 1:2水泥砂浆 块料周长1300内 合并制作子目 抹灰水泥砂浆(配合比) 中砂 1:1 |  | 100m2 | 16.303
| ZMZJF_3 | 在洞内、地下室内、库内或暗室内进行施工 |  | 元 | 1
39 | 011302001007 | 棚5 铝扣板吊顶 | 1、钢筋混凝土板底清理干净 2、8全牙螺杆吊筋与建筑天花楼板M8膨胀螺丝固定，吊杆间距900;（精装区详室内装修施工图纸） 3、安装C38轻钢主龙骨,主龙骨间距900;（精装区详室内装修施工图纸） 4、沿墙安装25X25“L”形铝合金边龙骨,射钉固定,固定间距200;（精装区详室内装修施工图纸） 5、安装与铝扣板配套次龙骨,次龙骨与C38轻钢主龙骨用挂件进行固定连接,间距600/300;（精装区详室内装修施工图纸） 6、1.0厚铝扣板，完成后并进行清洁保护;（精装区详室内装修施工图纸） | m2 | 135.4368
| A1-14-53 | 装配式T型铝合金天棚龙骨(不上人型) 面层规格(mm) 300×300 平面 |  | 100m2 | 1.3544
| A1-14-132 | 方型铝扣板面层 300×300 |  | 100m2 | 1.3544
| A1-14-139 | 铝扣板面层收边线 |  | 100m | 1.0835
| ZMZJF_3 | 在洞内、地下室内、库内或暗室内进行施工 |  | 元 | 1
40 | 011302001010 | 棚10 石膏板吊顶 | 1、钢筋混凝土板底清理干净 2、8全牙螺杆吊筋与建筑天花楼板M8膨胀螺丝固定，吊杆间距900;（精装区详室内装修施工图纸） 3、安装C38轻钢主龙骨,主龙骨间距900;（精装区详室内装修施工图纸） 4、沿墙安装25X25“L”形铝合金边龙骨,射钉固定,固定间距200;（精装区详室内装修施工图纸） 5、安装与铝扣板配套次龙骨,次龙骨与C38轻钢主龙骨用挂件进行固定连接,间距600/300;（精装区详室内装修施工图纸） 6、1.0厚铝扣板，完成后并进行清洁保护;（精装区详室内装修施工图纸） | m2 | 478.9288
| A1-14-53 | 装配式T型铝合金天棚龙骨(不上人型) 面层规格(mm) 300×300 平面 |  | 100m2 | 4.7893
| A1-14-112 | 石膏板面层 安在T型铝合金龙骨上 |  | 100m2 | 4.7893
| A1-15-157 换 | 成品腻子膏(耐水型)N型 天棚面 满刮一遍 实际腻子遍数(遍):2 |  | 100m2 | 4.7893
| A1-15-193 | 室内涂料三遍 天棚防霉涂料 |  | 100m2 | 4.7893
| ZMZJF_3 | 在洞内、地下室内、库内或暗室内进行施工 |  | 元 | 1
41 | 011302001011 | 棚11 铝板吊顶 | 1、钢筋混凝土板底清理干净 2、8全牙螺杆吊筋与建筑天花楼板M8膨胀螺丝固定，吊杆间距900;（精装区详室内装修施工图纸） 3、安装C38轻钢主龙骨,主龙骨间距900;（精装区详室内装修施工图纸） 4、沿墙安装25X25“L”形铝合金边龙骨,射钉固定,固定间距200;（精装区详室内装修施工图纸） 5、安装与铝扣板配套次龙骨,次龙骨与C38轻钢主龙骨用挂件进行固定连接,间距600/300;（精装区详室内装修施工图纸） 6、1.0厚铝扣板，完成后并进行清洁保护;（精装区详室内装修施工图纸） | m2 | 554.4192
| A1-14-37 | 装配式U型轻钢天棚龙骨(不上人型) 面层规格(mm) 450×450 平面 |  | 100m2 | 5.5442
| A1-14-128 | 铝合金条板面层 闭缝 |  | 100m2 | 5.5442
| ZMZJF_3 | 在洞内、地下室内、库内或暗室内进行施工 |  | 元 | 1
42 | 011302001008 | 棚12 铝格栅吊顶 | 1、钢筋混凝土楼板，板底清理干净 2、吊筋、轻钢龙骨 3、石膏板、天花、格栅、装饰面层等 | m2 | 239.72
| A1-14-37 | 装配式U型轻钢天棚龙骨(不上人型) 面层规格(mm) 450×450 平面 |  | 100m2 | 2.3972
| A1-14-207 | 铝合金格栅天栅 |  | 100m2 | 2.3972
| ZMZJF_3 | 在洞内、地下室内、库内或暗室内进行施工 |  | 元 | 1
43 | 011302001015 | 商铺精装修 | 1、商铺精装修 | m2 | 433.99
| 补子目6 | 商铺精装修 |  | m2 | 433.99
精装修合计
门窗工程
44 | 010807001002 | 断桥铝合金门联窗 | 1.框、扇材质:断桥铝合金门联窗 | m2 | 14.58
| A1-9-213 换 | 隔热、隔音平开门联窗安装 |  | 100m2 | 0.15
| MC1-65 | 不锈钢纱窗 |  | m2 | 4.5
| ZMZJF_3 | 在洞内、地下室内、库内或暗室内进行施工 |  | 元 | 1
45 | 010807003001 | 金属百叶窗 | 1.框、扇材质:百叶窗 | m2 | 5.2
| 借G1-6-29 | 铝合金 百叶窗安装 |  | 100m2 | 0.052
| ZMZJF_3 | 在洞内、地下室内、库内或暗室内进行施工 |  | 元 | 1
46 | 010807001001 | 断桥铝合金窗 | 1.框、扇材质:断桥铝合金窗 | m2 | 2.7
| A1-9-213 换 | 隔热、隔音平开窗安装 |  | 100m2 | 0.03
| ZMZJF_3 | 在洞内、地下室内、库内或暗室内进行施工 |  | 元 | 1
47 | 010803002001 | 防火卷帘 | 1.门代号及洞口尺寸:防火卷帘 | m2 | 274.05
| A1-9-195 | 防火卷帘门安装 |  | 100m2 | 2.74
| MC1-85 | 防火卷帘门 |  | m2 | 274.05
| A1-9-196 | 电动装置 |  | 套 | 19
| ZMZJF_3 | 在洞内、地下室内、库内或暗室内进行施工 |  | 元 | 1
48 | 010801002001 | 木质门 | 1.门代号及洞口尺寸:木质门带门套 2.特殊五金:暗装闭门器、多向门锁 | m2 | 288.48
| A1-9-81 | 成品平开门扇安装 |  | 100m2 | 2.8848
| A1-9-224 | 特殊五金安装 门锁安装 多向 |  | 100套 | 0.91
| ZMZJF_3 | 在洞内、地下室内、库内或暗室内进行施工 |  | 元 | 1
49 | 010802003001 | 甲级钢质防火门 | 1.门代号及洞口尺寸:甲级钢制防火门 2.特殊五金:闭门器 | m2 | 347.87
| A1-9-191 | 钢质防火门安装 |  | 100m2 | 3.48
| MC1-75 | 钢质防火门 (甲级) |  | m2 | 347.87
| A1-9-227 | 特殊五金安装 闭门器安装 明装 |  | 100套 | 1.93
| A1-9-229 | 特殊五金安装 顺位器 |  | 100套 | 0.9
| ZMZJF_3 | 在洞内、地下室内、库内或暗室内进行施工 |  | 元 | 1
50 | 010802003003 | 乙级钢质防火门 | 1.门代号及洞口尺寸:乙级钢制防火门 2.特殊五金:闭门器 | m2 | 367.2
| MC1-76 | 钢质防火门 (乙级) |  | m2 | 367.2
| A1-9-227 | 特殊五金安装 闭门器安装 明装 |  | 100套 | 2.05
| A1-9-229 | 特殊五金安装 顺位器 |  | 100套 | 0.97
| ZMZJF_3 | 在洞内、地下室内、库内或暗室内进行施工 |  | 元 | 1
51 | 010802003004 | 丙级钢质防火门 | 1.门代号及洞口尺寸:丙级钢制防火门 2.特殊五金:闭门器 | m2 | 38.76
| A1-9-191 | 钢质防火门安装 |  | 100m2 | 0.39
| MC1-76 | 钢质防火门 (丙级) |  | m2 | 38.76
| A1-9-227 | 特殊五金安装 闭门器安装 明装 |  | 100套 | 0.23
| A1-9-229 | 特殊五金安装 顺位器 |  | 100套 | 0.03
| ZMZJF_3 | 在洞内、地下室内、库内或暗室内进行施工 |  | 元 | 1
52 | 010804007004 | 钢筋混凝土单扇密闭门BM、HM | 钢筋混凝土单扇密闭门 | m2 | 30.76
| 补子目2 | 钢筋混凝土单扇密闭门 |  | m2 | 30.76
| ZMZJF_3 | 在洞内、地下室内、库内或暗室内进行施工 |  | 元 | 1
53 | 010804007001 | 钢筋混凝土单扇防护密闭门BFM、HFM | 钢筋混凝土单扇防护密闭门 | m2 | 38.12
| 补子目4 | 钢筋混凝土单扇防护密闭门 |  | m2 | 38.12
| ZMZJF_3 | 在洞内、地下室内、库内或暗室内进行施工 |  | 元 | 1
54 | 010804007002 | 钢筋混凝土活门槛单扇密闭门BHM | 钢筋混凝土活门槛防护密闭门 | m2 | 12
| 补子目4 | 钢筋混凝土活门槛单扇密闭门 |  | m2 | 12
| ZMZJF_3 | 在洞内、地下室内、库内或暗室内进行施工 |  | 元 | 1
55 | 010804007005 | 钢筋混凝土活活门槛单扇防护密闭门BHFM | 钢筋混凝土单扇防护密闭门 | m2 | 21
| 补子目2 | 钢筋混凝土活活门槛单扇防护密闭门 |  | m2 | 21
| ZMZJF_3 | 在洞内、地下室内、库内或暗室内进行施工 |  | 元 | 1
56 | 010804007007 | 悬摆式防爆波活门BMH、HK | 悬摆式防爆波活门 | m2 | 13.84
| 补子目2 | 悬摆式防爆波活门 |  | m2 | 13.84
| ZMZJF_3 | 在洞内、地下室内、库内或暗室内进行施工 |  | 元 | 1
57 | 010804007003 | 钢结构单扇防护密闭门GFM | 钢结构活门槛双扇防护密闭门 | m2 | 195.5
| 补子目5 | 钢结构单扇防护密闭门 |  | m2 | 195.5
| ZMZJF_3 | 在洞内、地下室内、库内或暗室内进行施工 |  | 元 | 1
58 | 010804007008 | 连通口双向受力双扇防护密闭门GSFMG | 钢结构活门槛双扇防护密闭门 | m2 | 100
| 补子目5 | 连通口双向受力双扇防护密闭门 |  | m2 | 100
| ZMZJF_3 | 在洞内、地下室内、库内或暗室内进行施工 |  | 元 | 1
门窗工程合计
其他装饰工程
59 | 011210005001 | 卫生间隔断 | 1.隔板材料品种、规格、品牌、颜 色:20mm厚抗倍特板（由专业厂家制作及安装需甲方及设计方认可） | m2 | 27
| A1-13-287 | 浴室厕隔断抗倍特板成品隔断 |  | 100m2 | 0.27
| ZMZJF_3 | 在洞内、地下室内、库内或暗室内进行施工 |  | 元 | 1
60 | 011210005002 | 小便池隔断 | 1.隔板材料品种、规格、品牌、颜 色:20mm厚抗倍特板（由专业厂家制作及安装需甲方及设计方认可） | m2 | 9
| A1-13-287 | 浴室厕隔断抗倍特板成品隔断 |  | 100m2 | 0.09
| ZMZJF_3 | 在洞内、地下室内、库内或暗室内进行施工 |  | 元 | 1
61 | 011505001001 | 洗漱台 | 1.材料品种、规格、颜色:大理石台面 | m2 | 19.5
| A1-16-174 | 洗漱台(洗手台) 石板材 合并制作子目 湿拌抹灰砂浆 一次抹灰厚度≥5mm M20 |  | 100m2 | 0.2
| ZMZJF_3 | 在洞内、地下室内、库内或暗室内进行施工 |  | 元 | 1
62 | 011505010001 | 镜面玻璃 | 1.镜面玻璃品种、规格:镜面玻璃面层 | m2 | 26.28
| A1-16-104 | 卫生间镜面玻璃 陶瓷石材面 |  | 100m2 | 0.26
| ZMZJF_3 | 在洞内、地下室内、库内或暗室内进行施工 |  | 元 | 1
63 | 011505008001 | 卫生纸盒 | 卫生纸盒 | 个 | 27
| A1-16-177 | 卫生纸盒 |  | 100只 | 0.27
| ZMZJF_3 | 在洞内、地下室内、库内或暗室内进行施工 |  | 元 | 1
64 | 011505005001 | 卫生间扶手 | 卫生间无障碍扶手 | 个 | 3
| 补子目3 | 卫生间扶手 |  | 个 | 3
| ZMZJF_3 | 在洞内、地下室内、库内或暗室内进行施工 |  | 元 | 1
65 | 011503001002 | 楼梯扶手 | 1.扶手材料种类、规格:不锈钢栏杆 | m | 191.21
| A1-16-108 | 不锈钢栏杆制安 直型 |  | 100m | 1.91
| A1-16-137 | 不锈钢扶手 φ60 直型 |  | 100m | 1.9121
| ZMZJF_3 | 在洞内、地下室内、库内或暗室内进行施工 |  | 元 | 1
66 | 011503002001 | 硬木扶手 | 1.扶手材料种类、规格:硬木 65*105 | m | 10
| A1-16-151 | 硬木扶手 直型 100×60 |  | 100m | 0.1
| ZMZJF_3 | 在洞内、地下室内、库内或暗室内进行施工 |  | 元 | 1
67 | 010803002002 | 挡烟垂壁 | 电动挡烟垂壁 | m2 | 90.3324
| A1-9-195 | 防火卷帘门安装 |  | 100m2 | 0.90332
| A1-9-196 | 电动装置 |  | 套 | 19
| ZMZJF_3 | 在洞内、地下室内、库内或暗室内进行施工 |  | 元 | 1
其他装饰工程合计
室外工程
68 | 010507001001 | 坡1 地坪漆耐磨混凝土坡道（100厚） | 1、坡道区域面涂3mm厚防滑地坪漆 2、基面清理干净，打磨平整 3、100厚C30细石混凝土耐磨层内配旿6@200x200钢筋网，搭接150，面层拉25x10 mm（宽x深）防滑条纹（条纹间距200mm），每隔5x5切缝填嵌缝密封膏，不掺粉煤灰； 4、坡道钢筋混凝土板； 5、100mm厚C15素混凝土垫层； 6、素土夯实； | m2 | 1411.72
| A1-1-3 | 原土打夯 机械夯实 夯实机夯实 |  | 100m2 | 14.1172
| A1-5-80 换 | 地坪 厚度8cm 实际厚度(cm):10 合并制作子目 普通预拌混凝土 碎石粒径综合考虑 C30 |  | 100m2 | 14.1172
| A1-15-180 | KCM耐磨漆 地面(地坪) 三遍 |  | 100m2 | 14.1172
| ZMZJF_3 | 在洞内、地下室内、库内或暗室内进行施工 |  | 元 | 1
69 | 011107006001 | 台1 花岗岩台阶 | 1、30厚花岗岩石板铺平拍实，石材表面做防滑处理 2、30厚预拌砂浆结合层 3、100厚C15混凝土，向外找坡1% 4、150厚级配碎石垫层 5、素土分层夯实，夯实系数不小于93% | m2 | 9
| A1-1-3 | 原土打夯 机械夯实 夯实机夯实 |  | 100m2 | 0.09
| A1-5-80 换 | 地坪 厚度8cm 实际厚度(cm):10 合并制作子目 普通预拌混凝土 碎石粒径综合考虑 C30 |  | 100m2 | 0.09
| A1-4-124 | 垫层 8:2人工级配砂石 |  | 10m3 | 0.135
| A1-12-58 换 | 铺贴花岗岩 台阶 水泥砂浆 合并制作子目 湿拌地面砂浆 地面普通找平 M15 |  | 100m2 | 0.09
| ZMZJF_3 | 在洞内、地下室内、库内或暗室内进行施工 |  | 元 | 1
70 | 050201001003 | 场4 透水植草砖地面 | 1、50厚植草砖铺平拍实 2、30厚预拌砂浆结合层 3、200C(20混凝土 4、150厚级配碎石垫层 5、素土分层夯实,夯实系数不小于93% | m2 | 227.15
| A1-5-2 换 | 现浇建筑物混凝土 其他混凝土基础 采用素混凝土 主材[80210180] 含量为10.15 合并制作子目 普通预拌混凝土 碎石粒径综合考虑 C20 |  | 10m3 | 4.543
| A1-4-121 | 碎石垫层 干铺 |  | 10m3 | 3.4072
| A1-1-3 | 原土打夯 机械夯实 夯实机夯实 |  | 100m2 | 2.2715
| A1-17-31 | 嵌草砖铺装 砂结合层(5cm厚) |  | 10m2 | 22.715
| ZMZJF_3 | 在洞内、地下室内、库内或暗室内进行施工 |  | 元 | 1
71 | 010507001002 | 散1 种植散水 | 1、≥250厚草皮及种植土（或景观铺装） 2、60厚C15混凝土，撒1：1水泥砂子压实赶光 3、150厚级配碎石垫层，宽出面层100 4、素土夯实，向外坡3%~5% | m2 | 64
| A1-5-80 换 | 地坪 厚度8cm 实际厚度(cm):6 合并制作子目 普通预拌混凝土 碎石粒径综合考虑 C30 |  | 100m2 | 0.64
| A1-4-124 | 垫层 8:2人工级配砂石 |  | 10m3 | 0.96
| A1-1-3 | 原土打夯 机械夯实 夯实机夯实 |  | 100m2 | 0.64
| ZMZJF_3 | 在洞内、地下室内、库内或暗室内进行施工 |  | 元 | 1
72 | 011204003003 | 外墙1 涂料外墙（外保温） | 1、外墙涂料饰面层（一底两面） 2、两遍外墙腻子（普通型-P），分层打磨平整 3、6mm厚抹面胶浆，内衬耐碱玻纤网格布二层 4、20厚玻化微珠保温砂浆保温层 5、20mm厚WP M20防水砂浆 | m2 | 563.1
| A1-13-9 | 各种墙面15+5mm 水泥石灰砂浆底 水泥砂浆面 外墙 |  | 100m2 | 5.631
| A1-11-153 换 | 无机轻集料保温砂浆 厚度mm 25 实际厚度(mm):20 |  | 100m2 | 5.631
| A1-11-155 | 抗裂保护层 耐碱网格布抗裂砂浆 4mm厚 |  | 100m2 | 5.631
| A1-15-202 换 | 外墙丙烯酸酯涂料 二遍 实际丙烯酸酯涂料遍数(遍):3 |  | 100m2 | 5.631
| ZMZJF_3 | 在洞内、地下室内、库内或暗室内进行施工 |  | 元 | 1
73 | 010901003001 | 车库出入口罩棚 | 1.阳光板品种、规格:玻璃 | m2 | 486.97
| 补子目1 | 车库出入口阳光板罩棚综合工程 |  | m2 | 486.97
| ZMZJF_3 | 在洞内、地下室内、库内或暗室内进行施工 |  | 元 | 1
室外工程合计
分部分项合计
措施项目
单价措施合计
合 计

## 6 总价措施项目清单与计价表
序号 | 项目编码 | 项目名称 | 计算基础 | 费率 (%) | 金额 (元) | 调整费率 (%) | 调整后 金额 (元) | 备注
1 | LSSGCSF00001 | 绿色施工安全防护措施费 | 分部分项人工费+分部分项机具费 | 19% | 1376473.56 |  |  | 以分部分项的人工费与施工机具费之和为计算基础，费率19%
合 计 |  |  |  |  | 1376473.56

## 7 其他项目清单与计价汇总表
序号 | 项目名称 | 金额（元） | 结算金额（元） | 备注
1 | 暂列金额 | 2003169.39 |  | 明细详见表-7-1
2 | 暂估价
2.1 | 材料暂估价 | —
2.2 | 专业工程暂估价 |  |  | 明细详见表-7-2
3 | 计日工 |  |  | 明细详见表-7-3
4 | 总承包服务费 |  |  | 明细详见表-7-4
5 | 预算包干费
6 | 工程优质费
7 | 概算幅度差
8 | 现场签证费用
9 | 索赔费用
10 | 其他费用
| 合 计 |  |  | —

## 单位工程人材机汇总表
序号 | 名称及规格 | 单位 | 数量 | 市场价 | 合计
一、 | 人工类别
1 | 人工费 | 元 | 5344435.687
2 | 其他人工费 | 元 | 2047549.04
3 | 人工费调整 | 元 | -16.129
二、 | 配合比类别
1 | 抹灰水泥砂浆(配合比)中砂 1:3 | m3 | 4.3492
2 | 水泥砂浆1:3 | m3 | 4.3492
3 | 素水泥浆(配合比) | m3 | 0.3967
三、 | 材料类别
1 | 热轧圆盘条φ10以内 | t | 1.7423
2 | 螺纹钢筋φ10以内 | t | 97.9975
3 | 镀锌低碳钢丝φ0.7~1.2 | kg | 541.8683
4 | 镀锌低碳钢丝φ1.2~2.5 | kg | 11.986
5 | 角钢综合 | kg | 8660.8169
6 | 角钢综合 | kg | 421.438
7 | 电化角铝25.4×2 | m | 3078.4562
8 | 钨棒 | kg | 10.8891
9 | 门窗密封橡胶条 | m | 161.838
10 | 土工布 | m2 | 53.4257
11 | 麻袋 | 个 | 2.9304
12 | 铝拉铆钉综合 | 十个 | 3579.9227
13 | 自攻螺钉M3×10 | 十套 | 10250.7236
14 | 自攻螺钉M4×15 | 十套 | 1652.3044
15 | 木螺钉M2.5×20 | 十套 | 11
16 | 木螺钉M5×50 | 十套 | 35.2008
17 | 木螺钉M3.5×22~25 | 十套 | 11.016
18 | 木螺钉32mm | 十套 | 209.1307
19 | 螺母综合 | 十个 | 2192.4421
20 | 高强螺栓 | kg | 76.1256
21 | 膨胀螺栓M6×80 | 十套 | 4534.214
22 | 膨胀螺栓M8×80 | 十套 | 15.6896
23 | 塑料膨胀螺栓综合 | 十套 | 2.9022
24 | 专用螺母垫圈Q235 3# | 块 | 1096.221
25 | 圆钉30~45 | kg | 2.8503
26 | 圆钉50~75 | kg | 237.7948
27 | 射钉 | 十个 | 969.6738
28 | 枪钉 | 盒 | 0.324
29 | 扣钉 | kg | 95.3849
30 | 马钉综合 | kg | 575.6878
31 | 马钉综合 | kg | 65.212
32 | 门锁多向 | 套 | 91.91
33 | 不锈钢合页100mm | 个 | 331.9539
34 | 闭门器 | 副 | 425.21
35 | 顺位器 | 套 | 191.9
36 | 水砂纸 | 张 | 6763.2918
37 | 水砂纸 | 张 | 2227.8285
38 | 低碳钢焊条综合 | kg | 156.005
39 | 低碳钢焊条综合 | kg | 72.158
40 | 不锈钢焊丝 | kg | 24.2612
41 | 合金钢钻头综合 | 个 | 1.56
42 | 钢丝网综合 | m2 | 15831.4162
43 | 钢丝网综合 | m2 | 1793.3302
44 | 钢板网0.8 | m2 | 21.478
45 | 铝板网1 | m2 | 3251.7576
46 | 不锈钢法兰座(装饰用)φ59 | 个 | 110.2261
47 | 铁件综合 | kg | 644.7377
48 | 镀锌铁码 | 支 | 167.994
49 | 复合普通硅酸盐水泥P.C 32.5 | t | 92.6382
50 | 复合普通硅酸盐水泥P.O 42.5 | t | 0.847
51 | 白色硅酸盐水泥32.5 | t | 0.552
52 | 白色硅酸盐水泥32.5 | t | 0.9085
53 | 中砂 | m3 | 46.1234
54 | 中砂 | m3 | 5.2103
55 | 碎石40 | m3 | 40.6078
56 | 杉木枋 | m3 | 2.9972
57 | 杉木板 | m3 | 0.7371
58 | 松木板 | m3 | 1.0517
59 | 木材锯材 | m3 | 0.0087
60 | 阻燃板基层12 | m2 | 37.8
61 | 断桥隔热铝合金窗6+6 16 | m2 | 3
62 | 断桥隔热铝合金门联窗6+6 16 | m2 | 15
63 | 玻璃镜6 | m2 | 30.68
64 | 地砖踢脚100×200 | m2 | 396.7367
65 | 釉面砖380×265 | m2 | 1092.1154
66 | 釉面砖（精装）300×300 | m2 | 2740.7449
67 | 瓷质抛光砖600×600 | m2 | 435.5378
68 | 瓷质抛光砖800×800 | m2 | 8362.1064
69 | 防滑地砖 | m2 | 634.2794
70 | 瓷质抛光砖（精装）800×800 | m2 | 248.7772
71 | 防滑地砖（精装） | m2 | 235.8877
72 | 铝质活动地板500×500×30 | m2 | 185.2601
73 | 石板材成品 | m2 | 21
74 | 大理石板踢脚 | m2 | 307.702
75 | 花岗岩石板 | m2 | 14.1192
76 | 石膏板（精装） | m2 | 502.8752
77 | 铝合金插缝板 | m2 | 238.5111
78 | 铝合金方板（精装）300×300 | m2 | 369.4969
79 | 电化铝扣板（精装） | m2 | 1715.9064
80 | 木转印铝格栅（精装） | m2 | 120.84
81 | 耐碱网格布 | m2 | 658.827
82 | 装饰板、装饰格栅吊顶（精装） | m2 | 244.5144
83 | 抗倍特板浴厕隔断成品 | m2 | 36
84 | 轻钢中龙骨 | m | 17207.5385
85 | 轻钢大龙骨h=45 | m | 7546.6818
86 | 镀锌轻钢龙骨75×40 | m | 18255.4403
87 | 镀锌轻钢龙骨75×50 | m | 9736.3568
88 | 铝合金小龙骨h=22 | m | 3052.3924
89 | 铝合金中龙骨h=35 | m | 1592.944
90 | 铝合金中龙骨h=45(T型) | m | 1124.3221
91 | 铝合金边龙骨h=35 | m | 543.0662
92 | 轻钢中龙骨横撑h19 | m | 13846.3648
93 | 铝合金小龙骨横撑h=22 | m | 1558.0348
94 | 成品木门 | m2 | 288.48
95 | 铝合金扣板（精装）综合 | m2 | 487.3345
96 | 铝合金收边条 | m | 460.2197
97 | 不锈钢扶手φ60 | m | 202.6826
98 | 硬木扶手100×60 | m | 10.5
99 | KCM清漆 | kg | 66.3508
100 | KCM色漆 | kg | 169.4064
101 | 无机防霉涂料（外墙型）无光 | kg | 43725.4442
102 | 高级质感外墙涂料无光 | kg | 790.5924
103 | 环氧防滑涂层 | kg | 67745.1859
104 | 防静电无尘地坪漆 | kg | 2411.7569
105 | 腻子粉成品(一般型) | kg | 35316.705
106 | 腻子粉成品(一般型) | kg | 638.5554
107 | 防霉涂料 | kg | 225.9826
108 | 无机防霉涂料 | kg | 708.8249
109 | 无机防霉涂料 | kg | 6129.3528
110 | 防潮防霉无机涂料（外墙型） | kg | 16374.4474
111 | 聚合物水泥防水涂料JS-II | kg | 2606.8499
112 | 酚醛红丹防锈漆 | kg | 1.77
113 | 腻子膏防水型 | kg | 96963.57
114 | 腻子膏防水型 | kg | 73065.2085
115 | 环氧加填料 | kg | 2192.4008
116 | 防静电无尘地坪漆 | kg | 117.0756
117 | 软填料 | kg | 5.7942
118 | 防腐油 | kg | 8.664
119 | 防腐油 | kg | 297.1344
120 | 灯用煤油 | kg | 0.9184
121 | 石蜡 | kg | 0.3537
122 | 石蜡 | kg | 8.0336
123 | 环氧树脂综合 | kg | 28.65
124 | 草酸 | kg | 0.1323
125 | 草酸 | kg | 3.0315
126 | 二甲苯 | kg | 22.5875
127 | 氩气 | m3 | 68.1912
128 | 玻璃胶 | L | 5.0401
129 | 硅酮耐候密封胶 | kg | 7.8466
130 | 聚氨酯发泡密封胶750ml/支 | 支 | 11.5948
131 | 墙边胶 | L | 2.952
132 | 乳液 | kg | 5.0544
133 | 建筑胶 | kg | 364.2238
134 | 双面强力弹性胶带宽18 | m | 131.378
135 | 岩棉板50mm | m2 | 7910.3347
136 | 超细玻璃棉板δ50 | m2 | 3406.6032
137 | 13厚中开槽矿棉吸声板面层600*300 | m2 | 1691.5532
138 | 12厚灰白色FC水泥纤维穿孔板 | m2 | 7910.3347
139 | 不锈钢管D32 | m | 884.903
140 | 不锈钢卫生纸盒 | 个 | 27.27
141 | 插接件 | 个 | 1879.4811
142 | 镀锌钢板横梁 | 根 | 1425.6207
143 | 支架铸铁 | 套 | 855.3724
144 | 白棉纱 | kg | 65.0625
145 | 白棉纱 | kg | 124.5032
146 | 水 | m3 | 1575.6888
147 | 电 | kW·h | 0.364
148 | 嵌草水泥砖300×300×60 | m2 | 231.693
149 | 丁苯聚合物水泥防水浆料 | kg | 5609.0713
150 | 聚合物抗裂砂浆 | kg | 3097.05
151 | 膨胀玻化微珠保温浆料 | m3 | 13.0076
152 | 细石混凝土C30 | m3 | 668.3999
153 | 其他材料费 | 元 | 50674.953
154 | 钢筋混凝土单扇密闭门 | m2 | 30.76
155 | 钢筋混凝土活活门槛单扇防护密闭门 | m2 | 21
156 | 悬摆式防爆波活门 | m2 | 13.84
157 | 钢筋混凝土单扇防护密闭门 | m2 | 38.12
158 | 钢筋混凝土活门槛单扇密闭门 | m2 | 12
159 | 钢结构单扇防护密闭门 | m2 | 195.5
160 | 连通口双向受力双扇防护密闭门 | m2 | 100
161 | 车库出入口阳光板罩棚综合工程 | m2 | 486.97
162 | 卫生间扶手 | 个 | 3
163 | 商铺精装修 | m2 | 433.99
164 | 材料费调整 | 元 | 0.0028
165 | 不锈钢纱窗 | m2 | 4.5
166 | 钢质防火门双扇(甲级) | m2 | 347.87
167 | 钢质防火门(乙级) | m2 | 367.2
168 | 钢质防火门(丙级) | m2 | 38.76
169 | 防火卷帘门 | m2 | 274.05
170 | 普通预拌混凝土碎石粒径综合考虑 C20 | m3 | 46.1115
171 | 普通预拌混凝土碎石粒径综合考虑 C30 | m3 | 155.0382
172 | 湿拌抹灰砂浆一次抹灰厚度≥5mm M15 | m3 | 1125.4748
173 | 湿拌抹灰砂浆一次抹灰厚度≥5mm M20 | m3 | 114.0085
174 | 湿拌地面砂浆地面普通找平 M15 | m3 | 27.9244
175 | 湿拌地面砂浆地面普通找平 M20 | m3 | 5.266
四、 | 机械类别
1 | 机上人工 | 工日 | 2.3977
2 | 折旧费 | 元 | 35208.2969
3 | 检修费 | 元 | 5543.8273
4 | 维护费 | 元 | 12988.7712
5 | 安拆费 | 元 | 3311.9486
6 | 电(机械用) | kw·h | 13829.5492
7 | 机械费调整 | 元 | -21.1201
8 | 电动夯实机夯击能量250(N·m) | 台班 | 10.7461
9 | 混凝土振捣器(插入式) | 台班 | 3.4981
10 | 混凝土振捣器(平板式) | 台班 | 393.6277
11 | 灰浆搅拌机拌筒容量200(L) | 台班 | 2.3977
12 | 钢筋调直机直径40(mm) | 台班 | 25.9406
13 | 钢筋切断机直径40(mm) | 台班 | 10.5684
14 | 钢筋弯曲机直径40(mm) | 台班 | 29.7835
15 | 木工圆锯机直径500(mm) | 台班 | 0.5192
16 | 电动切割机 | 台班 | 213.3722
17 | 平面磨石机功率3(kW) | 台班 | 184.7582
18 | 交流弧焊机容量30(kV·A) | 台班 | 16.4636
19 | 氩弧焊机电流500(A) | 台班 | 5.3507
20 | 电动空气压缩机排气量0.3(m3/min) | 台班 | 1.35
五、 | 主材类别
1 | 铝合金百叶窗 | m2 | 4.8121
2 | 水泥砂浆M151:2 | m3 | 175.784
3 | M20防水砂浆M20 | m3 | 3.2097
4 | 水泥砂浆M151:3 | m3 | 3.5641
5 | DP20防静电水泥砂浆1:3 | m3 | 23.6493
6 | M20防水砂浆M15 | m3 | 9.7416
7 | 轻集料混凝土LC5.0 | m3 | 954.3718
8 | 预拌混凝土C15 | m3 | 3.9168
9 | 电动挡烟垂壁 | m2 | 90.3324
合 计