## 4 单位工程造价汇总表
序号 | 汇总内容 | 金额:(元) | 其中：暂估价(元)
1 | 分部分项合计
1.1 | 设备
1.2 | 洁具
1.3 | 管道
1.4 | 管道阀门及附件
2 | 措施合计
2.1 | 绿色施工安全防护措施费 | 114020.67
2.2 | 其他措施费
3 | 其他项目 |  | －
3.1 | 暂列金额 | 257339.3
3.2 | 暂估价
3.3 | 计日工
3.4 | 总承包服务费
3.5 | 预算包干费
3.6 | 工程优质费
3.7 | 概算幅度差
3.8 | 索赔费用
3.9 | 现场签证费用
3.10 | 其他费用
4 | 税前工程造价
5 | 增值税销项税额 |  | －
6 | 总造价
投标报价合计=1+2+3+4+5 |  |  | 0

## 5 分部分项工程和单价措施项目清单与计价表(含分部小计)
序号 | 项目编码 | 项目名称 | 项目特征描述 | 计量单位 | 工程量 | 金额（元）
[6 empty] | 综合单价 | 综合合价 | 其中：暂估价
设备
污水废水雨水系统
1 | 031004019001 | 隔油器 | 一体化隔油提升装置 Q=30m3/h，H=15m，N=4.0kW DFWS(GY)-40-15-4-W-II(外置） | 套 | 1
| C10-4-121 | 隔油器安装 地上式 DN100 |  | 套 | 1
2 | 031004019002 | 隔油器 | 一体化隔油提升装置 Q=20m3/h，H=15m，N=4.0kW DFWS(GY)-40-15-4-W-II(外置） | 套 | 1
| C10-4-121 | 隔油器安装 地上式 DN100 |  | 套 | 1
3 | 030109011006 | 污水一体化提升设备 | 1.名称:污水一体化提升设备Q=15m3/h，H=15m，N=1.5kW DFWS(F)-15-15-1.5-W-II(外置） | 台 | 4
| C10-6-52 | 水处理器安装(法兰连接) 进口管径(mm以内) 400 |  | 台 | 4
4 | 030109011004 | 潜污泵 | 1.名称:潜污泵Q=25m3/h H=15m N=3.0kw | 台 | 30
| C1-6-122 | 潜水泵安装 设备重量(t以内) 0.1 |  | 台 | 30
5 | 030109011007 | 潜污泵 | 1.名称:潜污泵Q=40m3/h H=23m N=7.5kw | 台 | 8
| C1-6-122 | 潜水泵安装 设备重量(t以内) 0.1 |  | 台 | 8
6 | 030109011008 | 潜污泵 | 1.名称:潜污泵Q=40m3/h H=15m N=4kw | 台 | 4
| C1-6-122 | 潜水泵安装 设备重量(t以内) 0.1 |  | 台 | 4
污水废水雨水系统合计
生活热水系统
7 | 031007004001 | 燃气热水器 | 1.型号、容量:商用热水器 99kw | 台 | 2
| C10-7-8 | 燃气快速热水器 |  | 台 | 2
生活热水系统合计
生活给水系统
8 | 031006015001 | 不锈钢水箱 | 1.材质、类型:不锈钢水箱（S30408） 2.型号、规格:有效容积210m3 | 台 | 2
| C10-6-113 | 组装水箱安装 水箱总容量(m3以内) 210 |  | 台 | 2
9 | 040602042001 | 紫外线消毒设备 | 1.规格、型号:Q=50m3/h，W=900W，U=220V，PN0.6MPa | 套 | 2
| C10-7-7 | 消毒器 |  | 台 | 2
10 | 031006001001 | 加压1区生活给水恒压变频供水泵组 | 1.设备名称:加压1区生活给水恒压变频供水泵组 2.型号、规格:系统总供水量：56m3/h 系统压力：54m 3.水泵主要技术参数:Q= 24m3/h，H=54m， N= 11 kW | 套 | 1
| C10-6-3 | 变频给水设备 设备重量(t以内) 0.8 |  | 套 | 1
11 | 031006001004 | 加压2区生活给水恒压变频供水泵组 | 1.设备名称:加压2区生活给水恒压变频供水泵组 2.型号、规格:系统总供水量：58m3/h 系统压力：90m 3.水泵主要技术参数:Q= 29m3/h，H=90m， N= 15 kW | 套 | 1
| C10-6-3 | 变频给水设备 设备重量(t以内) 0.8 |  | 套 | 1
12 | 030109001001 | 冷却塔补水泵 | 1.名称:冷却塔补水泵 2.规格:Q=28m3/h，H=90m，N=11.5kw | 台 | 2
| C1-6-15 | 多级离心泵安装 设备重量(t以内) 1 |  | 台 | 2
生活给水系统合计
人防设备
13 | 031004014011 | 防爆地漏 | 1.名称:防爆地漏DN80 | 个 | 46
| C10-4-93 | 地漏安装 公称直径(mm以内) 80 |  | 10个 | 4.6
14 | 031004014007 | 普通地漏 | 1.名称:普通地漏DN80 | 个 | 76
| C10-4-93 | 地漏安装 公称直径(mm以内) 80 |  | 10个 | 7.6
15 | 031004014009 | 清扫口 | 1.名称:清扫口DN100 | 个 | 21
| C10-4-102 | 地面扫除口安装 公称直径(mm以内) 100 |  | 10个 | 2.1
16 | 031004014010 | 清扫口 | 1.名称:排水点DN80 | 个 | 3
| C10-4-101 | 地面扫除口安装 公称直径(mm以内) 80 |  | 10个 | 0.3
17 | 030817008027 | 刚性防水套管DN50 | 1.类型:刚性防水套管 2.规格:DN50 | 个 | 22
| C10-2-71 | 刚性防水套管制作 公称直径(mm以内) 50 |  | 个 | 22
| C10-2-88 | 刚性防水套管安装 公称直径(mm以内) 50 |  | 个 | 22
18 | 030817008030 | 刚性防水套管DN80 | 1.类型:刚性防水套管 2.规格:DN80 | 个 | 10
| C10-2-72 | 刚性防水套管制作 公称直径(mm以内) 80 |  | 个 | 10
| C10-2-89 | 刚性防水套管安装 公称直径(mm以内) 150 |  | 个 | 10
19 | 030817008028 | 刚性防水套管DN100 | 1.类型:刚性防水套管 2.规格:DN100 | 个 | 1
| C10-2-73 | 刚性防水套管制作 公称直径(mm以内) 100 |  | 个 | 1
| C10-2-89 | 刚性防水套管安装 公称直径(mm以内) 150 |  | 个 | 1
20 | 030817008031 | 刚性防水套管DN100 | 1.类型:刚性防水套管 2.规格:DN150 | 个 | 5
| C10-2-75 | 刚性防水套管制作 公称直径(mm以内) 150 |  | 个 | 5
| C10-2-89 | 刚性防水套管安装 公称直径(mm以内) 150 |  | 个 | 5
21 | 030109011003 | 潜污泵 | 1.名称:移动潜污泵 扬程 20 流量 15m3/h 功率 2.2kw | 台 | 6
| C1-6-122 | 潜水泵安装 设备重量(t以内) 0.1 |  | 台 | 6
22 | 031001001009 | 镀锌钢管 | 镀锌钢管DN80 | m | 255
| C10-1-52 | 给排水管道 室内钢管(沟槽连接) 公称直径(mm以内) 80 |  | 10m | 25.5
23 | 031001005001 | 铸铁管 | 柔性抗震铸铁排水管DN100 | m | 115
| C10-1-201 | 给排水管道 室内柔性铸铁排水管(机械接口) 公称直径(mm以内) 100 |  | 10m | 11.5
24 | 031004006006 | 大便器 | 1.规格、类型:坐式大便器 分体水箱 | 组 | 64
| C10-4-39 | 坐式大便器安装 分体水箱 |  | 10套 | 6.4
人防设备合计
设备合计
洁具
25 | 031004006003 | 大便器 | 1.规格、类型:瓷蹲式大便器（大便器脚踏阀） | 组 | 7
| C10-4-36 | 蹲式大便器安装 脚踏开关 |  | 10套 | 0.7
26 | 031004006004 | 大便器 | 1.规格、类型:坐式大便器 分体水箱 | 组 | 4
| C10-4-39 | 坐式大便器安装 分体水箱 |  | 10套 | 0.4
27 | 031004003003 | 洗脸盆 | 1.规格、类型:洗脸盆（红外感应龙头及配件） | 组 | 12
| C10-4-16 | 洗脸盆 挂墙式 成套安装 冷水 感应开关 |  | 10组 | 1.2
28 | 031004007002 | 小便器 | 1.规格、类型:挂式小便器（感应控制器） | 组 | 4
| C10-4-45 | 壁挂式小便器安装 感应开关 埋入式 |  | 10套 | 0.4
29 | 031004014004 | 普通地漏 | 1.名称:普通地漏DN80 | 个 | 7
| C10-4-93 | 地漏安装 公称直径(mm以内) 80 |  | 10个 | 0.7
洁具合计
管道
雨水管道
30 | 031001001013 | 镀锌钢管DN150 | 1.规格、压力等级:镀锌钢管DN150 | m | 274.336
| C10-1-71 | 给排水管道 室内雨水钢管(沟槽连接) 公称直径(mm以内) 150 |  | 10m | 27.4336
雨水管道合计
给水管道
31 | 031001006001 | 塑料管 | 洁具支路管线PVC-C给水管DN15 | m | 127.296
| C10-1-311 | 给排水管道 室内塑料给水管(粘接) 公称外径(mm以内) 15 |  | 10m | 12.7296
32 | 031001003001 | 薄壁不锈钢管 | 薄壁不锈钢管DN25 | m | 480
| C10-1-77 | 给排水管道 室内薄壁不锈钢管(卡压连接) 公称直径(mm以内) 25 |  | 10m | 48
33 | 031001003003 | 薄壁不锈钢管 | 薄壁不锈钢管DN32 | m | 480
| C10-1-78 | 给排水管道 室内薄壁不锈钢管(卡压连接) 公称直径(mm以内) 32 |  | 10m | 48
34 | 031001003004 | 薄壁不锈钢管 | 薄壁不锈钢管DN40 | m | 640
| C10-1-79 | 给排水管道 室内薄壁不锈钢管(卡压连接) 公称直径(mm以内) 40 |  | 10m | 64
35 | 031001003005 | 薄壁不锈钢管 | 薄壁不锈钢管DN50 | m | 960
| C10-1-80 | 给排水管道 室内薄壁不锈钢管(卡压连接) 公称直径(mm以内) 50 |  | 10m | 96
36 | 031001003008 | 薄壁不锈钢管 | 薄壁不锈钢管DN100 | m | 480
| C10-1-53 | 给排水管道 室内钢管(沟槽连接) 公称直径(mm以内) 100 |  | 10m | 48
给水管道合计
排水管道
37 | 031001005002 | 柔性抗震铸铁排水管 | 柔性抗震铸铁排水管DN50 | m | 49.68
| C10-1-199 | 给排水管道 室内柔性铸铁排水管(机械接口) 公称直径(mm以内) 50 |  | 10m | 4.968
38 | 031001005004 | 柔性抗震铸铁排水管 | 柔性抗震铸铁排水管DN100 | m | 55.936
| C10-1-201 | 给排水管道 室内柔性铸铁排水管(机械接口) 公称直径(mm以内) 100 |  | 10m | 5.5936
39 | 031001005005 | 柔性抗震铸铁排水管 | 柔性抗震铸铁排水管DN150 | m | 1185.12
| C10-1-202 | 给排水管道 室内柔性铸铁排水管(机械接口) 公称直径(mm以内) 150 |  | 10m | 118.512
排水管道合计
压力排水管道
40 | 031001001005 | 镀锌钢管DN80 | 1.规格、压力等级:镀锌钢管DN80 | m | 758.9152
| C10-1-52 | 给排水管道 室内钢管(沟槽连接) 公称直径(mm以内) 80 |  | 10m | 75.8915
41 | 031001001006 | 镀锌钢管DN100 | 1.规格、压力等级:镀锌钢管 DN100 | m | 261.1808
| C10-1-53 | 给排水管道 室内钢管(沟槽连接) 公称直径(mm以内) 100 |  | 10m | 26.1181
42 | 031001001007 | 镀锌钢管DN150 | 1.规格、压力等级:镀锌钢管DN150 | m | 478.1808
| C10-1-55 | 给排水管道 室内钢管(沟槽连接) 公称直径(mm以内) 150 |  | 10m | 47.8181
压力排水管道合计
管道支架
43 | 031002001001 | 管道支架 | 1.名称:管道支架 | kg | 1210.72
| C10-2-1 | 管道支架制作 单件重量(kg以内) 5 |  | 100kg | 12.1072
| C10-2-6 | 管道支架安装 单件重量(kg以内) 5 |  | 100kg | 12.1072
44 | 粤010609001001 | 钢结构构件除锈 | 1.构件名称:支架除锈 | kg | 1210.72
| C12-1-5 | 手工除锈 一般钢结构 轻锈 |  | 100kg | 12.1072
45 | 031201003001 | 金属结构刷油 | 1.名称:支架刷油 | kg | 1210.72
| C12-2-49 | 一般钢结构 红丹防锈漆 第一遍 |  | 100kg | 12.1072
| C12-2-50 | 一般钢结构 红丹防锈漆 每增一遍 |  | 100kg | 12.1072
| C12-2-56 | 一般钢结构 调和漆 第一遍 |  | 100kg | 12.1072
| C12-2-57 | 一般钢结构 调和漆 每增一遍 |  | 100kg | 12.1072
46 | B-12 | 抗震支吊架 | 1.名称:抗震支吊架 | m2 | 39125.99
| 补子目1 | 抗震支吊架 |  | m2 | 39125.99
管道支架合计
管道刷漆及保温
47 | 031208002002 | 管道绝热 | 1.绝热材料品种:B1级橡塑海棉 2.绝热厚度:30mm | m3 | 19.712
| C12-5-58 | 泡沫塑料管壳安装 管道φ57 厚度(mm以内) 40 |  | m3 | 19.712
48 | 031208002003 | 管道绝热 | 1.绝热材料品种:B1级橡塑海棉 | m3 | 58
| C12-5-62 | 泡沫塑料管壳安装 管道φ133 厚度(mm以内) 40 |  | m3 | 58
49 | 031201001001 | 管道刷油 | 1.油漆品种:醇酸调和漆 2.涂刷遍数、漆膜厚度:2 | m2 | 129.52
| C12-2-6 换 | 管道刷油 调和漆 第一遍 实际遍数(遍):2 标志色环等零星刷油 人工*2 |  | 10m2 | 12.952
管道刷漆及保温合计
管道合计
管道阀门及附件
50 | 031003003007 | 电动阀DN125 | 1.规格、压力等级:电动阀DN125 | 个 | 2
| C10-3-35 | 焊接法兰阀安装 公称直径(mm以内) 125 |  | 个 | 2
51 | 031003003008 | 电动阀DN100 | 1.规格、压力等级:电动阀DN100 | 个 | 3
| C10-3-34 | 焊接法兰阀安装 公称直径(mm以内) 100 |  | 个 | 3
52 | 031003002002 | 蝶阀 | 1.类型:蝶阀 DN100 | 个 | 5
| C10-3-32 | 焊接法兰阀安装 公称直径(mm以内) 65 |  | 个 | 5
53 | 031003002005 | 蝶阀 | 1.类型:蝶阀 DN80 | 个 | 5
| C10-3-33 | 焊接法兰阀安装 公称直径(mm以内) 80 |  | 个 | 5
54 | 031003002003 | 蝶阀 | 1.类型:蝶阀 DN100 | 个 | 3
| C10-3-34 | 焊接法兰阀安装 公称直径(mm以内) 100 |  | 个 | 3
55 | 031003002004 | 蝶阀 | 1.类型:蝶阀 DN125 | 个 | 2
| C10-3-35 | 焊接法兰阀安装 公称直径(mm以内) 125 |  | 个 | 2
56 | 031003001004 | 截止阀DN25 | 1.规格、压力等级:截止阀DN25 | 个 | 5
| C10-3-3 | 螺纹阀安装 公称直径(mm以内) 25 |  | 个 | 5
57 | 031003001005 | 截止阀DN32 | 1.规格、压力等级:截止阀DN32 | 个 | 3
| C10-3-4 | 螺纹阀安装 公称直径(mm以内) 32 |  | 个 | 3
58 | 031003003009 | 闸阀DN50 | 1.规格、压力等级:闸阀DN50 | 个 | 3
| C10-3-31 | 焊接法兰阀安装 公称直径(mm以内) 50 |  | 个 | 3
59 | 031003002006 | 闸阀 | 1.类型:闸阀 DN100 | 个 | 13
| C10-3-34 | 焊接法兰阀安装 公称直径(mm以内) 100 |  | 个 | 13
60 | 031003010001 | 可曲挠橡胶接头DN100 | 1.材质:可曲挠橡胶接头DN100 | 个 | 5
| C10-3-194 | 可曲挠橡胶接头安装 公称直径(mm以内) 100 |  | 个 | 5
61 | 031003002007 | 浮球阀 | 1.类型:浮球阀 DN100 | 个 | 3
| C10-3-34 | 焊接法兰阀安装 公称直径(mm以内) 100 |  | 个 | 3
62 | 031003008001 | Y型过滤器DN100 | 1.规格、压力等级:Y型过滤器DN100 | 组 | 2
| C10-3-140 | Y型过滤器安装(法兰连接) 公称直径(mm以内) 100 |  | 个 | 2
63 | 031003008002 | Y型过滤器DN125 | 1.规格、压力等级:Y型过滤器DN125 | 组 | 2
| C10-3-141 | Y型过滤器安装(法兰连接) 公称直径(mm以内) 125 |  | 个 | 2
64 | 040502009004 | 远传水表DN40 | 1.规格:水表DN40 | 个 | 2
| C10-3-277 | 螺纹水表 公称直径(mm以内) 40 |  | 组 | 2
65 | 040502009005 | 远传水表DN100 | 1.规格:远传水表DN100 | 个 | 3
| C10-3-282 | 焊接法兰水表 公称直径(mm以内) 100 |  | 组 | 3
66 | 040502009006 | 远传水表DN125 | 1.规格:远传水表DN125 | 个 | 2
| C10-3-283 | 焊接法兰水表 公称直径(mm以内) 150 |  | 组 | 2
67 | 031003003010 | 止回阀DN100 | 1.规格、压力等级:止回阀DN100 | 个 | 3
| C10-3-34 | 焊接法兰阀安装 公称直径(mm以内) 100 |  | 个 | 3
68 | 031003003011 | 止回阀DN80 | 1.规格、压力等级:止回阀DN80 | 个 | 82
| C10-3-33 | 焊接法兰阀安装 公称直径(mm以内) 80 |  | 个 | 82
69 | 031003003012 | 闸阀DN80 | 1.规格、压力等级:闸阀DN80 | 个 | 82
| C10-3-33 | 焊接法兰阀安装 公称直径(mm以内) 80 |  | 个 | 82
70 | 031003010002 | 可曲挠橡胶接头DN80 | 1.材质:可曲挠橡胶接头DN80 | 个 | 82
| C10-3-194 | 可曲挠橡胶接头安装 公称直径(mm以内) 100 |  | 个 | 82
71 | 030601002001 | 压力仪表 | 1.名称:压力仪表 | 台 | 82
| C6-1-31 | 电接点压力表 |  | 台(块) | 82
72 | 030817008005 | 刚性防水套管DN80 | 1.类型:刚性防水套管 2.规格:DN80 | 个 | 8
| C10-2-72 | 刚性防水套管制作 公称直径(mm以内) 80 |  | 个 | 8
| C10-2-89 | 刚性防水套管安装 公称直径(mm以内) 150 |  | 个 | 8
73 | 030817008006 | 刚性防水套管DN100 | 1.类型:刚性防水套管 2.规格:DN100 | 个 | 10
| C10-2-73 | 刚性防水套管制作 公称直径(mm以内) 100 |  | 个 | 10
| C10-2-89 | 刚性防水套管安装 公称直径(mm以内) 150 |  | 个 | 10
74 | 030817008008 | 刚性防水套管DN150 | 1.类型:刚性防水套管 2.规格:DN150 | 个 | 80
| C10-2-75 | 刚性防水套管制作 公称直径(mm以内) 150 |  | 个 | 80
| C10-2-89 | 刚性防水套管安装 公称直径(mm以内) 150 |  | 个 | 80
75 | 030817008010 | 阻火圈 | 1.类型:阻火圈DN50 | 个 | 90
| C10-2-117 | 阻火圈安装 管外径(mm以内) 50 |  | 10个 | 9
76 | 030817008011 | 阻火圈 | 1.类型:阻火圈DN75 | 个 | 194
| C10-2-118 | 阻火圈安装 管外径(mm以内) 75 |  | 10个 | 19.4
77 | 030817008012 | 阻火圈 | 1.类型:阻火圈DN100 | 个 | 626
| C10-2-119 | 阻火圈安装 管外径(mm以内) 110 |  | 10个 | 62.6
78 | 030817008013 | 阻火圈 | 1.类型:阻火圈DN150 | 个 | 37
| C10-2-120 | 阻火圈安装 管外径(mm以内) 160 |  | 10个 | 3.7
管道阀门及附件合计
分部分项合计
措施项目
79 | 031302007001 | 高层施工增加 |  | 项 | 1
80 | 031301017001 | 脚手架搭拆费 |  | 项 | 1
单价措施合计
合 计

## 6 总价措施项目清单与计价表
序号 | 项目编码 | 项目名称 | 计算基础 | 费率 (%) | 金额 (元) | 调整费率 (%) | 调整后 金额 (元) | 备注
1 | LSSGCSF00001 | 绿色施工安全防护措施费 | 分部分项人工费+分部分项机具费 | 35.77% | 114020.67 |  |  | 以分部分项的人工费与施工机具费之和为计算基础，费率35.77%
2 | TSSGBWZJF001 | 在地下（暗）室、设备及大口径管道内等特殊施工部位进行施工增加费 | 分部分项人工费 | 30% |  |  |  | 按该部分人工费的30%计算
合 计

## 7 其他项目清单与计价汇总表
序号 | 项目名称 | 金额（元） | 结算金额（元） | 备注
1 | 暂列金额 | 257339.30 |  | 明细详见表-7-1
2 | 暂估价
2.1 | 材料暂估价 | —
2.2 | 专业工程暂估价 |  |  | 明细详见表-7-2
3 | 计日工 |  |  | 明细详见表-7-3
4 | 总承包服务费 |  |  | 明细详见表-7-4
5 | 预算包干费
6 | 工程优质费
7 | 概算幅度差
8 | 现场签证费用
9 | 索赔费用
10 | 其他费用
| 合 计 |  |  | —

## 单位工程人材机汇总表
序号 | 名称及规格 | 单位 | 数量 | 市场价 | 合计
一、 | 人工类别
1 | 人工费 | 元 | 289943.4423
2 | 人工费调整 | 元 | 35987.385
三、 | 材料类别
1 | 镀锌低碳钢丝φ1.2~2.5 | kg | 254.7016
2 | 镀锌低碳钢丝φ2.5~4.0 | kg | 80.3302
3 | 镀锌低碳钢丝φ2.5~4.0 | kg | 14.5087
4 | 扁钢综合 | kg | 131.915
5 | 钢板综合 | kg | 5.2
6 | 钢板1.6~1.9 | kg | 0.96
7 | 钢板8~15 | kg | 23.9751
8 | 橡胶板1~3 | kg | 5.2749
9 | 橡胶板4~15 | kg | 162.498
10 | 耐油橡胶板3~6 | kg | 58.6
11 | 耐油橡胶板3~6 | kg | 35.77
12 | 石棉橡胶板3~6 | kg | 11.56
13 | 聚四氟乙烯生料带26mm×20m×0.1mm | m | 23.2
14 | 聚四氟乙烯生料带宽20 | m | 175.44
15 | 棉纱 | kg | 11.952
16 | 棉纱 | kg | 0.84
17 | 白布 | kg | 0.526
18 | 细白布宽0.9m | m | 4.1
19 | 破布一级 | kg | 167.6057
20 | 油麻丝 | kg | 47.232
21 | 油麻丝 | kg | 159.936
22 | 六角螺栓综合 | kg | 1.7239
23 | 六角螺栓综合 | kg | 51.3708
24 | 六角螺栓综合 | kg | 1.1858
25 | 六角螺栓M16×65~80 | 十套 | 328.776
26 | 六角螺栓M16×65~80 | 十套 | 25.328
27 | 六角螺栓M8×14~75 | 十套 | 22.0579
28 | 六角螺栓M14×90 | 十套 | 390.7341
29 | 六角螺栓M16×85~140 | 十套 | 143.376
30 | 六角螺栓M20×85~100 | 十套 | 9.744
31 | 膨胀螺栓M6~12×50~120 | 十套 | 28.84
32 | 半圆头镀锌螺栓M2~5×15~50 | 十套 | 16.4
33 | 六角螺栓M12×14~75 | 十套 | 114.5613
34 | 膨胀螺栓综合 | kg | 51.3345
35 | 膨胀螺栓M8 | 十套 | 0.618
36 | 膨胀螺栓M6×80 | 十套 | 390.164
37 | 大便器胶皮碗 | 个 | 7.35
38 | 尼龙砂轮片φ100 | 片 | 1.1139
39 | 尼龙砂轮片φ100×16×3 | 片 | 1.404
40 | 尼龙砂轮片φ100×16×3 | 片 | 6.392
41 | 尼龙砂轮片φ400 | 片 | 20.9212
42 | 铁砂布0~2# | 张 | 113.7947
43 | 铁砂布0~2# | 张 | 13.1968
44 | 低碳钢焊条综合 | kg | 114.58
45 | 低碳钢焊条结422 φ3.2 | kg | 139.0316
46 | 低碳钢焊条结422 φ3.2 | kg | 81.2756
47 | 冲击钻头φ12 | 个 | 0.066
48 | 冲击钻头φ8~16 | 个 | 3.216
49 | 冲击钻头φ10~20 | 个 | 16.3568
50 | 合金钢钻头综合 | 个 | 2.0774
51 | 合金钢钻头综合 | 个 | 2.9882
52 | 钢锯条 | 条 | 19.6176
53 | 钢丝刷子 | 把 | 1.8161
54 | 树脂砂轮切割片φ400 | 片 | 25.856
55 | 平垫铁综合 | kg | 10.16
56 | 斜垫铁综合 | kg | 10.2
57 | 斜垫铁Q195~Q235 1# | kg | 10.2
58 | 平垫铁Q195~Q235 1# | kg | 10.16
59 | 复合普通硅酸盐水泥P.C 32.5 | kg | 1146.408
60 | 砂子 | kg | 0.063
61 | 中砂 | m3 | 0.244
62 | 碎石20 | m3 | 0.27
63 | 石灰膏 | m3 | 0.1295
64 | 烧结粉煤灰砖240×115×53 | 千块 | 0.112
65 | 板枋材综合 | m3 | 0.168
66 | 木板 | m3 | 0.018
67 | 枕木2500×250×200 | 根 | 0.006
68 | 厚漆 | kg | 28.182
69 | 厚漆 | kg | 2.34
70 | 防水密封胶 | 支 | 39.58
71 | 油浸石棉盘根编织 φ6~10(250℃) | kg | 1
72 | 清油 | kg | 3.675
73 | 煤油 | kg | 23.926
74 | 汽油综合 | kg | 2.542
75 | 溶剂汽油 | kg | 8.8383
76 | 溶剂汽油 | kg | 2.8494
77 | 机油综合 | kg | 17.2
78 | 机油综合 | kg | 7.3006
79 | 黄甘油 | kg | 6.102
80 | 丙酮 | kg | 0.8274
81 | 润滑剂 | kg | 5.8755
82 | 润滑剂 | kg | 7.6941
83 | 氧气 | m3 | 238.3687
84 | 乙炔气 | kg | 77.9965
85 | 乙炔气 | m3 | 1.056
86 | 氯丁橡胶粘接剂 | kg | 0.5474
87 | 胶粘剂 | kg | 1945.728
88 | 聚酯乙烯泡沫塑料板 | kg | 1.1
89 | 焊接钢管DN20 | m | 4.144
90 | 焊接钢管DN20 | kg | 1.6835
91 | 焊接钢管DN20 | kg | 3.1661
92 | 橡胶软管DN20 | m | 3.9208
93 | 黑玛钢活接头DN25 | 个 | 5.05
94 | 黑玛钢活接头DN32 | 个 | 3.03
95 | 镀锌管卡子12~40×1.5 | 个 | 82
96 | 螺纹阀门DN20 | 个 | 1.2829
97 | 法兰压盖 | 个 | 1706.6734
98 | 大便器排水接头 | 个 | 75.75
99 | 弹簧压力表Y-100 0~1.6MPa | 块 | 1.3036
100 | 压力表弯管DN15 | 个 | 1.3036
101 | 仪表接头 | 套 | 82
102 | 水 | m3 | 150.277
103 | 位号牌 | 个 | 82
104 | 其他材料费 | 元 | 3740.022
105 | 抗震支吊架(局部) | m2 | 39125.99
106 | 材料费调整 | 元 | 0.1295
四、 | 机械类别
1 | 机上人工 | 工日 | 61.4033
2 | 折旧费 | 元 | 4674.4314
3 | 检修费 | 元 | 1111.0724
4 | 维护费 | 元 | 3528.0566
5 | 安拆费 | 元 | 2722.3164
6 | 柴油(机械用)0# | kg | 281.1662
7 | 柴油(机械用)0# | kg | 21.7072
8 | 电(机械用) | kw·h | 13478.5546
9 | 电(机械用) | kw·h | 4960.6111
10 | 校验费 | 元 | 253.2694
11 | 便携式电动泵压力校验仪 | 台班 | 8.774
12 | 标准压力发生器 | 台班 | 0.902
13 | 手持式万用表 | 台班 | 4.51
14 | 多功能信号校验仪 | 台班 | 2.706
15 | 精密交、直流稳压电源 | 台班 | 2.706
16 | 对讲机(一对)5公里 | 台班 | 3.28
17 | 铭牌打印机 | 台班 | 0.984
18 | 汽车式起重机提升质量16(t) | 台班 | 0.259
19 | 汽车式起重机提升质量16(t) | 台班 | 0.6055
20 | 叉式起重机提升质量5(t) | 台班 | 0.4
21 | 载货汽车装载质量5(t) | 台班 | 8.1064
22 | 电动单筒快速卷扬机牵引力10(kN) | 台班 | 9.3254
23 | 电动单筒快速卷扬机牵引力30(kN) | 台班 | 41.8425
24 | 普通车床工件直径×长度630×2000(mm) | 台班 | 3.171
25 | 台式钻床钻孔直径16(mm) | 台班 | 12.9184
26 | 立式钻床钻孔管径25(mm) | 台班 | 5.6177
27 | 开孔机开孔直径200(mm) | 台班 | 2.3334
28 | 管子切断机管径150(mm) | 台班 | 12.7209
29 | 切管机综合 | 台班 | 8.6786
30 | 管子切断套丝机管径159(mm)内 | 台班 | 0.143
31 | 砂轮切割机砂轮直径400(mm) | 台班 | 6.726
32 | 砂轮切割机砂轮直径400(mm) | 台班 | 14.2381
33 | 滚槽机管径425内(mm) | 台班 | 69.8436
34 | 电动单级离心清水泵出口直径100(mm) | 台班 | 0.996
35 | 试压泵压力3(MPa) | 台班 | 7.114
36 | 交流弧焊机容量21(kV·A) | 台班 | 36.016
37 | 交流弧焊机容量30(kV·A) | 台班 | 25.4653
38 | 交流弧焊机容量30(kV·A) | 台班 | 46.9275
39 | 直流弧焊机容量20(kV·A) | 台班 | 52.51
40 | 电焊条烘干箱容量600×500×750(cm3) | 台班 | 2.576
五、 | 主材类别
1 | 型钢 | kg | 1271.256
2 | 钢板 | kg | 815.95
3 | 钢板 | kg | 87.34
4 | 钢板 | kg | 41.2
5 | 橡胶密封圈(排水)DN100 | 个 | 370.7602
6 | 橡胶密封圈(排水)DN50 | 个 | 71.3902
7 | 橡胶密封圈(排水)DN150 | 个 | 1264.523
8 | 防爆地漏DN80 | 个 | 46.46
9 | 普通地漏DN80 | 个 | 83.83
10 | 瓷制大便器用存水弯 | 个 | 7.07
11 | 地面扫除口DN100 | 个 | 21.21
12 | 排水点DN80 | 个 | 3.03
13 | 角型阀(带铜活)DN15 | 个 | 80.8
14 | 坐便器盖板 | 套 | 68.68
15 | 醇酸调和漆 | kg | 43.8058
16 | 醇酸防锈漆 | kg | 25.5462
17 | B1级橡塑海棉 | m3 | 80.0434
18 | 阻火圈DN50 | 个 | 90
19 | 阻火圈DN75 | 个 | 194
20 | 阻火圈DN100 | 个 | 626
21 | 阻火圈DN150 | 个 | 37
22 | 焊接钢管 | kg | 885.7
23 | 焊接钢管 | kg | 71.72
24 | 焊接钢管 | kg | 47.3
25 | 镀锌钢管 DN150 | m | 467.6608
26 | 镀锌钢管 DN100 | m | 252.823
27 | 镀锌钢管DN80 | m | 246.84
28 | 薄壁不锈钢管DN100 | m | 464.64
29 | 镀锌钢管DN150 | m | 269.6723
30 | 镀锌钢管 DN80 | m | 734.6299
31 | 薄壁不锈钢管DN32 | m | 473.28
32 | 薄壁不锈钢管DN40 | m | 636.16
33 | 薄壁不锈钢管DN50 | m | 947.52
34 | 薄壁不锈钢管DN25 | m | 473.28
35 | 柔性抗震铸铁排水管DN100 | m | 154.6971
36 | 柔性抗震铸铁排水管DN50 | m | 48.587
37 | 柔性抗震铸铁排水管DN150 | m | 1119.9384
38 | 金属软管DN15 | 条 | 92.92
39 | PVC-C给水管DN15 | m | 129.3327
40 | 室内铸铁排水管管件DN100 | 个 | 164.7823
41 | 室内铸铁排水管管件DN50 | 个 | 32.9875
42 | 室内铸铁排水管管件DN150 | 个 | 528.5635
43 | 螺纹管件DN15 | 个 | 80.8
44 | 给水室内钢管沟槽管件DN80 | 个 | 314.1909
45 | 给水室内钢管沟槽管件DN100 | 个 | 94.0251
46 | 给水室内钢管沟槽管件DN150 | 个 | 89.898
47 | 给水室内钢管沟槽管件DN80 | 个 | 105.57
48 | 给水室内钢管沟槽管件DN100 | 个 | 172.8
49 | 雨水室内钢管沟槽管件DN150 | 个 | 72.699
50 | 给水室内不锈钢管卡压管件DN32 | 个 | 449.76
51 | 给水室内不锈钢管卡压管件DN40 | 个 | 481.28
52 | 给水室内不锈钢管卡压管件DN50 | 个 | 607.68
53 | 给水室内不锈钢管卡压管件DN25 | 个 | 516
54 | 室内塑料给水管接头零件(粘接)DN15 | 个 | 193.4899
55 | Y型过滤器DN100 | 个 | 2
56 | Y型过滤器DN125 | 个 | 2
57 | 可曲挠橡胶接头DN100 | 个 | 87
58 | 卡箍连接件(含胶圈)DN150 | 套 | 234.4999
59 | 卡箍连接件(含胶圈)DN80 | 套 | 744.4958
60 | 卡箍连接件(含胶圈)DN150 | 套 | 174.752
61 | 卡箍连接件(含胶圈)DN100 | 套 | 226.0781
62 | 卡箍连接件(含胶圈)DN80 | 套 | 250.155
63 | 卡箍连接件(含胶圈)DN100 | 套 | 415.488
64 | 截止阀DN25 | 个 | 5.05
65 | 截止阀DN32 | 个 | 3.03
66 | 蝶阀 DN65 | 个 | 5
67 | 蝶阀 DN80 | 个 | 5
68 | 蝶阀 DN125 | 个 | 2
69 | 闸阀DN50 | 个 | 3
70 | 闸阀 DN100 | 个 | 13
71 | 浮球阀 DN100 | 个 | 3
72 | 止回阀DN100 | 个 | 3
73 | 电动阀DN125 | 个 | 2
74 | 止回阀DN80 | 个 | 82
75 | 闸阀DN80 | 个 | 82
76 | 电动阀DN100 | 个 | 3
77 | 蝶阀 DN100 | 个 | 3
78 | 闸阀DN100 | 个 | 3
79 | 闸阀DN125 | 个 | 2
80 | 截止阀DN40 | 个 | 2.02
81 | 止回阀DN100 | 个 | 3
82 | 止回阀DN125 | 个 | 2
83 | 钢板平焊法兰 DN80 | 副 | 5
84 | 钢板平焊法兰 DN125 | 副 | 2
85 | 钢板平焊法兰 DN50 | 副 | 3
86 | 钢板平焊法兰 DN100 | 副 | 101
87 | 钢板平焊法兰DN125 | 副 | 10
88 | 钢板平焊法兰DN80 | 副 | 164
89 | 钢板平焊法兰DN100 | 副 | 3
90 | 钢板平焊法兰 DN100 | 副 | 19
91 | 钢板平焊法兰 DN65 | 副 | 5
92 | 洗脸盆（红外感应龙头及配件） | 套 | 12.12
93 | 洗脸盆排水附件 | 套 | 12.12
94 | 瓷蹲式大便器（大便器脚踏阀） | 个 | 7.07
95 | 落地式坐便器(含存水弯，分体式低水箱及水箱配件) | 个 | 68.68
96 | 防污器DN32 | 个 | 7.07
97 | 冲洗器DN32 | 个 | 7.07
98 | 挂式小便器（感应控制器） | 个 | 4.04
99 | 小便器冲水连接管DN15 | 根 | 4.04
100 | 小便器排水附件 | 套 | 4.04
101 | 洗脸盆托架 | 副 | 12.12
102 | 一体化隔油提升装置 Q=30m3/h，H=15m，N=4.0kW DFWS(GY)-40-15-4-W-II(外置） | 套 | 1
103 | 一体化隔油提升装置 Q=20m3/h，H=15m，N=4.0kW DFWS(GY)-40-15-4-W-II(外置） | 套 | 1
104 | 远传水表DN100 | 个 | 3
105 | 远传水表DN125 | 个 | 2
106 | 远传水表DN40 | 个 | 2
107 | 压力仪表 | 台 | 82
108 | 取源部件 | 套 | 82
109 | 湿拌抹灰砂浆1:2.5 | m3 | 0.908
110 | 主材费调整 | 元 | -0.1295
六、 | 设备类别
1 | 污水一体化提升设备Q=15m3/h，H=15m，N=1.5kW DFWS(F)-15-15-1.5-W-II(外置） | 台 | 4
2 | 紫外线消毒设备Q=100m3/h，W=1500W，U=220V，PN0.6MPa | 台 | 2
3 | 不锈钢水箱（S30408） 有效容积210m3，10.0×5.0×3.5m | 台 | 2
4 | 冷却塔补水泵 Q=28.0m3/h，H=90m， N=11.5kW | 台 | 2
5 | 潜污泵Q=25m3/h H=15m N=3kw | 台 | 30
6 | 潜污泵 扬程 20 流量 15m3/h 功率 2.2kw | 台 | 6
7 | 潜污泵Q=40m3/h，H=23m，N=7.5kW | 台 | 8
8 | 潜污泵Q=40m3/h，H=15m，N=4kW | 台 | 4
9 | 加压1区生活给水恒压变频供水泵组 系统总供水量：56m3/h 系统压力：54m，包含：（1）立式泵 2用1备 Q= 24m3/h，H=54m， N= 11 kW ；（2）不锈钢隔膜气压罐 1个：150L/10 Bar | 套 | 1
10 | 加压2区生活给水恒压变频供水泵组 系统总供水量：58m3/h 系统压力：90m，包含：（1）立式泵 2用1备 Q= 29m3/h，H=90m， N= 15 kW ；（2）不锈钢隔膜气压罐 1个：150L/10 Bar | 套 | 1
11 | 商用热水器 99kw | 台 | 2
合 计