## 4 单位工程造价汇总表
序号 | 汇总内容 | 金额:(元) | 其中：暂估价(元)
1 | 分部分项合计
1.1 | 设备
1.2 | 管道
1.3 | 阀门附件
1.4 | 调试
2 | 措施合计
2.1 | 绿色施工安全防护措施费 | 238350.25
2.2 | 其他措施费
3 | 其他项目 |  | －
3.1 | 暂列金额 | 394695.65
3.2 | 暂估价
3.3 | 计日工
3.4 | 总承包服务费
3.5 | 预算包干费
3.6 | 工程优质费
3.7 | 概算幅度差
3.8 | 索赔费用
3.9 | 现场签证费用
3.10 | 其他费用
4 | 税前工程造价
5 | 增值税销项税额 |  | －
6 | 总造价
投标报价合计=1+2+3+4+5 |  |  | 0

## 5 分部分项工程和单价措施项目清单与计价表(含分部小计)
序号 | 项目编码 | 项目名称 | 项目特征描述 | 计量单位 | 工程量 | 金额（元）
[6 empty] | 综合单价 | 综合合价 | 其中：暂估价
设备
1 | 030109001004 | 消火栓系统加压泵 | 1.名称:室外消火栓系统加压泵 2.规格:Q=40L/s，H=50m，N=45kw | 台 | 2
| C1-6-15 | 多级离心泵安装 设备重量(t以内) 1 |  | 台 | 2
2 | 030109001003 | 消火栓系统加压泵 | 1.名称:消火栓系统加压泵 2.规格:Q=40L/s，H=120m，N=90kw | 台 | 2
| C1-6-15 | 多级离心泵安装 设备重量(t以内) 1 |  | 台 | 2
3 | 030109001002 | 自喷系统加压泵 | 1.名称:室内自喷系统加压泵 2.规格:Q=70L/s，H=120m N=137KW | 台 | 2
| C1-6-15 | 多级离心泵安装 设备重量(t以内) 1 |  | 台 | 2
4 | 031003003013 | 泄压持压阀 | 1.规格、压力等级:泄压持压阀 DN150，PN1.6MPa | 个 | 2
| C10-3-36 | 焊接法兰阀安装 公称直径(mm以内) 150 |  | 个 | 2
5 | 030901010002 | 室内消火栓 | 1.附件材质、规格:箱内配DN65(旋转)消火栓（或减压稳压旋转消火栓）一个，DN65mm，L25m衬胶水带一条，DN19mm水枪一支，DN25mm消防水喉设备一套（DN25mm，L30m胶带一盘，DN6mm小水枪一支），消防按钮和指示灯各一个，装磷酸铵盐干粉灭火器2具 | 套 | 157
| C9-1-88 *1.3 | 室内消火栓安装(普通) 单栓 公称直径(mm以内) 65 带灭火器的成套室内消火栓箱（柜）安装 单价*1.3 |  | 套 | 157
6 | 030901013004 | 灭火器 | 1.形式:4公斤磷酸铵盐手提式灭火器(含箱) | 具 | 314
| C9-1-114 | 灭火器具安装 灭火器安装 放置式 |  | 10个 | 31.4
7 | 030901013005 | 灭火器 | 1.形式:5公斤磷酸铵盐手提式灭火器（含箱） | 具 | 278
| C9-1-114 | 灭火器具安装 灭火器安装 放置式 |  | 10个 | 27.8
8 | 03B001 | 气体灭火设备 | 1.气体灭火 | m³ | 6300
| 补子目2 | 气体灭火设备 |  | m3 | 6300
设备合计
管道
消防管道
9 | 031001001001 | 热镀锌钢管 | 1.规格、压力等级:热镀锌钢管 DN65 | m | 1394.736
| C9-1-14 | 水喷淋钢管安装 钢管(沟槽式卡箍连接) 公称直径(mm以内) 65 |  | 10m | 139.4736
| C9-1-22 | 水喷淋钢管安装 管件安装(沟槽管件连接) 公称直径(mm以内) 65 |  | 10个 | 83.1263
10 | 031001001003 | 热镀锌钢管 | 1.规格、压力等级:热镀锌钢管 DN150 | m | 1886.5872
| C9-1-18 | 水喷淋钢管安装 钢管(沟槽式卡箍连接) 公称直径(mm以内) 150 |  | 10m | 188.6587
| C9-1-26 | 水喷淋钢管安装 管件安装(沟槽管件连接) 公称直径(mm以内) 150 |  | 10个 | 35.4678
消防管道合计
喷淋管道
11 | 030901001001 | 水喷淋钢管 | 1.材质、规格:镀锌钢管DN25 | m | 5068.3392
| C9-1-1 | 水喷淋钢管安装 镀锌钢管(螺纹连接) 公称直径(mm以内) 25 |  | 10m | 506.8339
12 | 030901001002 | 水喷淋钢管 | 1.材质、规格:镀锌钢管DN32 | m | 3801.2544
| C9-1-2 | 水喷淋钢管安装 镀锌钢管(螺纹连接) 公称直径(mm以内) 32 |  | 10m | 380.1254
13 | 030901001003 | 水喷淋钢管 | 1.材质、规格:镀锌钢管DN40 | m | 6335.424
| C9-1-3 | 水喷淋钢管安装 镀锌钢管(螺纹连接) 公称直径(mm以内) 40 |  | 10m | 633.5424
14 | 030901001004 | 水喷淋钢管 | 1.材质、规格:镀锌钢管DN50 | m | 1689.4464
| C9-1-4 | 水喷淋钢管安装 镀锌钢管(螺纹连接) 公称直径(mm以内) 50 |  | 10m | 168.9446
15 | 031001001010 | 热镀锌钢管 | 1.规格、压力等级:热镀锌钢管 DN65 | m | 414.08
| C9-1-14 | 水喷淋钢管安装 钢管(沟槽式卡箍连接) 公称直径(mm以内) 65 |  | 10m | 41.408
| C9-1-22 | 水喷淋钢管安装 管件安装(沟槽管件连接) 公称直径(mm以内) 65 |  | 10个 | 24.6792
16 | 031001001005 | 热镀锌钢管 | 1.规格、压力等级:热镀锌钢管 DN80 | m | 910.976
| C9-1-15 | 水喷淋钢管安装 钢管(沟槽式卡箍连接) 公称直径(mm以内) 80 |  | 10m | 91.0976
| C9-1-23 | 水喷淋钢管安装 管件安装(沟槽管件连接) 公称直径(mm以内) 80 |  | 10个 | 37.7
17 | 031001001006 | 热镀锌钢管 | 1.规格、压力等级:热镀锌钢管 DN100 | m | 621.12
| C9-1-16 | 水喷淋钢管安装 钢管(沟槽式卡箍连接) 公称直径(mm以内) 100 |  | 10m | 62.112
| C9-1-24 | 水喷淋钢管安装 管件安装(沟槽管件连接) 公称直径(mm以内) 100 |  | 10个 | 22.4
18 | 031001001008 | 热镀锌钢管 | 1.规格、压力等级:热镀锌钢管 DN150 | m | 1839.68
| C9-1-18 | 水喷淋钢管安装 钢管(沟槽式卡箍连接) 公称直径(mm以内) 150 |  | 10m | 183.968
| C9-1-26 | 水喷淋钢管安装 管件安装(沟槽管件连接) 公称直径(mm以内) 150 |  | 10个 | 34.6
喷淋管道合计
管道支架
19 | 031002001001 | 管道支架 | 1.名称:管道支架 | kg | 1413.12
| C10-2-1 | 管道支架制作 单件重量(kg以内) 5 |  | 100kg | 14.1312
| C10-2-6 | 管道支架安装 单件重量(kg以内) 5 |  | 100kg | 14.1312
20 | 粤010609001001 | 钢结构构件除锈 | 1.构件名称:支架除锈 | kg | 1413.12
| C12-1-5 | 手工除锈 一般钢结构 轻锈 |  | 100kg | 9.2512
21 | 031201003001 | 金属结构刷油 | 1.名称:支架刷油 | kg | 1413.12
| C12-2-49 | 一般钢结构 红丹防锈漆 第一遍 |  | 100kg | 14.1312
| C12-2-50 | 一般钢结构 红丹防锈漆 每增一遍 |  | 100kg | 14.1312
| C12-2-56 | 一般钢结构 调和漆 第一遍 |  | 100kg | 14.1312
| C12-2-57 | 一般钢结构 调和漆 每增一遍 |  | 100kg | 14.1312
22 | B-12 | 抗震支吊架 | 1.名称:抗震支吊架 | m2 | 39125.99
| 补子目1 | 抗震支吊架 |  | m2 | 39125.99
管道支架合计
管道刷漆及保温
23 | 031201001001 | 管道刷油 | 1.涂刷遍数、漆膜厚度:防锈漆，调和漆两遍 | m2 | 674.4
| C12-2-1 换 | 管道刷油 红丹防锈漆 第一遍 实际遍数(遍):2 |  | 10m2 | 67.44
| C12-2-6 换 | 管道刷油 调和漆 第一遍 实际遍数(遍):2 |  | 10m2 | 67.44
管道刷漆及保温合计
管道合计
阀门附件
24 | 030901006001 | 水流指示器 | 1.规格、型号:水流指示器DN150 | 个 | 21
| C9-1-67 | 水流指示器安装 马鞍型连接 公称直径(mm以内) 150 |  | 个 | 21
25 | 030901007001 | 减压孔板 | 1.材质、规格:DN150 | 个 | 21
| C9-1-84 | 减压孔板安装 公称直径(mm以内) 150 |  | 个 | 21
26 | 030901003002 | 水喷淋(雾)喷头 | 1.安装部位:标准型喷头 2.材质、型号、规格:DN25 | 个 | 4574
| C9-1-41 | 喷头安装 无吊顶 公称直径(mm以内) 25 |  | 10个 | 457.4
27 | 030901003005 | 水喷淋(雾)喷头 | 1.安装部位:快速响应喷头 2.材质、型号、规格:DN25 | 个 | 206
| C9-1-41 | 喷头安装 无吊顶 公称直径(mm以内) 25 |  | 10个 | 20.6
28 | 031003002012 | 蝶阀 | 1.类型:蝶阀 DN150 | 个 | 45
| C10-3-36 | 焊接法兰阀安装 公称直径(mm以内) 150 |  | 个 | 45
29 | 031003002014 | 电触点控制阀 | 1.类型:电触点控制阀 DN150 | 个 | 120
| C10-3-36 | 焊接法兰阀安装 公称直径(mm以内) 150 |  | 个 | 120
30 | 030901004002 | 湿式报警阀组 | 1.名称:湿式报警阀组 2.型号、规格:DN150 | 组 | 32
| C9-1-50 | 湿式报警装置安装(焊接法兰连接) 公称直径(mm以内) 150 |  | 组 | 32
31 | 030901008006 | 末端试水装置 | 1.规格:末端试水装置DN25 | 组 | 8
| C9-1-85 | 末端试水装置安装 公称直径(mm以内) 25 |  | 组 | 8
32 | 030901008007 | 末端试水装置 | 1.规格:试水阀DN25 | 组 | 21
| C9-1-85 | 末端试水装置安装 公称直径(mm以内) 25 |  | 组 | 21
33 | 031003002020 | 预作用报警阀 | 预作用报警阀 | 个 | 8
| C9-1-53 | 湿式报警装置安装(沟槽法兰连接) 公称直径(mm以内) 150 |  | 组 | 8
34 | 031003003015 | 闸阀DN150 | 1.规格、压力等级:闸阀DN150 | 个 | 26
| C10-3-36 | 焊接法兰阀安装 公称直径(mm以内) 150 |  | 个 | 26
35 | 030601002001 | 压力仪表 | 1.名称:压力仪表 | 台 | 6
| C6-1-31 | 电接点压力表 |  | 台(块) | 6
36 | 031003002003 | 排气阀 | 1.类型:自动排气阀 DN25 | 个 | 6
| C10-3-12 | 自动排气阀安装 公称直径(mm以内) 25 |  | 个 | 6
37 | 030817008003 | 刚性防水套管DN150 | 1.类型:刚性防水套管 2.规格:DN150 | 个 | 6
| C10-2-75 | 刚性防水套管制作 公称直径(mm以内) 150 |  | 个 | 6
| C10-2-89 | 刚性防水套管安装 公称直径(mm以内) 150 |  | 个 | 6
阀门附件合计
调试
38 | 030905002001 | 水灭火控制装置调试 | 1.系统形式:水灭火系统 | 点 | 21
| C9-5-11 | 水灭火控制装置调试 自动喷水灭火系统 |  | 点 | 21
39 | 030905003001 | 防火控制装置调试 | 1.类型:消火栓系统 | 个 | 157
| C9-5-10 | 水灭火控制装置调试 消火栓灭火系统 |  | 点 | 157
调试合计
分部分项合计
措施项目
40 | 031302007001 | 高层施工增加 |  | 项 | 1
41 | 031301017001 | 脚手架搭拆费 |  | 项 | 1
单价措施合计
合 计

## 6 总价措施项目清单与计价表
序号 | 项目编码 | 项目名称 | 计算基础 | 费率 (%) | 金额 (元) | 调整费率 (%) | 调整后 金额 (元) | 备注
1 | LSSGCSF00001 | 绿色施工安全防护措施费 | 分部分项人工费+分部分项机具费 | 35.77% | 238350.25 |  |  | 以分部分项的人工费与施工机具费之和为计算基础，费率35.77%
2 | TSSGBWZJF001 | 在地下（暗）室、设备及大口径管道内等特殊施工部位进行施工增加费 | 分部分项人工费 | 30% |  |  |  | 按该部分人工费的30%计算
合 计

## 7 其他项目清单与计价汇总表
序号 | 项目名称 | 金额（元） | 结算金额（元） | 备注
1 | 暂列金额 | 394695.65 |  | 明细详见表-7-1
2 | 暂估价
2.1 | 材料暂估价 | —
2.2 | 专业工程暂估价 |  |  | 明细详见表-7-2
3 | 计日工 |  |  | 明细详见表-7-3
4 | 总承包服务费 |  |  | 明细详见表-7-4
5 | 预算包干费
6 | 工程优质费
7 | 概算幅度差
8 | 现场签证费用
9 | 索赔费用
10 | 其他费用
| 合 计 |  |  | —

## 单位工程人材机汇总表
序号 | 名称及规格 | 单位 | 数量 | 市场价 | 合计
一、 | 人工类别
1 | 人工费 | 元 | 654054.0375
2 | 人工费调整 | 元 | 81497.6371
三、 | 材料类别
1 | 垫圈M8 | 十个 | 1.236
2 | 聚四氟乙烯生料带26mm×20m×0.1mm | m | 6271.221
3 | 铝牌 | 个 | 32
4 | 复合普通硅酸盐水泥P.C 32.5 | kg | 315.656
5 | 复合普通硅酸盐水泥P.C 32.5 | kg | 132.328
6 | 半圆头镀锌螺栓M2~5×15~50 | 十套 | 1.2
7 | 钢锯条 | 条 | 0.36
8 | 镀锌管卡子12~40×1.5 | 个 | 6
9 | 铜芯聚氯乙烯绝缘导线BV-105℃-1mm2 | m | 314.562
10 | 铁砂布0~2# | 张 | 145.1838
11 | 镀锌六角内接头DN15 | 个 | 29.29
12 | 其他材料费 | 元 | 3078.735
13 | 镀锌弯头DN15 | 个 | 64.64
14 | 镀锌丝堵DN25(堵头) | 个 | 457.4
15 | 镀锌丝堵DN25(堵头) | 个 | 20.6
16 | 黑玛钢直通DN25 | 个 | 12.12
17 | 镀锌弯头DN20 | 个 | 129.28
18 | 镀锌弯头DN20 | 个 | 16.16
19 | 黑玛钢堵头DN25 | 个 | 6.06
20 | 位号牌 | 个 | 6
21 | 六角螺母M8 | 十套 | 1.236
22 | 镀锌外接头DN25 | 个 | 4619.74
23 | 镀锌外接头DN25 | 个 | 208.06
24 | 电气绝缘胶带18mm×10m×0.13mm | 卷 | 84.504
25 | 膨胀螺栓综合 | 十套 | 84.0892
26 | 镀锌弯头DN25 | 个 | 64.64
27 | 白布 | kg | 369.4795
28 | 尼龙砂轮片φ100×16×3 | 片 | 0.42
29 | 斜垫铁Q195~Q235 1# | kg | 30.6
30 | 水 | m3 | 2218.4361
31 | 黑玛钢弯头DN25 | 个 | 6.06
32 | 镀锌异径三通DN20×15 | 个 | 32.32
33 | 尼龙砂轮片φ100 | 片 | 1.3001
34 | 煤油 | kg | 6.932
35 | 煤油 | kg | 3.466
36 | 钢板综合 | kg | 1.2
37 | 钢板12~20 | kg | 1541.5306
38 | 热轧圆盘条φ10以内 | kg | 1.26
39 | 扁钢综合 | kg | 6.72
40 | 润滑剂 | kg | 26.3943
41 | 细白布宽0.9m | m | 0.3
42 | 抗震支吊架(局部) | m2 | 39125.99
43 | 氧气 | m3 | 89.4839
44 | 氧气 | m3 | 0.694
45 | 六角螺栓M6×25 | kg | 178.656
46 | 六角螺栓综合 | kg | 59.9587
47 | 镀锌异径三通DN25×15 | 个 | 29.29
48 | 镀锌低碳钢丝φ2.5~4.0 | kg | 134.8874
49 | 低碳钢焊条综合 | kg | 171.48
50 | 低碳钢焊条综合 | kg | 0.82
51 | 低碳钢焊条结422 φ3.2 | kg | 130.9587
52 | 黄甘油 | kg | 1.616
53 | 黄甘油 | kg | 0.808
54 | 平垫铁Q195~Q235 1# | kg | 30.48
55 | 机油综合 | kg | 27.2591
56 | 机油综合 | kg | 129.6823
57 | 溶剂汽油 | kg | 62.0448
58 | 溶剂汽油 | kg | 10.3158
59 | 酒精 | kg | 66.98
60 | 膨胀螺栓综合 | kg | 59.9163
61 | 耐油橡胶板3~6 | kg | 169.062
62 | 乙炔气 | kg | 29.8756
63 | 乙炔气 | kg | 0.23
64 | 冲击钻头φ10~20 | 个 | 19.0913
65 | 油麻丝 | kg | 9.792
66 | 镀锌钢管DN15 | m | 72.7
67 | 汽油综合 | kg | 3.132
68 | 汽油综合 | kg | 0.306
69 | 厚漆 | kg | 86.76
70 | 厚漆 | kg | 0.4
71 | 镀锌钢管DN20 | m | 320
72 | 镀锌钢管DN20 | m | 16
73 | 棉纱 | kg | 85.7117
74 | 棉纱 | kg | 98.5811
75 | 棉纱 | kg | 73.2773
76 | 尼龙砂轮片φ400 | 片 | 469.03
77 | 六角螺栓M20×85~100 | 十套 | 318.064
78 | 钢丝刷子 | 把 | 1.3877
79 | 仪表接头 | 套 | 6
80 | 清油 | kg | 5.79
81 | 醇酸清漆 | kg | 6.36
82 | 镀锌弯头DN50 | 个 | 16.16
83 | 镀锌六角螺栓M16×85~140 | 十套 | 17.304
84 | 镀锌钢管DN25 | m | 128
85 | 油浸石棉盘根编织 φ6~10(250℃) | kg | 3
86 | 镀锌弯头DN80 | 个 | 64.64
87 | 镀锌六角螺栓2平1弹垫 M20×100以内 | 十套 | 13.184
88 | 镀锌钢管DN50 | m | 16
89 | 镀锌钢管DN80 | m | 64
90 | 压力表0~1.6MPa(带弯带阀) | 套 | 51.6496
91 | 碎石20 | m3 | 0.81
92 | 中砂 | m3 | 0.732
93 | 气体灭火设备 | m3 | 6300
94 | 木板 | m3 | 0.054
四、 | 机械类别
1 | 机上人工 | 工日 | 7.9106
2 | 折旧费 | 元 | 9181.9553
3 | 检修费 | 元 | 2116.8152
4 | 维护费 | 元 | 6713.7953
5 | 安拆费 | 元 | 4541.9643
6 | 柴油(机械用)0# | kg | 120.2875
7 | 柴油(机械用)0# | kg | 32.808
8 | 电(机械用) | kw·h | 12653.2653
9 | 电(机械用) | kw·h | 6395.2055
10 | 校验费 | 元 | 362.3919
11 | 便携式电动泵压力校验仪 | 台班 | 0.642
12 | 标准压力发生器 | 台班 | 0.066
13 | 手持式万用表 | 台班 | 99.83
14 | 多功能信号校验仪 | 台班 | 0.198
15 | 精密交、直流稳压电源 | 台班 | 0.198
16 | 对讲机(一对)5公里 | 台班 | 99.74
17 | 铭牌打印机 | 台班 | 0.072
18 | 火灾探测器试验器 | 台班 | 31.5
19 | 汽车式起重机提升质量16(t) | 台班 | 2.6976
20 | 汽车式起重机提升质量16(t) | 台班 | 0.6577
21 | 叉式起重机提升质量5(t) | 台班 | 1.2
22 | 普通车床工件直径×长度630×2000(mm) | 台班 | 1.192
23 | 台式钻床钻孔直径16(mm) | 台班 | 15.078
24 | 立式钻床钻孔管径25(mm) | 台班 | 6.5569
25 | 开孔机开孔直径200(mm) | 台班 | 0.315
26 | 开孔机开孔直径400(mm) | 台班 | 15.1756
27 | 管子切断套丝机管径159(mm)内 | 台班 | 16.387
28 | 管子切断套丝机管径159(mm)内 | 台班 | 383.5043
29 | 砂轮切割机砂轮直径400(mm) | 台班 | 29.7797
30 | 滚槽机管径425内(mm) | 台班 | 110.224
31 | 试压泵压力3(MPa) | 台班 | 59.1188
32 | 交流弧焊机容量21(kV·A) | 台班 | 2.228
33 | 交流弧焊机容量21(kV·A) | 台班 | 0.4
34 | 交流弧焊机容量30(kV·A) | 台班 | 65.3925
35 | 直流弧焊机容量20(kV·A) | 台班 | 57.9
36 | 电焊条烘干箱容量600×500×750(cm3) | 台班 | 1.187
五、 | 主材类别
1 | 型钢 | kg | 1483.776
2 | 钢板 | kg | 49.44
3 | 醇酸调和漆 | kg | 154.728
4 | 醇酸防锈漆 | kg | 216.6256
5 | 焊接钢管 | kg | 56.76
6 | 镀锌钢管 DN65 | m | 1835.9482
7 | 镀锌钢管 DN100 | m | 630.4368
8 | 镀锌钢管 DN150 | m | 3763.5299
9 | 镀锌钢管 DN80 | m | 924.6406
10 | 镀锌钢管 DN25 | m | 5093.6809
11 | 镀锌钢管 DN32 | m | 10187.3618
12 | 镀锌钢管 DN50 | m | 1697.8936
13 | 室内镀锌钢管管件 DN25 | 个 | 2990.3201
14 | 室内镀锌钢管管件 DN32 | 个 | 8066.2619
15 | 室内镀锌钢管管件 DN50 | 个 | 1365.0727
16 | 沟槽管件 DN65 | 套 | 1083.4446
17 | 沟槽管件 DN100 | 套 | 225.12
18 | 沟槽管件 DN150 | 套 | 704.1818
19 | 沟槽管件 DN80 | 套 | 378.885
20 | 泄压持压阀 DN150，PN1.6MPa | 个 | 2
21 | 蝶阀 DN150 | 个 | 45
22 | 闸阀DN150 | 个 | 26
23 | 电触点控制阀 DN150 | 个 | 120
24 | 末端试水装置DN25 | 个 | 16.16
25 | 试水阀DN25 | 个 | 42.42
26 | 预作用报警阀 DN150 | 片 | 16
27 | 钢板平焊法兰 DN150 | 副 | 47
28 | 钢板平焊法兰DN150 | 副 | 26
29 | 钢板平焊法兰 DN150 | 副 | 120
30 | 钢板平焊法兰DN150 | 副 | 21
31 | 平焊法兰DN150 | 副 | 32
32 | 自动排气阀DN25 | 个 | 6
33 | 4公斤磷酸铵盐手提式灭火器(含箱) | 个 | 314
34 | 5公斤磷酸铵盐手提式灭火器 | 个 | 278
35 | 水流指示器DN150 | 个 | 21
36 | 标准型喷头 | 个 | 4619.74
37 | 快速响应喷头 | 个 | 208.06
38 | 湿式报警装置DN150 | 套 | 32
39 | 预作用报警装置DN150 | 套 | 8
40 | 减压孔板DN150 | 个 | 21
41 | 压力仪表 | 台 | 6
42 | 取源部件 | 套 | 6
43 | 湿拌抹灰砂浆1:2.5 | m3 | 1.0598
44 | 主材费调整 | 元 | -0.6744
六、 | 设备类别
1 | 消火栓箱（箱内配DN65(旋转)消火栓（或减压稳压旋转消火栓）一个，DN65mm，L25m衬胶水带一条，DN19mm水枪一支，DN25mm消防水喉设备一套（DN25mm，L30m胶带一盘，DN6mm小水枪一支），消防按钮和指示灯各一个，装磷酸铵盐干粉灭火器2具） | 套 | 157
2 | 自喷系统加压泵 Q=70L/s，H=120m N=137KW | 台 | 2
3 | 消火栓系统加压泵 Q=40L/s，H=120m N=90KW | 台 | 2
4 | 室外消火栓系统加压泵 Q=40L/s，H=40m N=45KW | 台 | 2
合 计