## 4 单位工程造价汇总表
序号 | 汇总内容 | 金额:(元) | 其中：暂估价(元)
1 | 分部分项合计
1.1 | 设备
1.2 | 人防设备及部件
1.3 | 风管
1.4 | 风口及阀门
1.5 | 水系统
2 | 措施合计
2.1 | 绿色施工安全防护措施费 | 597033
2.2 | 其他措施费
3 | 其他项目 |  | －
3.1 | 暂列金额 | 947130.5
3.2 | 暂估价
3.3 | 计日工
3.4 | 总承包服务费
3.5 | 预算包干费
3.6 | 工程优质费
3.7 | 概算幅度差
3.8 | 索赔费用
3.9 | 现场签证费用
3.10 | 其他费用
4 | 税前工程造价
5 | 增值税销项税额 |  | －
6 | 总造价
投标报价合计=1+2+3+4+5 |  |  | 0

## 5 分部分项工程和单价措施项目清单与计价表(含分部小计)
序号 | 项目编码 | 项目名称 | 项目特征描述 | 计量单位 | 工程量 | 金额（元）
[6 empty] | 综合单价 | 综合合价 | 其中：暂估价
设备
车库风机
1 | 030108003196 | 轴流通风机 | 1.名称:混流风机 2.风量:1000m3/h 3.耗电量:0.25KW | 台 | 1
| C1-5-14 | 轴流通风机安装 设备重量(t以内) 0.5 |  | 台 | 1
| C7-4-5 | 减震器安装 |  | 个 | 4
2 | 030108003197 | 轴流通风机 | 1.名称:混流风机 2.风量:1500m3/h 3.耗电量:0.25KW | 台 | 1
| C1-5-14 | 轴流通风机安装 设备重量(t以内) 0.5 |  | 台 | 1
| C7-4-5 | 减震器安装 |  | 个 | 4
3 | 030108003198 | 轴流通风机 | 1.名称:混流风机 2.风量:1600m3/h 3.耗电量:0.25KW | 台 | 4
| C1-5-14 | 轴流通风机安装 设备重量(t以内) 0.5 |  | 台 | 4
| C7-4-5 | 减震器安装 |  | 个 | 16
4 | 030108001013 | 离心式通风机 | 1.名称:离心式消防风机 2.风量:1600m3/h 3.耗电量:0.55KW | 台 | 1
| C1-5-1 | 离心式通(引)风机安装 设备重量(t以内) 0.3 |  | 台 | 1
| C7-4-5 | 减震器安装 |  | 个 | 4
5 | 030108003199 | 轴流通风机 | 1.名称:混流风机 2.风量:2000m3/h 3.耗电量:0.25KW | 台 | 4
| C1-5-14 | 轴流通风机安装 设备重量(t以内) 0.5 |  | 台 | 4
| C7-4-5 | 减震器安装 |  | 个 | 16
6 | 030108003200 | 轴流通风机 | 1.名称:混流风机 2.风量:2500m3/h 3.耗电量:0.25KW | 台 | 2
| C1-5-14 | 轴流通风机安装 设备重量(t以内) 0.5 |  | 台 | 2
| C7-4-5 | 减震器安装 |  | 个 | 8
7 | 030108003201 | 轴流通风机 | 1.名称:混流风机 2.风量:3000m3/h 3.耗电量:0.55KW | 台 | 2
| C1-5-14 | 轴流通风机安装 设备重量(t以内) 0.5 |  | 台 | 2
| C7-4-5 | 减震器安装 |  | 个 | 8
8 | 030108003202 | 轴流通风机 | 1.名称:混流风机 2.风量:3200m3/h 3.耗电量:0.55KW | 台 | 1
| C1-5-14 | 轴流通风机安装 设备重量(t以内) 0.5 |  | 台 | 1
| C7-4-5 | 减震器安装 |  | 个 | 4
9 | 030108003203 | 轴流通风机 | 1.名称:混流风机 2.风量:4000m3/h 3.耗电量:0.55KW | 台 | 2
| C1-5-14 | 轴流通风机安装 设备重量(t以内) 0.5 |  | 台 | 2
| C7-4-5 | 减震器安装 |  | 个 | 8
10 | 030108001014 | 离心式通风机 | 1.名称:离心式消防风机 2.风量:4000m3/h 3.耗电量:1.5KW | 台 | 1
| C1-5-1 | 离心式通(引)风机安装 设备重量(t以内) 0.3 |  | 台 | 1
| C7-4-5 | 减震器安装 |  | 个 | 4
11 | 030108003205 | 轴流通风机 | 1.名称:混流风机 2.风量:4400m3/h 3.耗电量:0.55KW | 台 | 1
| C1-5-14 | 轴流通风机安装 设备重量(t以内) 0.5 |  | 台 | 1
| C7-4-5 | 减震器安装 |  | 个 | 4
12 | 030108003223 | 轴流通风机 | 1.名称:混流风机 2.风量:5000m3/h 3.耗电量:1.1KW | 台 | 1
| C1-5-14 | 轴流通风机安装 设备重量(t以内) 0.5 |  | 台 | 1
| C7-4-5 | 减震器安装 |  | 个 | 4
13 | 030108003224 | 轴流通风机 | 1.名称:混流风机 2.风量:8000m3/h 3.耗电量:1.5KW | 台 | 3
| C1-5-14 | 轴流通风机安装 设备重量(t以内) 0.5 |  | 台 | 3
| C7-4-5 | 减震器安装 |  | 个 | 12
14 | 030108003165 | 轴流通风机 | 1.名称:混流风机 2.风量:9000m3/h 3.耗电量:1.5KW | 台 | 2
| C1-5-14 | 轴流通风机安装 设备重量(t以内) 0.5 |  | 台 | 2
| C7-4-5 | 减震器安装 |  | 个 | 8
15 | 030108003169 | 轴流通风机 | 1.名称:混流风机 2.风量:10000m3/h 3.耗电量:1.5KW | 台 | 1
| C1-5-14 | 轴流通风机安装 设备重量(t以内) 0.5 |  | 台 | 1
| C7-4-5 | 减震器安装 |  | 个 | 4
16 | 030108003229 | 轴流通风机 | 1.名称:混流风机 2.风量:10000m3/h 3.耗电量:2.2KW | 台 | 1
| C1-5-14 | 轴流通风机安装 设备重量(t以内) 0.5 |  | 台 | 1
| C7-4-5 | 减震器安装 |  | 个 | 4
17 | 030108003216 | 轴流通风机 | 1.名称:混流风机 2.风量:11000m3/h 3.耗电量:1.5KW | 台 | 1
| C1-5-14 | 轴流通风机安装 设备重量(t以内) 0.5 |  | 台 | 1
| C7-4-5 | 减震器安装 |  | 个 | 4
18 | 030108003228 | 轴流通风机 | 1.名称:混流风机 2.风量:13500m3/h 3.耗电量:4KW | 台 | 1
| C1-5-14 | 轴流通风机安装 设备重量(t以内) 0.5 |  | 台 | 1
| C7-4-5 | 减震器安装 |  | 个 | 4
19 | 030108003230 | 轴流通风机 | 1.名称:混流风机 2.风量:14000m3/h 3.耗电量:2.2KW | 台 | 1
| C1-5-14 | 轴流通风机安装 设备重量(t以内) 0.5 |  | 台 | 1
| C7-4-5 | 减震器安装 |  | 个 | 4
20 | 030108003154 | 轴流通风机 | 1.名称:混流风机 2.风量:15000m3/h 3.耗电量:3KW | 台 | 6
| C1-5-14 | 轴流通风机安装 设备重量(t以内) 0.5 |  | 台 | 6
| C7-4-5 | 减震器安装 |  | 个 | 24
21 | 030108003156 | 轴流通风机 | 1.名称:混流风机 2.风量:17000m3/h 3.耗电量:3KW | 台 | 1
| C1-5-14 | 轴流通风机安装 设备重量(t以内) 0.5 |  | 台 | 1
| C7-4-5 | 减震器安装 |  | 个 | 4
22 | 030108003164 | 轴流通风机 | 1.名称:混流风机 2.风量:18000m3/h 3.耗电量:3KW | 台 | 25
| C1-5-14 | 轴流通风机安装 设备重量(t以内) 0.5 |  | 台 | 25
| C7-4-5 | 减震器安装 |  | 个 | 100
23 | 030108003231 | 轴流通风机 | 1.名称:混流风机 2.风量:18000m3/h 3.耗电量:4KW | 台 | 5
| C1-5-14 | 轴流通风机安装 设备重量(t以内) 0.5 |  | 台 | 5
| C7-4-5 | 减震器安装 |  | 个 | 20
24 | 030108001015 | 离心式通风机 | 1.名称:离心式消防风机 2.风量:18000m3/h 3.耗电量:5.5KW | 台 | 1
| C1-5-1 | 离心式通(引)风机安装 设备重量(t以内) 0.3 |  | 台 | 1
| C7-4-5 | 减震器安装 |  | 个 | 4
25 | 030108003167 | 轴流通风机 | 1.名称:混流风机 2.风量:20000m3/h 3.耗电量:4KW | 台 | 1
| C1-5-14 | 轴流通风机安装 设备重量(t以内) 0.5 |  | 台 | 1
| C7-4-5 | 减震器安装 |  | 个 | 4
26 | 030108003160 | 轴流通风机 | 1.名称:混流风机 2.风量:22000m3/h 3.耗电量:4KW | 台 | 2
| C1-5-14 | 轴流通风机安装 设备重量(t以内) 0.5 |  | 台 | 2
| C7-4-5 | 减震器安装 |  | 个 | 8
27 | 030108001016 | 离心式通风机 | 1.名称:离心式消防风机 2.风量:35000m3/h 3.耗电量:11KW | 台 | 7
| C1-5-1 | 离心式通(引)风机安装 设备重量(t以内) 0.3 |  | 台 | 7
| C7-4-5 | 减震器安装 |  | 个 | 28
28 | 030108001017 | 离心式通风机 | 1.名称:离心式消防风机 2.风量:36000m3/h 3.耗电量:11KW | 台 | 13
| C1-5-1 | 离心式通(引)风机安装 设备重量(t以内) 0.3 |  | 台 | 13
| C7-4-5 | 减震器安装 |  | 个 | 52
29 | 030108001018 | 离心式通风机 | 1.名称:双速消防风机 2.风量:33120/24000m3/h 3.耗电量:17/5.5KW | 台 | 3
| C1-5-1 | 离心式通(引)风机安装 设备重量(t以内) 0.3 |  | 台 | 3
| C7-4-5 | 减震器安装 |  | 个 | 12
30 | 030108001019 | 离心式通风机 | 1.名称:双速消防风机 2.风量:35000/24000m3/h 3.耗电量:17/5.5KW | 台 | 9
| C1-5-1 | 离心式通(引)风机安装 设备重量(t以内) 0.3 |  | 台 | 9
| C7-4-5 | 减震器安装 |  | 个 | 36
31 | 030108003232 | 轴流通风机 | 1.名称:双速混流风机 2.风量:41000/25000m3/h 3.耗电量:12/4KW | 台 | 1
| C1-5-14 | 轴流通风机安装 设备重量(t以内) 0.5 |  | 台 | 1
| C7-4-5 | 减震器安装 |  | 个 | 4
车库风机合计
风扇
32 | 030404033005 | 排气扇 | 1.名称:超低噪声卫生间通风器 2.风量:200m3/h | 台 | 6
| C4-4-114 | 风扇安装 排气扇 |  | 台 | 6
33 | 030404033006 | 排气扇 | 1.名称:超低噪声卫生间通风器 2.风量:300m3/h | 台 | 4
| C4-4-114 | 风扇安装 排气扇 |  | 台 | 4
34 | 030404033003 | 风扇 | 1.名称:超低噪声卫生间通风器 2.规格:350m3/h | 台 | 3
| C4-4-114 | 风扇安装 排气扇 |  | 台 | 3
风扇合计
分体空调
35 | 030701003007 | 分体挂机 | 1.名称:分体挂机 2.型号:2HP Qd=5.0Kw/Qr=5.5Kw N=1.6Kw/1.5Kw COP=3.6 | 台 | 3
| C7-1-24 | 分体式室内空调器安装 挂墙式 制冷量(kW) 8以下 |  | 台 | 3
36 | 030701003008 | 分体挂机 | 1.名称:分体挂机 2.规格:5HP Qd=12Kw/Qr=12.5Kw N=3.93Kw/3.8Kw COP=3.6 | 台 | 6
| C7-1-25 | 分体式室内空调器安装 落地式 制冷量(kW) 12以下 |  | 台 | 6
分体空调合计
新风机组及微静电杀菌净化装置
37 | 030701003010 | 新风机组 | 1.名称:新风机组 2.风量:2000m3/h 3.功率:1.5kW | 台 | 1
| C7-1-17 | 整体式空调机组(落地式)安装 制冷量(kW) 200以下 |  | 台 | 1
38 | 030701003011 | 新风机组 | 1.名称:新风机组 2.风量:3500m3/h 3.功率:1.5kW | 台 | 1
| C7-1-17 | 整体式空调机组(落地式)安装 制冷量(kW) 200以下 |  | 台 | 1
39 | 030701003009 | 新风机组 | 1.名称:新风机组 2.新风量:5000m3/h 3.功率:5.5KW | 台 | 2
| C7-1-17 | 整体式空调机组(落地式)安装 制冷量(kW) 200以下 |  | 台 | 2
40 | 030701003012 | 新风机组 | 1.名称:新风机组 2.新风量:13000m3/h 3.功率:11KW | 台 | 1
| C7-1-17 | 整体式空调机组(落地式)安装 制冷量(kW) 200以下 |  | 台 | 1
41 | 030701003013 | 新风机组 | 1.名称:微静电杀菌净化装置 | 台 | 5
| C7-1-17 | 整体式空调机组(落地式)安装 制冷量(kW) 200以下 |  | 台 | 5
新风机组及微静电杀菌净化装置合计
制冷机房设备
42 | 030113001005 | 冷水机组 | 1.名称:离心式冷水机组 2.制冷量:900RT(3165KW) 3.电功率:458KW | 台 | 3
| C1-8-5 | 离心式冷水机组安装 设备制冷量(kW以内) 3500 |  | 台 | 3
43 | 030109001012 | 离心式泵 | 1.名称:冷冻水循环泵 2.流量:453.6m3/h 3.扬程:38m 4.功率:75KW | 台 | 3
| C1-6-26 | 锅炉给水泵、冷凝水泵、热循环水泵安装 设备重量(t以内) 1 |  | 台 | 3
44 | 030109001013 | 离心式泵 | 1.名称:风冷热泵冷热水循环泵 2.流量:300m3/h 3.扬程:32m 4.功率:45KW | 台 | 2
| C1-6-26 | 锅炉给水泵、冷凝水泵、热循环水泵安装 设备重量(t以内) 1 |  | 台 | 2
45 | 030109001014 | 离心式泵 | 1.名称:冷却水循环泵 2.流量:647.28m3/h 3.扬程:30m 4.功率:80KW | 台 | 3
| C1-6-26 | 锅炉给水泵、冷凝水泵、热循环水泵安装 设备重量(t以内) 1 |  | 台 | 3
46 | 030109001015 | 离心式泵 | 1.名称:空调系统补水泵 2.流量:6m3/h 3.扬程:48m 4.功率:3KW | 台 | 2
| C1-6-26 | 锅炉给水泵、冷凝水泵、热循环水泵安装 设备重量(t以内) 1 |  | 台 | 2
47 | 030109001016 | 离心式泵 | 1.名称:免费冷板换一二次侧泵 2.流量:530m3/h 3.扬程:25m 4.功率:75KW | 台 | 2
| C1-6-26 | 锅炉给水泵、冷凝水泵、热循环水泵安装 设备重量(t以内) 1 |  | 台 | 2
48 | 030225003001 | 换热器 | 1.型号:冷却塔制冷换热系统板换 水-水 单台换热量2140kw | 台 | 1
| C2-7-35 | 板式换热器安装 设备重量(t以内) ≤1 |  | 台 | 1
49 | 030109001017 | 定压补水装置 | 1.名称:定压补水装置 | 台 | 1
| C1-6-25 | 锅炉给水泵、冷凝水泵、热循环水泵安装 设备重量(t以内) 0.5 |  | 台 | 1
50 | 030225002011 | 水处理设备 | 1.名称:软化水处理设备 2.型号:处理水量G=5m3/h | 台 | 1
| C2-7-33 | 组合式水处理设备安装 组合式出力(t/h) ≤4 |  | 套 | 1
51 | 031006015001 | 水箱 | 1.材质、类型:软化水箱 2.型号、规格: 2.2*1.8*1.8m | 台 | 1
| C2-5-50 | 水箱安装 水箱容积(m3) ≤10 |  | 台 | 1
52 | 030221001001 | 循环水处理及加药设备 | 1.名称:智能加药设备 2.型号:处理水量2100t/h | 套 | 1
| C1-9-207 | 一体化溶药及投加设备 |  | 台 | 1
53 | 030221001003 | 循环水处理及加药设备 | 1.名称:智能加药设备 2.型号:处理水量3000t/h | 套 | 1
| C1-9-207 | 一体化溶药及投加设备 |  | 台 | 1
54 | 030225002012 | 水处理设备 | 1.名称:电子水处理仪 2.型号:处理水量：2100t/h | 台 | 1
| C1-8-219 | 全程水处理器安装 设备处理水量(m3/h以内) 2500 |  | 台 | 1
55 | 030225002013 | 水处理设备 | 1.名称:电子水处理仪 2.型号:处理水量：3000t/h | 台 | 1
| C1-8-219 | 全程水处理器安装 设备处理水量(m3/h以内) 2500 |  | 台 | 1
56 | 031006015002 | 水箱 | 1.材质、类型:膨胀水箱 2.型号、规格:2*2*1.5m | 台 | 1
| C2-5-50 | 水箱安装 水箱容积(m3) ≤10 |  | 台 | 1
57 | 031009002001 | 空调水工程系统调试 | 1.制冷机房管道阀门及附件 | 系统 | 1
| 补子目3 | 制冷机房管道阀门及附件 |  | 项 | 1
制冷机房设备合计
风机盘管及附件
风机盘管
58 | 030701004003 | 风机盘管 | 1.名称:风机盘管 2.型号:FP-34 3.风量:270m³/h 4.制冷量:1.8KW 5.制热量:2.7KW | 台 | 15
| C7-1-34 | 风机盘管安装 风量(m3/h) 1100以下 |  | 台 | 15
59 | 030701004008 | 风机盘管 | 1.名称:风机盘管 2.型号:FP-51 3.风量:390m³/h 4.制冷量:2.8KW 5.制热量:4.05KW | 台 | 2
| C7-1-34 | 风机盘管安装 风量(m3/h) 1100以下 |  | 台 | 2
60 | 030701004004 | 风机盘管 | 1.名称:风机盘管 2.型号:FP-68 3.风量:510m³/h 4.制冷量:3.6KW 5.制热量:5.4KW | 台 | 4
| C7-1-34 | 风机盘管安装 风量(m3/h) 1100以下 |  | 台 | 4
61 | 030701004005 | 风机盘管 | 1.名称:风机盘管 2.型号:FP-85 3.风量:640m³/h 4.制冷量:4.5KW 5.制热量:6.75KW | 台 | 18
| C7-1-34 | 风机盘管安装 风量(m3/h) 1100以下 |  | 台 | 18
62 | 030701004006 | 风机盘管 | 1.名称:风机盘管 2.型号:FP-102 3.风量:780m³/h 4.制冷量:5.5KW 5.制热量:8.1KW | 台 | 6
| C7-1-34 | 风机盘管安装 风量(m3/h) 1100以下 |  | 台 | 6
63 | 030701004007 | 风机盘管 | 1.名称:风机盘管 2.型号:FP-170 3.风量:1360m³/h 4.制冷量:9KW 5.制热量:13.5KW | 台 | 20
| C7-1-35 | 风机盘管安装 风量(m3/h) 2500以下 |  | 台 | 20
风机盘管合计
风机盘管附件
64 | 030703007040 | 风机盘管单层百叶风口 | 1.名称:风机盘管单层百叶风口（综合） 2.型号: | 个 | 65
| C7-3-53 | 风口安装 百叶风口 周长(mm以内) 1800 |  | 个 | 65
65 | 030703007042 | 风机盘管方形散流器 | 1.名称:风机盘管方形散流器（综合） 2.型号: | 个 | 149
| C7-3-53 | 风口安装 百叶风口 周长(mm以内) 1800 |  | 个 | 149
66 | 03B001 | 风机盘管支路管线 |  | 个 | 65
| 补子目2 | 风机盘管支路管线 |  | 个 | 65
风机盘管附件合计
风机盘管及附件合计
设备合计
人防设备及部件
中心医院人防设备
67 | 030108001007 | 离心式通风机 | 1.名称:电动离心风机 2.风量:8950m3/h 3.耗电量:3.0kw | 台 | 2
| C1-5-2 | 离心式通(引)风机安装 设备重量(t以内) 0.5 |  | 台 | 2
68 | 030108001009 | 离心式通风机 | 1.名称:电动离心风机 2.风量:4686m3/h 3.耗电量:3.0kw | 台 | 2
| C1-5-2 | 离心式通(引)风机安装 设备重量(t以内) 0.5 |  | 台 | 2
69 | 030108003188 | 轴流通风机 | 1.名称:电动轴流风机 2.风量:8400m3/h 3.电量:4.0kw | 台 | 2
| C1-5-14 | 轴流通风机安装 设备重量(t以内) 0.5 |  | 台 | 2
70 | 011304002001 | 送风口、回风口 | 1.风口材料品种、规格:消声百叶风口 XSC-800X500 | 个 | 2
| C7-3-54 | 风口安装 百叶风口 周长(mm以内) 2500 |  | 个 | 2
71 | 030701002004 | LWP型油网滤尘器 | [项目特征] 1.名称:LWP-X型油网滤尘器 2.规格:L=1350m3/h | 台 | 104
| C7-1-8 | LWP型油网滤尘器安装 立式 |  | 台 | 104
72 | 030701002006 | LWP型油网滤尘器 | [项目特征] 1.名称:LWP-X型油网滤尘器 2.规格:L=1500m3/h | 台 | 12
| C7-1-8 | LWP型油网滤尘器安装 立式 |  | 台 | 12
73 | 030701015003 | 人防过滤吸收器 | [项目特征] 1.名称:过滤吸收器 2.规格:RFP-1000 L=1000m3/h | 台 | 8
| C7-1-58 | 人防过滤吸收器安装 1000型 |  | 台 | 8
74 | 030703024032 | 换气管 | [项目特征] 1.名称换气管 2.型号:DN100 | 个 | 2
| C7-3-228 | 换气管安装 |  | 个 | 2
75 | 030703023007 | 人防手动密闭阀 | [项目特征] 1.名称:电动手动密闭阀门 2.型号:D940J-05型 D441 | 个 | 12
| C7-3-226 | 调节阀安装 人防手动密闭阀安装 公称直径(mm以内) 500 |  | 个 | 12
76 | 030703023008 | 人防手动密闭阀 | [项目特征] 1.名称:电动手动密闭阀门 2.型号:D940J-05型 D560 | 个 | 6
| C7-3-227 | 调节阀安装 人防手动密闭阀安装 公称直径(mm以内) 800 |  | 个 | 6
77 | 030703023009 | 人防手动密闭阀 | [项目特征] 1.名称:电动手动密闭阀门 2.型号:D940J-05型 D666 | 个 | 4
| C7-3-227 | 调节阀安装 人防手动密闭阀安装 公称直径(mm以内) 800 |  | 个 | 4
78 | 030703024033 | 测压装置 | [项目特征] 1.名称测压装置 2.型号:DN15钢管 | 个 | 1
| C7-3-228 | 测压装置安装 |  | 个 | 1
79 | 030703022003 | 人防超压自动排气阀 | [项目特征] 1.名称:自动排气阀门 2.型号:PS-D250 | 个 | 10
| C7-3-221 | 调节阀安装 人防自动排气阀安装 公称直径(mm以内) 250 |  | 个 | 10
80 | 030703021005 | 静压箱 | [项目特征] 1.名称:消声静压箱 1900*1400*500(高) | 个 | 3
| C7-3-216 | 成品静压箱安装 每个(m3以内) 4 |  | 个 | 3
81 | 030703021006 | 静压箱 | [项目特征] 1.名称:消声静压箱 2000*1500*700(高) | 个 | 3
| C7-3-216 | 成品静压箱安装 每个(m3以内) 4 |  | 个 | 3
82 | 030703020007 | 消声器 | [项目特征] 1.名称:微孔复合消声器 1250*320 | 个 | 2
| C7-3-186 | 成品消声器安装(长度1000mm以内) 法兰周长(mm以内) 2500 |  | 个 | 2
83 | 030703020008 | 消声器 | [项目特征] 1.名称:微孔复合消声器 1000*250 | 个 | 1
| C7-3-187 | 成品消声器安装(长度1000mm以内) 法兰周长(mm以内) 3000 |  | 个 | 1
84 | 030703020009 | 消声器 | [项目特征] 1.名称:微孔复合消声器 800*320 | 个 | 1
| C7-3-187 | 成品消声器安装(长度1000mm以内) 法兰周长(mm以内) 3000 |  | 个 | 1
85 | 030703024034 | 放射性监测取样管 | [项目特征] 1.名称:放射性监测取样管 2.型号:DN32热镀锌钢管 | 个 | 2
| C7-3-219 | 放射性监测取样管安装 |  | 个 | 2
86 | 030703024035 | 阻力测量管 | [项目特征] 1.名称:阻力测量管 2.型号:D4紫铜管,δ=2MM | 个 | 16
| C7-3-228 | 阻力测量管安装 |  | 个 | 16
87 | 030703024036 | 滤尘器压差测量管 | [项目特征] 1.名称:滤尘器压差测量管 2.型号:DN15 热镀锌钢管 | 个 | 2
| C7-3-228 | 滤尘器压差测量管安装 |  | 个 | 2
88 | 030703024037 | 尾气监测取样管 | [项目特征] 1.名称:尾气监测取样管 2.型号:DN15 热镀锌钢管 | 个 | 2
| C7-3-228 | 尾气监测取样管安装 |  | 个 | 2
89 | 030703001059 | 70度风管防火阀 | [项目特征] 1.名称:70度防火阀 800X500 | 个 | 2
| C7-3-29 | 碳钢 调节阀安装 风管防火阀 周长(mm以内) 2200 |  | 个 | 2
90 | 030703001060 | 70度风管防火阀 | [项目特征] 1.名称:70度防火阀 重力式 1250*320 | 个 | 2
| C7-3-30 | 碳钢 调节阀安装 风管防火阀 周长(mm以内) 3600 |  | 个 | 2
91 | 030703001061 | 对开多叶调节阀 | [项目特征] 1.名称:对开多叶调节阀 500x250 | 个 | 17
| C7-3-22 | 碳钢 调节阀安装 对开多叶调节阀 周长(mm以内) 2800 |  | 个 | 17
92 | 030703001062 | 对开多叶调节阀 | [项目特征] 1.名称:对开多叶调节阀 400x250 | 个 | 18
| C7-3-22 | 碳钢 调节阀安装 对开多叶调节阀 周长(mm以内) 2800 |  | 个 | 18
93 | 030108003189 | 轴流通风机 | 1.名称:防爆电动轴流风机 2.风量:53900m3/h 3.耗电量:11KW | 台 | 1
| C1-5-14 | 轴流通风机安装 设备重量(t以内) 0.5 |  | 台 | 1
| C7-4-5 | 减震器安装 |  | 个 | 4
94 | 030108003190 | 轴流通风机 | 1.名称:防爆电动轴流风机 2.风量:54200m3/h 3.耗电量:11KW | 台 | 1
| C1-5-14 | 轴流通风机安装 设备重量(t以内) 0.5 |  | 台 | 1
| C7-4-5 | 减震器安装 |  | 个 | 4
95 | 031003003070 | 止回阀 | [项目特征] 1.类型:止回阀 2.规格、压力等级:DN300 | 个 | 2
| C10-3-39 | 焊接法兰阀安装 公称直径(mm以内) 300 |  | 个 | 2
96 | 030108003191 | 轴流通风机 | 1.名称:电动混流送风机 2.风量:41000m3/h 3.耗电量:7.5KW | 台 | 1
| C1-5-14 | 轴流通风机安装 设备重量(t以内) 0.5 |  | 台 | 1
| C7-4-5 | 减震器安装 |  | 个 | 4
97 | 030108003192 | 轴流通风机 | 1.名称:电动混流送风机 2.风量:43000m3/h 3.耗电量:7.5KW | 台 | 1
| C1-5-14 | 轴流通风机安装 设备重量(t以内) 0.5 |  | 台 | 1
| C7-4-5 | 减震器安装 |  | 个 | 4
98 | 031003003071 | 止回阀 | [项目特征] 1.类型:止回阀 2.规格、压力等级:DN1000 | 个 | 4
| C10-3-41 | 焊接法兰阀安装 公称直径(mm以内) 400 |  | 个 | 4
99 | 031003003072 | 闸阀 | 1.类型:闸阀 2.规格、压力等级:DN80 | 个 | 4
| C10-3-33 | 焊接法兰阀安装 公称直径(mm以内) 80 |  | 个 | 4
100 | 030703024038 | 测压装置 | [项目特征] 1.名称风量测量装置 2.型号:D441 | 个 | 2
| C7-3-228 | 测压装置安装 |  | 个 | 2
101 | 030703024039 | 洗消管 | [项目特征] 1.名称洗消管 2.型号:DN75 | 个 | 2
| C7-3-228 | 洗消管安装 |  | 个 | 2
102 | 030701015004 | 中效过滤器 | 1.名称:中效过滤器 2.规格:L=4200CMH | 台 | 1
| C7-1-58 | 人防过滤吸收器安装 1000型 |  | 台 | 1
103 | 030703007039 | 排风百叶 | 1.名称:排风百叶 2.型号:500*300 | 个 | 9
| C7-3-53 | 风口安装 百叶风口 周长(mm以内) 1800 |  | 个 | 9
中心医院人防设备合计
第二第四防护单元设备
104 | 030108001010 | 离心式通风机 | 1.名称:电动离心风机 2.风量:4900m3/h 3.耗电量:3.0kw | 台 | 4
| C1-5-2 | 离心式通(引)风机安装 设备重量(t以内) 0.5 |  | 台 | 4
105 | 030108001011 | 离心式通风机 | 1.名称:电动离心风机 2.风量:2120m3/h 3.耗电量:3.0kw | 台 | 4
| C1-5-2 | 离心式通(引)风机安装 设备重量(t以内) 0.5 |  | 台 | 4
106 | 030108003193 | 轴流通风机 | 1.名称:电动轴流风机 2.风量:4550m3/h 3.电量:1.1kw | 台 | 4
| C1-5-14 | 轴流通风机安装 设备重量(t以内) 0.5 |  | 台 | 4
107 | 030703024040 | 天圆地方 | [项目特征] 1.名称:天圆地方 | 个 | 4
| C7-3-228 | 天圆地方安装 |  | 个 | 4
108 | 030703024041 | 换气管 | [项目特征] 1.名称换气管 2.型号:DN100 | 个 | 4
| C7-3-228 | 换气管安装 |  | 个 | 4
109 | 011304002002 | 送风口、回风口 | 1.风口材料品种、规格:防火消声百叶风口 500*300 | 个 | 6
| C7-3-53 | 风口安装 百叶风口 周长(mm以内) 1800 |  | 个 | 6
110 | 030703024042 | 插板阀 | [项目特征] 1.名称:插板阀 2.型号:D441 | 个 | 4
| C7-3-228 | 插板阀安装 |  | 个 | 4
111 | 030703024043 | 插板阀 | [项目特征] 1.名称:插板阀 2.型号:D560 | 个 | 4
| C7-3-228 | 插板阀安装 |  | 个 | 4
112 | 030703024044 | 插板阀 | [项目特征] 1.名称:插板阀 2.型号:D870 | 个 | 1
| C7-3-228 | 插板阀安装 |  | 个 | 1
113 | 030703023010 | 人防手动密闭阀 | [项目特征] 1.名称:电动手动密闭阀门 2.型号:D940J-05型 D441 | 个 | 20
| C7-3-226 | 调节阀安装 人防手动密闭阀安装 公称直径(mm以内) 500 |  | 个 | 20
114 | 030703023011 | 人防手动密闭阀 | [项目特征] 1.名称:电动手动密闭阀门 2.型号:D940J-05型 D560 | 个 | 8
| C7-3-227 | 调节阀安装 人防手动密闭阀安装 公称直径(mm以内) 800 |  | 个 | 8
115 | 030703024045 | 测压装置 | [项目特征] 1.名称测压装置 2.型号:DN15钢管 | 个 | 4
| C7-3-228 | 测压装置安装 |  | 个 | 4
116 | 030703022004 | 人防超压自动排气阀 | [项目特征] 1.名称:自动排气阀门 2.型号:PS-D250 | 个 | 8
| C7-3-221 | 调节阀安装 人防自动排气阀安装 公称直径(mm以内) 250 |  | 个 | 8
117 | 030703020010 | 消声器 | [项目特征] 1.名称:微孔复合消声器 630*320 | 个 | 4
| C7-3-187 | 成品消声器安装(长度1000mm以内) 法兰周长(mm以内) 3000 |  | 个 | 4
118 | 011304002003 | 送风口、回风口 | 1.风口材料品种、规格:铝合金单层百叶 500*250 | 个 | 12
| C7-3-53 | 风口安装 百叶风口 周长(mm以内) 1800 |  | 个 | 12
119 | 030703024046 | 测压装置 | [项目特征] 1.名称测压装置 2.型号:DN15钢管 | 个 | 22
| C7-3-228 | 测压装置安装 |  | 个 | 22
120 | 031002002004 | 设备支架 | [项目特征] 1.材质:设备及风管支架 | kg | 800
| C7-4-2 | 设备支架制作 |  | 100kg | 8
| C7-4-3 | 设备支架安装 |  | 100kg | 8
121 | 030703024047 | 密闭环 | [项目特征] 1.名称密闭环 | 个 | 16
| C7-3-228 | 密闭环安装 |  | 个 | 16
122 | 030703024048 | 软接头 金属软管 | [项目特征] 1.名称软接头 金属软管 | 个 | 16
| C7-3-228 | 软接头 金属软管安装 |  | 个 | 16
123 | 030703024049 | 橡胶套管 | [项目特征] 1.名称橡胶套管 | 个 | 16
| C7-3-228 | 软接头 金属软管橡胶套管 |  | 个 | 16
124 | 030703024050 | 离心风机减震台 | [项目特征] 1.名称离心风机减震台 | 个 | 8
| C7-3-228 | 离心风机减震台安装 |  | 个 | 8
125 | 030703024051 | 离心风机减震器 | [项目特征] 1.名称离心风机减震器 | 个 | 32
| C7-3-228 | 离心风机减震器安装 |  | 个 | 32
126 | 030703024052 | 滤尘器压差测量管 | [项目特征] 1.名称:滤尘器压差测量管 2.型号:DN15 热镀锌钢管 | 个 | 8
| C7-3-228 | 滤尘器压差测量管安装 |  | 个 | 8
127 | 030703024053 | 放射性监测取样管 | [项目特征] 1.名称:放射性监测取样管 2.型号:DN32热镀锌钢管 | 个 | 4
| C7-3-219 | 放射性监测取样管安装 |  | 个 | 4
128 | 030703024054 | 尾气监测取样管 | [项目特征] 1.名称:尾气监测取样管 2.型号:DN15 热镀锌钢管 | 个 | 4
| C7-3-228 | 尾气监测取样管安装 |  | 个 | 4
129 | 030703001063 | 对开多叶调节阀 | [项目特征] 1.名称:对开多叶调节阀 500x400 | 个 | 4
| C7-3-22 | 碳钢 调节阀安装 对开多叶调节阀 周长(mm以内) 2800 |  | 个 | 4
130 | 030703001064 | 对开多叶调节阀 | [项目特征] 1.名称:对开多叶调节阀 400x400 | 个 | 4
| C7-3-22 | 碳钢 调节阀安装 对开多叶调节阀 周长(mm以内) 2800 |  | 个 | 4
131 | 030703001065 | 70度风管防火阀 | [项目特征] 1.名称:70度防火阀 630X320 | 个 | 8
| C7-3-29 | 碳钢 调节阀安装 风管防火阀 周长(mm以内) 2200 |  | 个 | 8
132 | 030703001066 | 70度风管防火阀 | [项目特征] 1.名称:70度防火阀 800X320 | 个 | 2
| C7-3-30 | 碳钢 调节阀安装 风管防火阀 周长(mm以内) 3600 |  | 个 | 2
133 | 030703024055 | 阻力测量管 | [项目特征] 1.名称:阻力测量管 2.型号:D4紫铜管,δ=2MM | 个 | 16
| C7-3-228 | 阻力测量管安装 |  | 个 | 16
134 | 030703024056 | 洗消管 | [项目特征] 1.名称洗消管 2.型号:DN75 | 个 | 4
| C7-3-228 | 洗消管安装 |  | 个 | 4
135 | 030703024057 | 测压装置 | [项目特征] 1.名称风量测量装置 2.型号:D441 | 个 | 4
| C7-3-228 | 测压装置安装 |  | 个 | 4
136 | 030108003195 | 轴流通风机 | 1.名称:电动轴流风机 2.风量:16500m3/h 3.电量:4.0kw | 台 | 1
| C1-5-14 | 轴流通风机安装 设备重量(t以内) 0.5 |  | 台 | 1
第二第四防护单元设备合计
人防设备及部件合计
风管
人防风管及保温
137 | 030702003014 | 镀锌钢板通风管道 | [项目特征] 1.名称:镀锌钢板 2.规格:长边长(mm) ≤450 | m2 | 141.735
| C7-2-62 | 镀锌薄钢板矩形净化风管(δ=1.2mm以内咬口)制作安装 长边长(mm) ≤450 |  | 10m2 | 14.1735
138 | 030702003015 | 镀锌钢板通风管道 | [项目特征] 1.名称:镀锌钢板 2.规格:长边长(mm) 450～630 | m2 | 327.008
| C7-2-63 | 镀锌薄钢板矩形净化风管(δ=1.2mm以内咬口)制作安装 长边长(mm) ≤1000 |  | 10m2 | 32.7008
139 | 030702003016 | 镀锌钢板通风管道 | [项目特征] 1.名称:镀锌钢板 2.规格:长边长(mm) 630～1000 | m2 | 231.858
| C7-2-63 | 镀锌薄钢板矩形净化风管(δ=1.2mm以内咬口)制作安装 长边长(mm) ≤1000 |  | 10m2 | 23.1858
140 | 030702003017 | 镀锌钢板通风管道 | [项目特征] 1.名称:镀锌钢板 2.规格:长边长(mm) ≤1000～2000 | m2 | 105.721
| C7-2-65 | 镀锌薄钢板矩形净化风管(δ=1.2mm以内咬口)制作安装 长边长(mm) ≤2000 |  | 10m2 | 10.5721
141 | 031208003004 | 通风管道绝热 | [项目特征] 1.绝热材料品种:难燃B1级闭孔橡塑 2.绝热厚度:35mm | m2 | 806.322
| C12-5-131 | 发泡橡塑保温板安装 通风管道 厚度(mm以内/层) 30 |  | 10m2 | 80.6322
人防风管及保温合计
空调管道及保温
142 | 030702003027 | 镀锌钢板通风管道 | [项目特征] 1.名称:镀锌钢板 2.规格:长边长(mm) ≤450 | m2 | 149.76
| C7-2-62 | 镀锌薄钢板矩形净化风管(δ=1.2mm以内咬口)制作安装 长边长(mm) ≤450 |  | 10m2 | 14.976
143 | 030702003028 | 镀锌钢板通风管道 | [项目特征] 1.名称:镀锌钢板 2.规格:长边长(mm) 450～630 | m2 | 291.2
| C7-2-63 | 镀锌薄钢板矩形净化风管(δ=1.2mm以内咬口)制作安装 长边长(mm) ≤1000 |  | 10m2 | 29.12
144 | 030702003029 | 镀锌钢板通风管道 | [项目特征] 1.名称:镀锌钢板 2.规格:长边长(mm) 630～1000 | m2 | 816.4
| C7-2-63 | 镀锌薄钢板矩形净化风管(δ=1.2mm以内咬口)制作安装 长边长(mm) ≤1000 |  | 10m2 | 81.64
145 | 031208003008 | 通风管道绝热 | [项目特征] 1.绝热材料品种:难燃B1级闭孔橡塑 2.绝热厚度:35mm | m2 | 1257.36
| C12-5-131 | 发泡橡塑保温板安装 通风管道 厚度(mm以内/层) 30 |  | 10m2 | 125.736
空调管道及保温合计
通风管道及保温
146 | 030702003018 | 镀锌钢板通风管道 | [项目特征] 1.名称:镀锌钢板 2.规格:长边长(mm) ≤450 | m2 | 796.5377
| C7-2-41 | 镀锌薄钢板共板法兰矩形风管(δ=1.2mm以内咬口)制作安装 长边长(mm) ≤450 |  | 10m2 | 79.6538
147 | 030702003019 | 镀锌钢板通风管道 | [项目特征] 1.名称:镀锌钢板 2.规格:长边长(mm) 450～630 | m2 | 893.0131
| C7-2-42 | 镀锌薄钢板共板法兰矩形风管(δ=1.2mm以内咬口)制作安装 长边长(mm) ≤1000 |  | 10m2 | 89.3013
148 | 030702003020 | 镀锌钢板通风管道 | [项目特征] 1.名称:镀锌钢板 2.规格:长边长(mm) 630～1000 | m2 | 1530.7028
| C7-2-42 | 镀锌薄钢板共板法兰矩形风管(δ=1.2mm以内咬口)制作安装 长边长(mm) ≤1000 |  | 10m2 | 153.0703
149 | 030702003021 | 镀锌钢板通风管道 | [项目特征] 1.名称:镀锌钢板 2.规格:长边长(mm) ≤1000～2000 | m2 | 1576.1922
| C7-2-44 | 镀锌薄钢板共板法兰矩形风管(δ=1.2mm以内咬口)制作安装 长边长(mm) ≤2000 |  | 10m2 | 157.6192
150 | 030702003023 | 镀锌钢板通风管道 | [项目特征] 1.名称:镀锌钢板 2.规格:长边长(mm) ≤2000～4000 | m2 | 23.859
| C7-2-39 | 镀锌薄钢板矩形风管(δ=1.2mm以内咬口)制作安装 长边长(mm) ≤4000 |  | 10m2 | 2.3859
通风管道及保温合计
排烟管道及保温
151 | 030702003024 | 普通钢板通风管道 | [项目特征] 1.名称:普通钢板焊制 2.规格:长边长(mm) D450~1000 | m2 | 819.3394
| C7-2-44 | 镀锌薄钢板共板法兰矩形风管(δ=1.2mm以内咬口)制作安装 长边长(mm) ≤2000 |  | 10m2 | 81.9339
152 | 030702003025 | 普通钢板通风管道 | [项目特征] 1.名称:普通钢板焊制 2.规格:长边长(mm) D1000~1500 | m2 | 2484.8911
| C7-2-39 | 镀锌薄钢板矩形风管(δ=1.2mm以内咬口)制作安装 长边长(mm) ≤4000 |  | 10m2 | 248.4891
153 | 030702003026 | 普通钢板通风管道 | [项目特征] 1.名称:普通钢板焊制 2.规格:长边长(mm) D1500~2000 | m2 | 4356.274
| C7-2-39 | 镀锌薄钢板矩形风管(δ=1.2mm以内咬口)制作安装 长边长(mm) ≤4000 |  | 10m2 | 435.6274
154 | 031208003007 | 通风管道绝热 | [项目特征] 1.绝热材料品种:离心玻璃棉板 | m2 | 7614.3194
| C12-5-125 | 风管纤维类制品(板)安装 硬质玻璃棉保温板 |  | 10m2 | 761.4319
155 | 031208003009 | 通风管道绝热 | [项目特征] 1.绝热材料品种:防火板 | m2 | 1522.8639
| C12-5-125 | 风管纤维类制品(板)安装 硬质玻璃棉保温板 |  | 10m2 | 152.2864
排烟管道及保温合计
风系统其他
156 | 030704002003 | 风管漏光试验、漏风试验 | 1.通风管道漏光试验、漏风试验 | m2 | 13128.2351
| C7-4-7 | 风管漏光试验 |  | 10m2 | 1312.8235
| C7-4-8 | 风管漏风试验 |  | 10m2 | 1312.8235
157 | 031002002005 | 设备支架 | [项目特征] 1.材质:设备及风管支架 | kg | 6842.2256
| C7-4-2 | 设备支架制作 |  | 100kg | 68.4223
| C7-4-3 | 设备支架安装 |  | 100kg | 68.4223
158 | 粤010609001004 | 钢结构构件除锈 | [项目特征] 1.构件名称:支架除锈 | kg | 6842.2256
| C12-1-5 | 手工除锈 一般钢结构 轻锈 |  | 100kg | 68.4223
159 | 031201003004 | 金属结构刷油 | [项目特征] 1.名称:支架刷油 | kg | 6842.2256
| C12-2-49 | 一般钢结构 红丹防锈漆 第一遍 |  | 100kg | 68.4223
| C12-2-50 | 一般钢结构 红丹防锈漆 每增一遍 |  | 100kg | 68.4223
| C12-2-56 | 一般钢结构 调和漆 第一遍 |  | 100kg | 68.4223
| C12-2-57 | 一般钢结构 调和漆 每增一遍 |  | 100kg | 68.4223
160 | 03B004 | 抗震支吊架 | [项目特征] 1.名称:抗震支吊架 | m2 | 39125.99
| 补子目1 | 抗震支吊架 |  | m2 | 39125.99
风系统其他合计
风管合计
风口及阀门
阀门
161 | 030703001067 | 70度风管防火阀 | 1.名称:70度防火阀 2.型号:周长2200以内 | 个 | 34
| C7-3-29 | 碳钢 调节阀安装 风管防火阀 周长(mm以内) 2200 |  | 个 | 34
162 | 030703001068 | 70度风管防火阀 | 1.名称:70度防火阀 2.型号:周长3600以内 | 个 | 45
| C7-3-30 | 碳钢 调节阀安装 风管防火阀 周长(mm以内) 3600 |  | 个 | 45
163 | 030703001077 | 70度风管防火阀 | 1.名称:70度防火阀 2.型号:周长5400以内 | 个 | 47
| C7-3-31 | 碳钢 调节阀安装 风管防火阀 周长(mm以内) 5400 |  | 个 | 47
164 | 030703001078 | 70度风管防火阀 | 1.名称:70度防火阀 2.型号:周长8000以内 | 个 | 12
| C7-3-32 | 碳钢 调节阀安装 风管防火阀 周长(mm以内) 8000 |  | 个 | 12
165 | 030703001079 | 280度风管防火阀 | 1.名称:280度防火阀 2.型号:周长3600以内 | 个 | 70
| C7-3-30 | 碳钢 调节阀安装 风管防火阀 周长(mm以内) 3600 |  | 个 | 70
166 | 030703001080 | 280度风管防火阀 | 1.名称:280度防火阀 2.型号:周长5400以内 | 个 | 22
| C7-3-31 | 碳钢 调节阀安装 风管防火阀 周长(mm以内) 5400 |  | 个 | 22
167 | 030703001069 | 电动调节风阀 | 1.名称:电动调节风阀 2.型号:周长2200以内 | 个 | 2
| C7-3-29 | 碳钢 调节阀安装 风管防火阀 周长(mm以内) 2200 |  | 个 | 2
168 | 030703001081 | 电动调节风阀 | 1.名称:电动调节风阀 2.型号:周长3600以内 | 个 | 14
| C7-3-30 | 碳钢 调节阀安装 风管防火阀 周长(mm以内) 3600 |  | 个 | 14
169 | 030703001082 | 电动调节风阀 | 1.名称:电动调节风阀 2.型号:周长5400以内 | 个 | 11
| C7-3-31 | 碳钢 调节阀安装 风管防火阀 周长(mm以内) 5400 |  | 个 | 11
170 | 030703001071 | 风管止回阀 | 1.名称:风管止回阀 2.型号:周长2000以内 | 个 | 6
| C7-3-14 | 碳钢 调节阀安装 圆、方形风管止回阀 周长(mm以内) 2000 |  | 个 | 6
171 | 030703001083 | 风管止回阀 | 1.名称:风管止回阀 2.型号:周长3200以内 | 个 | 14
| C7-3-15 | 碳钢 调节阀安装 圆、方形风管止回阀 周长(mm以内) 3200 |  | 个 | 14
172 | 030703001072 | 风管止回阀 | 1.名称:风管止回阀 2.型号:周长4800以内 | 个 | 22
| C7-3-16 | 碳钢 调节阀安装 圆、方形风管止回阀 周长(mm以内) 4800 |  | 个 | 22
173 | 030703001084 | 风管止回阀 | 1.名称:风管止回阀 2.型号:周长8000以内 | 个 | 8
| C7-3-18 | 碳钢 调节阀安装 圆、方形风管止回阀 周长(mm以内) 8000 |  | 个 | 8
174 | 030703001073 | 对开多叶调节阀 | 1.名称:对开多叶调节阀 2.型号:周长2800以内 | 个 | 8
| C7-3-22 | 碳钢 调节阀安装 对开多叶调节阀 周长(mm以内) 2800 |  | 个 | 8
175 | 030703001085 | 排烟阀 | 1.名称:排烟阀 2.型号:周长3600以内 | 个 | 28
| C7-3-30 | 碳钢 调节阀安装 风管防火阀 周长(mm以内) 3600 |  | 个 | 28
176 | 030703001086 | 排烟阀 | 1.名称:排烟阀 2.型号:周长5400以内 | 个 | 6
| C7-3-31 | 碳钢 调节阀安装 风管防火阀 周长(mm以内) 5400 |  | 个 | 6
177 | 030703001087 | 风管软接头（综合） | 1.名称:风管软接头（综合） | 个 | 93
| C7-3-30 | 碳钢 调节阀安装 风管防火阀 周长(mm以内) 3600 |  | 个 | 93
阀门合计
风口
178 | 030703007058 | 单层百叶风口 | 1.名称:单层百叶风口 2.型号:周长1800以内 | 个 | 6
| C7-3-53 | 风口安装 百叶风口 周长(mm以内) 1800 |  | 个 | 6
179 | 030703007059 | 单层百叶风口 | 1.名称:单层百叶风口 2.型号:周长2500以内 | 个 | 90
| C7-3-54 | 风口安装 百叶风口 周长(mm以内) 2500 |  | 个 | 90
180 | 030703007060 | 单层百叶风口 | 1.名称:单层百叶风口 2.型号:周长3300以内 | 个 | 39
| C7-3-55 | 风口安装 百叶风口 周长(mm以内) 3300 |  | 个 | 39
181 | 030703007061 | 单层百叶风口 | 1.名称:单层百叶风口 2.型号:周长4200以内 | 个 | 33
| C7-3-56 | 风口安装 百叶风口 周长(mm以内) 4200 |  | 个 | 33
182 | 030703007062 | 单层百叶风口 | 1.名称:单层百叶风口 2.型号:周长11000以内 | 个 | 5
| C7-3-61 | 风口安装 百叶风口 周长(mm以内) 11000 |  | 个 | 5
183 | 030703007063 | 双层百叶风口 | 1.名称:双层百叶风口 2.型号:周长900以内 | 个 | 28
| C7-3-51 | 风口安装 百叶风口 周长(mm以内) 900 |  | 个 | 28
184 | 030703007064 | 双层百叶风口 | 1.名称:双层百叶风口 2.型号:周长1800以内 | 个 | 34
| C7-3-53 | 风口安装 百叶风口 周长(mm以内) 1800 |  | 个 | 34
185 | 030703007065 | 双层百叶风口 | 1.名称:双层百叶风口 2.型号:周长2500以内 | 个 | 3
| C7-3-54 | 风口安装 百叶风口 周长(mm以内) 2500 |  | 个 | 3
186 | 030703007066 | 双层百叶风口 | 1.名称:双层百叶风口 2.型号:周长3300以内 | 个 | 3
| C7-3-55 | 风口安装 百叶风口 周长(mm以内) 3300 |  | 个 | 3
187 | 030703007067 | 双层百叶风口 | 1.名称:双层百叶风口 2.型号:周长5200以内 | 个 | 6
| C7-3-57 | 风口安装 百叶风口 周长(mm以内) 5200 |  | 个 | 6
188 | 030703007068 | 双层百叶风口 | 1.名称:双层百叶风口 2.型号:周长7700以内 | 个 | 11
| C7-3-59 | 风口安装 百叶风口 周长(mm以内) 7700 |  | 个 | 11
189 | 030703007069 | 防雨百叶风口 | 1.名称:防雨百叶风口 2.型号:周长3300以内 | 个 | 3
| C7-3-55 | 风口安装 百叶风口 周长(mm以内) 3300 |  | 个 | 3
190 | 030703007070 | 防雨百叶风口 | 1.名称:防雨百叶风口 2.型号:周长5200以内 | 个 | 2
| C7-3-57 | 风口安装 百叶风口 周长(mm以内) 5200 |  | 个 | 2
191 | 030703007071 | 多叶防火排烟口 | 1.名称:防雨百叶风口 2.型号:周长5200以内 | 个 | 19
| C7-3-55 | 风口安装 百叶风口 周长(mm以内) 3300 |  | 个 | 19
192 | 030703021010 | 静压箱 | 1.名称:消声静压箱 2.规格:4m3以内（综合） | 个 | 2
| C7-3-216 | 成品静压箱安装 每个(m3以内) 4 |  | 个 | 2
193 | 030703021011 | 静压箱 | 1.名称:消声静压箱 2.规格:6m3以内（综合） | 个 | 8
| C7-3-217 | 成品静压箱安装 每个(m3以内) 6 |  | 个 | 8
194 | 030207002001 | 消音器 | 1.名称、型号:消声器 2.出力(规格):周长2500以内 | 台 | 10
| C7-3-186 | 成品消声器安装(长度1000mm以内) 法兰周长(mm以内) 2500 |  | 个 | 1
风口合计
风口及阀门合计
水系统
管道
供回水管
195 | 031001001001 | 镀锌钢管 | 1.材质、规格:镀锌钢管 DN20 | m | 24.63166667
| C10-1-13 | 给排水管道 室内镀锌钢管(螺纹连接) 公称直径(mm以内) 20 |  | 10m | 2.4632
196 | 031001001002 | 镀锌钢管 | 1.材质、规格:镀锌钢管 DN25 | m | 35.24516667
| C10-1-14 | 给排水管道 室内镀锌钢管(螺纹连接) 公称直径(mm以内) 25 |  | 10m | 3.5245
197 | 031001001003 | 镀锌钢管 | 1.材质、规格:镀锌钢管 DN32 | m | 114.25666667
| C10-1-15 | 给排水管道 室内镀锌钢管(螺纹连接) 公称直径(mm以内) 32 |  | 10m | 11.4257
198 | 031001001004 | 镀锌钢管 | 1.材质、规格:镀锌钢管 DN40 | m | 78.105
| C10-1-16 | 给排水管道 室内镀锌钢管(螺纹连接) 公称直径(mm以内) 40 |  | 10m | 7.8105
199 | 031001001005 | 镀锌钢管 | 1.材质、规格:镀锌钢管 DN50 | m | 175.38333333
| C10-1-17 | 给排水管道 室内镀锌钢管(螺纹连接) 公称直径(mm以内) 50 |  | 10m | 17.5383
200 | 031001001006 | 镀锌钢管 | 1.材质、规格:镀锌钢管 DN65 | m | 140.58333333
| C10-1-18 | 给排水管道 室内镀锌钢管(螺纹连接) 公称直径(mm以内) 65 |  | 10m | 14.0583
201 | 031001001007 | 镀锌钢管 | 1.材质、规格:镀锌钢管 DN70 | m | 17.30166667
| C10-1-19 | 给排水管道 室内镀锌钢管(螺纹连接) 公称直径(mm以内) 80 |  | 10m | 1.7302
202 | 031001001008 | 镀锌钢管 | 1.材质、规格:镀锌钢管 DN80 | m | 202.87666667
| C10-1-19 | 给排水管道 室内镀锌钢管(螺纹连接) 公称直径(mm以内) 80 |  | 10m | 20.2877
203 | 031001001009 | 镀锌钢管 | 1.材质、规格:镀锌钢管 DN100 | m | 131.891
| C10-1-9 | 给排水管道 室外镀锌钢管(螺纹连接) 公称直径(mm以内) 100 |  | 10m | 21.9818
204 | 031001001014 | 镀锌钢管 | 1.材质、规格:镀锌钢管 DN150 | m | 42.75
| C10-1-11 | 给排水管道 室外镀锌钢管(螺纹连接) 公称直径(mm以内) 150 |  | 10m | 4.275
供回水管合计
冷凝水管
205 | 031001001010 | 镀锌钢管 | 1.材质、规格:镀锌钢管 DN25 | m | 17.89333333
| C10-1-14 | 给排水管道 室内镀锌钢管(螺纹连接) 公称直径(mm以内) 25 |  | 10m | 1.7893
206 | 031001001011 | 镀锌钢管 | 1.材质、规格:镀锌钢管 DN32 | m | 354.43833333
| C10-1-15 | 给排水管道 室内镀锌钢管(螺纹连接) 公称直径(mm以内) 32 |  | 10m | 35.4438
207 | 031001001013 | 镀锌钢管 | 1.材质、规格:镀锌钢管 DN50 | m | 86.33166667
| C10-1-17 | 给排水管道 室内镀锌钢管(螺纹连接) 公称直径(mm以内) 50 |  | 10m | 8.6332
208 | 031001001015 | 镀锌钢管 | 1.材质、规格:镀锌钢管 DN80 | m | 21.98166667
| C10-1-19 | 给排水管道 室内镀锌钢管(螺纹连接) 公称直径(mm以内) 80 |  | 10m | 2.1982
冷凝水管合计
管道合计
阀门
209 | 031003008002 | 除污器(过滤器) | 1.规格、压力等级:Y型过滤器 DN50 | 组 | 5
| C10-3-134 | Y型过滤器安装(螺纹连接) 公称直径(mm以内) 50 |  | 个 | 5
210 | 031003003079 | 蝶阀 | 1.类型:蝶阀 2.规格、压力等级:DN50 | 个 | 10
| C10-3-31 | 焊接法兰阀安装 公称直径(mm以内) 50 |  | 个 | 10
211 | 031003003080 | 电动调节阀 | 1.规格、压力等级:电动调节阀DN50 | 个 | 5
| C10-3-31 | 焊接法兰阀安装 公称直径(mm以内) 50 |  | 个 | 5
212 | 031003003081 | 波纹补偿器 | 1.类型:波纹补偿器 2.规格、压力等级:DN150 | 个 | 2
| C10-3-33 | 焊接法兰阀安装 公称直径(mm以内) 80 |  | 个 | 2
213 | 031003003083 | 蝶阀 | 1.类型:蝶阀 2.规格、压力等级:DN100 | 个 | 4
| C10-3-34 | 焊接法兰阀安装 公称直径(mm以内) 100 |  | 个 | 4
214 | 031003003084 | 蝶阀 | 1.类型:蝶阀 2.规格、压力等级:DN150 | 个 | 2
| C10-3-36 | 焊接法兰阀安装 公称直径(mm以内) 150 |  | 个 | 2
215 | 031003003082 | 蝶阀 | 1.类型:蝶阀 2.规格、压力等级:DN80 | 个 | 2
| C10-3-33 | 焊接法兰阀安装 公称直径(mm以内) 80 |  | 个 | 2
216 | 031003003085 | 静态平衡阀 | [项目特征] 1.类型:静态平衡阀 2.规格、压力等级:DN100 | 个 | 1
| C10-3-34 | 焊接法兰阀安装 公称直径(mm以内) 100 |  | 个 | 1
217 | 031003003087 | 静态平衡阀 | 1.类型:静态平衡阀 2.规格、压力等级:DN150 | 个 | 1
| C10-3-36 | 焊接法兰阀安装 公称直径(mm以内) 150 |  | 个 | 1
218 | 031003003086 | 静态平衡阀 | [项目特征] 1.类型:静态平衡阀 2.规格、压力等级:DN80 | 个 | 1
| C10-3-33 | 焊接法兰阀安装 公称直径(mm以内) 80 |  | 个 | 1
219 | 031003001002 | 排气阀 | 1.类型:自动排气阀 2.规格、压力等级:DN20 | 个 | 10
| C10-3-11 | 自动排气阀安装 公称直径(mm以内) 20 |  | 个 | 10
阀门合计
管道保温及其他
220 | 031208002001 | 管道绝热 | [项目特征] 1.绝热材料品种:离心玻璃棉 | m3 | 12.3
| C12-5-18 | 硬质保温管壳安装 管道φ57以下 厚度(mm以内) 50 |  | m3 | 12.3
221 | 031208002002 | 管道绝热 | [项目特征] 1.绝热材料品种:橡塑保温 | m3 | 3.65
| C12-5-22 | 硬质保温管壳安装 管道φ133以下 厚度(mm以内) 40 |  | m3 | 3.65
管道保温及其他合计
水系统其他
222 | 031002001001 | 管道支架 | 1.名称:管道支架 | kg | 1359.04266667
| C10-2-1 | 管道支架制作 单件重量(kg以内) 5 |  | 100kg | 13.5904
| C10-2-6 | 管道支架安装 单件重量(kg以内) 5 |  | 100kg | 13.5904
223 | 粤010609001005 | 钢结构构件除锈 | 1.构件名称:支架除锈 | kg | 1359.04266667
| C12-1-5 | 手工除锈 一般钢结构 轻锈 |  | 100kg | 13.5904
224 | 031201003005 | 金属结构刷油 | 1.名称:支架刷油 | kg | 1359.04266667
| C12-2-49 | 一般钢结构 红丹防锈漆 第一遍 |  | 100kg | 13.5904
| C12-2-50 | 一般钢结构 红丹防锈漆 每增一遍 |  | 100kg | 13.5904
| C12-2-56 | 一般钢结构 调和漆 第一遍 |  | 100kg | 13.5904
| C12-2-57 | 一般钢结构 调和漆 每增一遍 |  | 100kg | 13.5904
水系统其他合计
水系统合计
分部分项合计
措施项目
225 | 031302007001 | 高层施工增加 |  | 项 | 1
226 | 031301017001 | 脚手架搭拆费 |  | 项 | 1
单价措施合计
合 计

## 6 总价措施项目清单与计价表
序号 | 项目编码 | 项目名称 | 计算基础 | 费率 (%) | 金额 (元) | 调整费率 (%) | 调整后 金额 (元) | 备注
1 | LSSGCSF00001 | 绿色施工安全防护措施费 | 分部分项人工费+分部分项机具费 | 35.77% | 597033 |  |  | 以分部分项的人工费与施工机具费之和为计算基础，费率35.77%
2 | TSSGBWZJF001 | 在地下（暗）室、设备及大口径管道内等特殊施工部位进行施工增加费 | 分部分项人工费 | 30% |  |  |  | 按该部分人工费的30%计算
合 计

## 7 其他项目清单与计价汇总表
序号 | 项目名称 | 金额（元） | 结算金额（元） | 备注
1 | 暂列金额 | 947130.50 |  | 明细详见表-7-1
2 | 暂估价
2.1 | 材料暂估价 | —
2.2 | 专业工程暂估价 |  |  | 明细详见表-7-2
3 | 计日工 |  |  | 明细详见表-7-3
4 | 总承包服务费 |  |  | 明细详见表-7-4
5 | 预算包干费
6 | 工程优质费
7 | 概算幅度差
8 | 现场签证费用
9 | 索赔费用
10 | 其他费用
| 合 计 |  |  | —

## 单位工程人材机汇总表
序号 | 名称及规格 | 单位 | 数量 | 市场价 | 合计
一、 | 人工类别
1 | 人工费 | 元 | 1630605.811
2 | 人工费调整 | 元 | 174185.5848
三、 | 材料类别
1 | 垫圈M8 | 十个 | 2.06
2 | 胶钉 | 粒 | 109646.1996
3 | 聚四氟乙烯生料带26mm×20m×0.1mm | m | 6.4
4 | 木螺钉M2~4×6~65 | 十套 | 0.546
5 | 六角螺栓M2~5×4~20 | 十套 | 585.54
6 | 复合普通硅酸盐水泥P.C 32.5 | kg | 7828.04
7 | 打包铁卡子 | 十个 | 186.2997
8 | 钢锯条 | 条 | 65.1755
9 | 硫酸98% | kg | 20
10 | 塑料胀管D6~8 | 十套 | 5.72
11 | 硅藻土粉 生料 | kg | 642.785
12 | 电 | kW·h | 9.7355
13 | 橡胶密封条 | m | 6029.632
14 | 其他材料费 | 元 | 16544.0027
15 | 铁砂布0~2# | 张 | 121.2939
16 | 镀锌风管角码0.8 | 个 | 4772.3757
17 | 氯化钠 | kg | 10
18 | 黑铅粉 | kg | 0.23
19 | 六角螺栓M6~12×12~50 | 十套 | 14.976
20 | 六角螺栓M8×75以内 | 十套 | 192.4
21 | 六角螺栓M8×14~75 | 十套 | 1068.3729
22 | 黑玛钢直通DN20 | 个 | 20.2
23 | 黑玛钢堵头DN20 | 个 | 10.1
24 | 胶粘剂保温材料专用 | kg | 404.4817
25 | 铜芯聚氯乙烯绝缘导线BV-2.5mm2 | m | 5.33
26 | 六角螺栓M8×75 | 十套 | 3381.6831
27 | 聚四氟乙烯生料带宽20 | m | 2429.0485
28 | 六角螺母M8 | 十套 | 2.06
29 | 白布 | kg | 34.441
30 | 冲击钻头φ6~8 | 个 | 0.364
31 | 镀锌六角螺栓M8×75 | 十套 | 1292.2307
32 | 黑玛钢弯头DN20 | 个 | 10.1
33 | 尼龙砂轮片φ100×16×3 | 片 | 7.4893
34 | 水 | m3 | 53.8764
35 | 橡胶板综合 | kg | 315.72
36 | 斜垫铁Q195~Q235 1# | kg | 456.96
37 | 斜垫铁Q195~Q235 1# | 块 | 24.48
38 | 平垫铁Q195~Q235 1# | 块 | 12.24
39 | 平垫铁综合 | kg | 8
40 | 尼龙砂轮片φ100 | 片 | 1.2503
41 | 煤油 | kg | 265.749
42 | 钢板综合 | kg | 548.54
43 | 钢板综合 | kg | 0.08
44 | 钢板1.6~1.9 | kg | 0.954
45 | 钢板2~2.5 | kg | 19.08
46 | 钢板8~15 | kg | 6.7014
47 | 热轧圆盘条φ10以内 | kg | 1729.94
48 | 角钢综合 | kg | 45540.9579
49 | 扁钢综合 | kg | 1515.6364
50 | 扁钢60以内 | kg | 660.4219
51 | 型钢综合 | kg | 1301.78
52 | 圆钢φ5.5~9 | kg | 534.0297
53 | 角钢63以内 | kg | 1645.6469
54 | 槽钢5~16# | kg | 8673.2275
55 | 镀锌六角螺栓M12×14~75 | 十套 | 0.4
56 | 圆钢φ10~14 | kg | 1713.2029
57 | 白布 | m | 206.3682
58 | 弹簧夹 | 个 | 11003.4307
59 | 橡胶软管DN20 | m | 1.191
60 | 氧气 | m3 | 574.964
61 | 棕绳 | kg | 6.8
62 | 六角螺母综合 | kg | 194.1125
63 | 垫圈综合 | kg | 11.0048
64 | 压力表弯管DN15 | 个 | 0.397
65 | 六角螺栓综合 | kg | 58.5125
66 | 膨胀螺栓M10 | 十套 | 992.16
67 | 铆钉综合 | kg | 158.582
68 | 六角螺栓M16×65~80 | 十套 | 99.08
69 | 镀锌低碳钢丝φ0.7~1.2 | kg | 2.354
70 | 镀锌低碳钢丝φ1.2~2.5 | kg | 66.3
71 | 镀锌低碳钢丝φ2.5~4.0 | kg | 31.4259
72 | 低碳钢焊条综合 | kg | 910.3348
73 | 低碳钢焊条结422 φ3.2 | kg | 238.8763
74 | 碳钢气焊条φ2以内 | kg | 0.6
75 | 斜垫铁综合 | kg | 8
76 | 镀锌螺栓M12×40~60 | 十套 | 20.592
77 | 镀锌铆钉M4 | kg | 68.6845
78 | 黄甘油 | kg | 16.509
79 | 洗涤剂 | kg | 1510.6153
80 | 平垫铁Q195~Q235 1# | kg | 451.104
81 | 平垫铁Q195~Q235 1# | kg | 4.064
82 | 平垫铁Q195~Q235 3# | kg | 24
83 | 机油综合 | kg | 197.2899
84 | 溶剂汽油 | kg | 59.8692
85 | 破布一级 | kg | 34.0683
86 | 石棉橡胶板低压0.8~6 | kg | 6
87 | 六角螺栓M12×14~75 | 十套 | 79.872
88 | 焊接钢管DN20 | m | 2.7455
89 | 膨胀螺栓综合 | kg | 57.6234
90 | 耐油橡胶板3~6 | kg | 14.96
91 | 乙炔气 | kg | 197.9561
92 | 打包带 | kg | 41.2737
93 | 冲击钻头φ10~20 | 个 | 18.3607
94 | 膨胀螺栓M12 | 十套 | 140.9093
95 | 聚氯乙烯薄膜 | kg | 155.4262
96 | 松节油 | kg | 0.92
97 | 汽油综合 | kg | 53.372
98 | 厚漆 | kg | 21.8067
99 | 密封胶 | kg | 175.7501
100 | 密封胶 | kg | 412.7364
101 | 橡胶板4~15 | kg | 27.806
102 | 石棉橡胶板0.8~3 | kg | 1.5
103 | 401胶 | kg | 52.5234
104 | 棉纱 | kg | 64.7643
105 | 石棉橡胶板3~6 | kg | 20.7
106 | 石棉橡胶板3~6 | kg | 0.24
107 | 石棉橡胶板高压1~6 | kg | 1.082
108 | 尼龙砂轮片φ400 | 片 | 366.4118
109 | 膨胀螺栓M12×100 | 十套 | 266.8665
110 | 六角螺栓M20×85~100 | 十套 | 4.944
111 | 白绸 | m2 | 206.3682
112 | 钢丝刷子 | 把 | 12.3019
113 | 清油 | kg | 1.6542
114 | 抗震支吊架 | m2 | 39125.99
115 | 酚醛调和漆 | kg | 11.6
116 | 金属膨胀螺栓M12 | 十套 | 14.4
117 | 油浸石棉盘根编织 φ6~10(250℃) | kg | 4.91
118 | 六角螺栓M22×90~120 | 十套 | 4.944
119 | 闭孔乳胶海绵δ5 | kg | 140.9807
120 | 石棉编绳φ11~25 | kg | 14.1
121 | 弹簧压力表Y-100 0~1.6MPa | 块 | 0.397
122 | 黑玛钢活接头DN50 | 个 | 5.05
123 | 聚酯乙烯泡沫塑料 | kg | 6.5
124 | 焊接钢管DN50 | m | 3.38
125 | 橡胶板1~3 | kg | 1.577
126 | 螺纹阀门DN20 | 个 | 0.8139
127 | 六角螺栓M27×120~140 | 十套 | 13.184
128 | 紫铜板综合 | kg | 5.9
129 | 橡胶板5 | m2 | 352.7
130 | 四氟带 | kg | 0.02
131 | 钢板3.0 | m2 | 1
132 | 枕木2500×250×200 | 根 | 0.26
133 | 碎石10 | m3 | 0.494
134 | 碎石20 | m3 | 14.573
135 | 中砂 | m3 | 12.903
136 | 粗砂 | m3 | 0.45
137 | 聚四氟乙烯 | kg | 0.05
138 | 风机盘管支路管线 | 个 | 65
139 | 枕木 | m3 | 0.295
140 | 木板 | m3 | 0.997
141 | 木板 | m3 | 0.006
142 | 制冷机房管道阀门及附件 | 项 | 1
四、 | 机械类别
1 | 机上人工 | 工日 | 61.9804
2 | 折旧费 | 元 | 20536.7061
3 | 检修费 | 元 | 4381.6884
4 | 维护费 | 元 | 12687.5077
5 | 安拆费 | 元 | 6164.3639
6 | 汽油(机械用)国Ⅲ93# | kg | 22.932
7 | 汽油(机械用)国Ⅲ93# | kg | 16.128
8 | 柴油(机械用)0# | kg | 1154.5089
9 | 电(机械用) | kw·h | 55641.3501
10 | 汽车式起重机提升质量8(t) | 台班 | 4.5348
11 | 汽车式起重机提升质量16(t) | 台班 | 4.3605
12 | 汽车式起重机提升质量32(t) | 台班 | 3
13 | 叉式起重机提升质量5(t) | 台班 | 17.15
14 | 门式起重机提升质量30(t) | 台班 | 0.26
15 | 载货汽车装载质量4(t) | 台班 | 0.9
16 | 载货汽车装载质量5(t) | 台班 | 1.3409
17 | 载货汽车装载质量20(t) | 台班 | 3.6
18 | 平板拖车组装载质量10(t) | 台班 | 0.4
19 | 电动单筒快速卷扬机牵引力10(kN) | 台班 | 2.031
20 | 电动单筒快速卷扬机牵引力30(kN) | 台班 | 0.8479
21 | 电动单筒慢速卷扬机牵引力30(kN) | 台班 | 3.5
22 | 电动单筒慢速卷扬机牵引力50(kN) | 台班 | 7.5
23 | 台式钻床钻孔直径16(mm) | 台班 | 474.7257
24 | 立式钻床钻孔管径25(mm) | 台班 | 6.306
25 | 立式钻床钻孔管径35(mm) | 台班 | 293.34
26 | 剪板机厚度×宽度6.3×2000(mm) | 台班 | 20.3182
27 | 折方机厚度×宽度4×2000(mm) | 台班 | 131.2682
28 | 咬口机板厚1.2(mm) | 台班 | 131.2682
29 | 开卷机厚度12(mm) | 台班 | 1.5284
30 | 等离子切割机电流400(A) | 台班 | 110.95
31 | 管子切断机管径150(mm) | 台班 | 0.0941
32 | 管子切断套丝机管径159(mm)内 | 台班 | 39.3977
33 | 砂轮切割机砂轮直径400(mm) | 台班 | 19.7897
34 | 电动单级离心清水泵出口直径100(mm) | 台班 | 0.2165
35 | 试压泵压力3(MPa) | 台班 | 1.744
36 | 试压泵压力6(MPa) | 台班 | 1.5
37 | 交流弧焊机容量21(kV·A) | 台班 | 120.1236
38 | 交流弧焊机容量30(kV·A) | 台班 | 54.1283
39 | 直流弧焊机容量20(kV·A) | 台班 | 163.5664
40 | 直流弧焊机容量32(kV·A) | 台班 | 0.5
41 | 电焊条烘干箱容量450×350×450(cm3) | 台班 | 0.086
42 | 电焊条烘干箱容量600×500×750(cm3) | 台班 | 14.8431
43 | 电动空气压缩机排气量0.6(m3/min) | 台班 | 0.4
44 | 轴流通风机功率30(kW) | 台班 | 1.3128
五、 | 主材类别
1 | 型钢 | kg | 7947.9146
2 | 型钢 | kg | 1426.9952
3 | 风管尺寸：长边长(mm) ＜450mm δ=0.5mm | m2 | 162.8535
4 | 风管尺寸：长边长(mm) D1000~1500 δ=1.2mm | m2 | 2827.8061
5 | 风管尺寸：长边长(mm)2000～4000 δ=1.2mm | m2 | 27.1515
6 | 风管尺寸：长边长(mm) ＜450mm δ=0.5mm优质 | m2 | 172.0742
7 | 风管尺寸：长边长(mm) 450～630 δ=0.6mm优质 | m2 | 334.5888
8 | 风管尺寸：长边长(mm) 630～1000 δ=0.75mm优质 | m2 | 938.0436
9 | 风管尺寸：长边长(mm) D450~1000 δ=1mm | m2 | 966.8205
10 | 风管尺寸：长边长(mm) D1500~2000 δ=1.5mm | m2 | 4957.4398
11 | 风管尺寸：长边长(mm) 450～630 δ=0.6mm | m2 | 375.7322
12 | 风管尺寸：长边长(mm) 630～1000 δ=0.75mm | m2 | 266.4048
13 | 风管尺寸：长边长(mm)1000～2000 δ=1mm | m2 | 121.4734
14 | 风管尺寸：长边长(mm) ＜450mm δ=0.5mm | m2 | 939.9145
15 | 风管尺寸：长边长(mm) 450～630 δ=0.6mm | m2 | 1053.7555
16 | 风管尺寸：长边长(mm) 630～1000 δ=0.75mm | m2 | 1806.2293
17 | 风管尺寸：长边长(mm)1000～2000 δ=1mm | m2 | 1859.9068
18 | 离心玻璃棉 | m3 | 13.776
19 | 难燃B1级闭孔发泡橡塑 | m3 | 3.9785
20 | 醇酸调和漆 | kg | 123.019
21 | 醇酸防锈漆 | kg | 173.0467
22 | 粘接剂 | kg | 1903.5799
23 | 专用粘胶带 | m | 6191.046
24 | 难燃B1级闭孔橡塑 | m2 | 2373.2343
25 | 离心玻璃棉板50mm | m2 | 8375.7513
26 | 防火板 | m2 | 1675.1503
27 | 镀锌钢管DN80 | m | 225.308
28 | 镀锌钢管DN40 | m | 78.2612
29 | 镀锌钢管DN25 | m | 52.6603
30 | 镀锌钢管 DN100 | m | 222.6759
31 | 镀锌钢管DN50 | m | 262.2384
32 | 镀锌钢管DN65 | m | 140.8645
33 | 镀锌钢管 DN20 | m | 24.41
34 | 镀锌钢管DN32 | m | 464.4768
35 | 镀锌钢管DN70 | m | 17.3363
36 | 室外镀锌钢管管件 DN100 | 个 | 40.0069
37 | 室外镀锌钢管管件DN150 | 个 | 7.7805
38 | 室内镀锌钢管管件DN65 | 个 | 73.9468
39 | 室内镀锌钢管管件DN70 | 个 | 8.0107
40 | 室内镀锌钢管管件DN80 | 个 | 104.1094
41 | 室内镀锌钢管管件DN32 | 个 | 460.7272
42 | 室内镀锌钢管管件DN40 | 个 | 61.3905
43 | 室内镀锌钢管管件DN25 | 个 | 60.5779
44 | 室内镀锌钢管管件 DN20 | 个 | 29.8043
45 | 室内镀锌钢管管件DN50 | 个 | 172.9936
46 | Y型过滤器DN50 | 个 | 5.05
47 | 止回阀 DN300 | 个 | 2
48 | 止回阀 DN1000 | 个 | 4
49 | 闸阀 DN80 | 个 | 4
50 | 蝶阀 DN100 | 个 | 4
51 | 蝶阀 DN80 | 个 | 2
52 | 静态平衡阀 DN100 | 个 | 1
53 | 静态平衡阀 DN80 | 个 | 1
54 | 蝶阀 DN50 | 个 | 10
55 | 电动调节阀DN50 | 个 | 5
56 | 波纹补偿器 DN80 | 个 | 2
57 | 蝶阀 DN150 | 个 | 2
58 | 静态平衡阀 DN150 | 个 | 1
59 | 电动手动密闭阀门 D940J-05型 D441 | 台 | 32
60 | 电动手动密闭阀门 D940J-05型 D560 | 台 | 14
61 | 电动手动密闭阀门 D940J-05型 D666 | 台 | 4
62 | 钢板平焊法兰DN80 | 副 | 9
63 | 钢板平焊法兰DN100 | 副 | 5
64 | 钢板平焊法兰DN50 | 副 | 15
65 | 钢板平焊法兰DN150 | 副 | 3
66 | 自动排气阀DN20 | 个 | 10
67 | 消声百叶风口 XSC-800X500 | 个 | 2
68 | 防火消声百叶风口 500*300 | 个 | 6
69 | 铝合金单层百叶 500*250 | 个 | 12
70 | 排风百叶 600*250 | 个 | 9
71 | 风机盘管单层百叶风口（综合） | 个 | 65
72 | 风机盘管方形散流器（综合） | 个 | 149
73 | 单层百叶风口 周长1800以内（综合） | 个 | 6
74 | 单层百叶风口 周长2500以内（综合） | 个 | 90
75 | 单层百叶风口 周长3300以内（综合） | 个 | 39
76 | 单层百叶风口 周长4200以内（综合） | 个 | 33
77 | 单层百叶风口 周长11000以内（综合） | 个 | 5
78 | 双层百叶风口 周长900以内（综合） | 个 | 28
79 | 双层百叶风口 周长1800以内（综合） | 个 | 34
80 | 双层百叶风口 周长2500以内（综合） | 个 | 3
81 | 双层百叶风口 周长3300以内（综合） | 个 | 3
82 | 双层百叶风口 周长5200以内（综合） | 个 | 6
83 | 双层百叶风口 周长7700以内（综合） | 个 | 11
84 | 防雨百叶风口 周长3300以内（综合） | 个 | 3
85 | 防雨百叶风口 周长5200以内（综合） | 个 | 2
86 | 多叶防火排烟口 周长3300以内（综合） | 个 | 19
87 | 阻力测量管 D4紫铜管,δ=2MM | 个 | 16
88 | 离心风机减震台 | 个 | 8
89 | 滤尘器压差测量管 DN15 热镀锌钢管,设球阀 | 个 | 10
90 | 尾气监测取样管 DN15热镀锌钢管,设截止阀 | 个 | 6
91 | 插板阀D441 | 个 | 4
92 | 插板阀D560 | 个 | 4
93 | 换气管DN100 | 个 | 6
94 | 测压装置平时预埋DN15钢管 | 个 | 27
95 | 风量测量装置D441 | 个 | 6
96 | 阻力测量管 D4紫铜管,δ=2MM | 个 | 16
97 | 天圆地方 | 个 | 4
98 | 插板阀D870 | 个 | 1
99 | 离心风机减震器 | 个 | 32
100 | 洗消管DN75 | 个 | 6
101 | 密闭环 | 个 | 16
102 | 软接头 金属软管 | 个 | 16
103 | 橡胶套管 D300;L=150mm, 过滤吸收器厂家提供 | 个 | 16
104 | 风管止回阀 周长2000以内（综合） | 个 | 6
105 | 风管止回阀 周长4800以内（综合） | 个 | 22
106 | 风管止回阀 周长3200以内（综合） | 个 | 14
107 | 风管止回阀 周长8000以内（综合） | 个 | 8
108 | 对开多叶调节阀 500x250 | 个 | 17
109 | 对开多叶调节阀 400x400 | 个 | 4
110 | 对开多叶调节阀 周长2800以内（综合） | 个 | 8
111 | 对开多叶调节阀 400x250 | 个 | 18
112 | 对开多叶调节阀 500x400 | 个 | 4
113 | 70度防火阀 630X320 | 个 | 8
114 | 70度防火阀 重力式 1250*320 | 个 | 2
115 | 风管防火阀 1250X320 | 个 | 2
116 | 70度防火阀 周长2200以内（综合） | 个 | 34
117 | 70度防火阀 周长3600以内（综合） | 个 | 45
118 | 电动调节风阀 周长2200以内（综合） | 个 | 2
119 | 280度防火阀 周长3600以内（综合） | 个 | 70
120 | 排烟阀 周长3600以内（综合） | 个 | 28
121 | 70度防火阀 周长5400以内（综合） | 个 | 47
122 | 70度防火阀 周长8000以内（综合） | 个 | 12
123 | 280度防火阀 周长5400以内（综合） | 个 | 22
124 | 电动调节风阀 周长3600以内（综合） | 个 | 14
125 | 电动调节风阀 周长5400以内（综合） | 个 | 11
126 | 排烟阀 周长5400以内（综合） | 个 | 6
127 | 风管软接头（综合） | 个 | 93
128 | 70度防火阀 500X250 | 个 | 2
129 | 微孔复合消声器 1250*320 L=1000mm | 只 | 2
130 | 微孔复合消声器 800*320 L=900mm | 只 | 1
131 | 微孔复合消声器 630*320 L=1000mm | 只 | 4
132 | 消声器 周长2500以内（综合） | 只 | 1
133 | 微孔复合消声器 1000*250 L=1000mm | 只 | 1
134 | 减振器 | 个 | 436
135 | 消声静压箱 2000*1500*700(高) | 个 | 3
136 | 静压箱 4m3以内（综合） | 个 | 2
137 | 静压箱 6m3以内（综合） | 个 | 8
138 | 自动排气阀门PS-D250 | 个 | 18
139 | 放射性监测取样管 平时预埋 DN32热镀锌钢管,设球阀 | 个 | 6
140 | 消声静压箱 1900*1400*500(高) | 个 | 3
141 | 离心式消防风机 风量：1600m3/h 电量:0.55KW | 台 | 1
142 | 离心式消防风机 风量：4000m3/h 电量:1.5KW | 台 | 1
143 | 离心式消防风机 风量：18000m3/h 电量:5.5KW | 台 | 1
144 | 离心式消防风机 风量：35000m3/h 电量:11KW | 台 | 7
145 | 离心式消防风机 风量：36000m3/h 电量:11KW | 台 | 13
146 | 双速消防风机 风量：33120/24000m3/h 电量:17/5.5KW | 台 | 3
147 | 双速消防风机 风量：35000/24000m3/h 电量:17/5.5KW | 台 | 9
148 | 湿拌抹灰砂浆1:2.5 | m3 | 1.0193
六、 | 设备类别
1 | 电子水处理仪 处理水量：2100t/h | 台 | 1
2 | 电子水处理仪 处理水量：3000t/h | 台 | 1
3 | LWP-X型油网滤尘器 | 台 | 116
4 | 软化水箱 2.2*1.8*1.8 | 台 | 1
5 | 膨胀水箱 2*2*1.5m3 | 台 | 1
6 | 智能加药设备 处理水量2100t/h | 台 | 1
7 | 智能加药设备 处理水量3000t/h | 台 | 1
8 | 新风机组 5000m3/h（带功能段） | 台 | 2
9 | 新风机组 3500m3/h（带功能段） | 台 | 1
10 | 新风机组 2000m3/h（带功能段） | 台 | 1
11 | 新风机组 13000m3/h（带功能段） | 台 | 1
12 | 微静电杀菌净化装置 | 台 | 5
13 | 分体挂机 5HP Qd=12Kw/Qr=12.5Kw N=3.93Kw/3.8Kw COP=3.6 | 台 | 6
14 | 分体挂机 2HP Qd=5.0Kw/Qr=5.5Kw N=1.6Kw/1.5Kw COP=3.6 | 台 | 3
15 | 离心式冷水机组 制冷量：900RT(3165KW) | 台 | 3
16 | 冷却塔制冷换热系统板换 水-水 单台换热量2140kw | 台 | 1
17 | 过滤吸收器 RFP-1000 | 台 | 8
18 | 中效过滤器 L=4200CMH | 台 | 1
19 | 电动轴流风机 风量8400m3/h 电量：4.0kw | 台 | 2
20 | 混流风机 风量：15000m3/h 电量:3KW | 台 | 6
21 | 混流风机 风量：3200m3/h 电量:0.55KW | 台 | 1
22 | 混流风机 风量：22000m3/h 电量:4KW | 台 | 2
23 | 混流风机 风量：2000m3/h 电量:0.25KW | 台 | 4
24 | 混流风机 风量：1600m3/h 电量:0.25KW | 台 | 4
25 | 混流风机 风量：18000m3/h 电量:3KW | 台 | 25
26 | 混流风机 风量：9000m3/h 电量:1.5KW | 台 | 2
27 | 混流风机 风量：20000m3/h 电量:4KW | 台 | 1
28 | 混流风机 风量：11000m3/h 电量:1.5KW | 台 | 1
29 | 混流风机 风量：5000m3/h 电量:1.1KW | 台 | 1
30 | 混流风机 风量：3000m3/h 电量:0.55KW | 台 | 2
31 | 防爆电动轴流风机 53900m3/h | 台 | 1
32 | 防爆电动轴流风机 54200m3/h | 台 | 1
33 | 电动混流送风机 41000m3/h | 台 | 1
34 | 电动混流送风机 86000m3/h | 台 | 1
35 | 电动轴流风机 风量4550m3/h 电量：4.0kw | 台 | 4
36 | 电动轴流风机 风量16500m3/h 电量：4.0kw | 台 | 1
37 | 混流风机 风量：1000m3/h 电量:0.25KW | 台 | 1
38 | 混流风机 风量：2500m3/h 电量:0.25KW | 台 | 2
39 | 混流风机 风量：4400m3/h 电量:0.55KW | 台 | 1
40 | 混流风机 风量：8000m3/h 电量:1.5KW | 台 | 3
41 | 混流风机 风量：10000m3/h 电量:1.5KW | 台 | 1
42 | 混流风机 风量：1500m3/h 电量:0.25KW | 台 | 1
43 | 混流风机 风量：4000m3/h 电量:0.55KW | 台 | 2
44 | 混流风机 风量：10000m3/h 电量:2.2KW | 台 | 1
45 | 混流风机 风量：13500m3/h 电量:4KW | 台 | 1
46 | 混流风机 风量：14000m3/h 电量:2.2KW | 台 | 1
47 | 混流风机 风量：17000m3/h 电量:3KW | 台 | 1
48 | 混流风机 风量：18000m3/h 电量:4KW | 台 | 5
49 | 混流风机 风量：41000/25000m3/h 电量:12/4KW | 台 | 1
50 | 电动离心风机 风量8950m3/h 电量：3.0kw | 台 | 2
51 | 电动离心风机 风量4260m3/h 电量：3.0kw | 台 | 2
52 | 电动离心风机 风量4900m3/h 电量：3.0kw | 台 | 4
53 | 电动离心风机 风量5150m3/h 电量：3.0kw | 台 | 4
54 | 排气扇V-200 | 台 | 6
55 | 排气扇V-300 | 台 | 4
56 | 排气扇V-350 | 台 | 3
57 | 风机盘管 FP-102 风量：780m3/h 制冷量:5.5KW，制热量:8.1KW | 台 | 6
58 | 风机盘管 FP-34 风量：270m3/h 制冷量:1.8KW，制热量:2.7KW | 台 | 15
59 | 风机盘管 FP-170 风量：1360m3/h 制冷量:9KW，制热量:13.5KW | 台 | 20
60 | 风机盘管 FP-51 风量：390m3/h 制冷量:2.8KW，制热量:4.05KW | 台 | 2
61 | 风机盘管 FP-68 风量：510m3/h 制冷量:3.6KW，制热量:5.4KW | 台 | 4
62 | 风机盘管 FP-85 风量：640m3/h 制冷量:4.5KW，制热量:6.75KW | 台 | 18
63 | 冷冻水循环泵 流量:453.6m³/h,扬程:38米 功率：75kw | 台 | 3
64 | 风冷热泵冷热水循环泵 流量:300m³/h,扬程:32米 功率：45kw | 台 | 2
65 | 冷却水循环泵 流量:647.28m³/h,扬程:30米 功率：80kw | 台 | 3
66 | 空调系统补水泵 流量:6m³/h,扬程:48米 功率：3kw | 台 | 2
67 | 免费冷板换一二次侧泵 流量:530m³/h,扬程:25米 功率：75kw | 台 | 2
68 | 定压补水装置 流量:1m3/h 扬程:72m （两泵） | 台 | 1
69 | 软化水处理设备 处理水量G=5m3/h | 台 | 1
合 计