## 4 单位工程造价汇总表
序号 | 汇总内容 | 金额:(元) | 其中：暂估价(元)
1 | 分部分项合计
1.1 | 砌筑工程
1.2 | 混凝土及钢筋混凝土工程
1.3 | 金属结构工程
1.4 | 屋面及防水工程
2 | 措施合计
2.1 | 绿色施工安全防护措施费 | 13779747.35
2.2 | 其他措施费
3 | 其他项目 |  | －
3.1 | 暂列金额 | 4011247.02
3.2 | 暂估价
3.3 | 计日工
3.4 | 总承包服务费
3.5 | 预算包干费
3.6 | 工程优质费
3.7 | 概算幅度差
3.8 | 索赔费用
3.9 | 现场签证费用
3.10 | 其他费用
4 | 税前工程造价
5 | 增值税销项税额 |  | －
6 | 总造价
7 | 人工费
投标报价合计=1+2+3+4+5 |  |  | 0

## 5 分部分项工程和单价措施项目清单与计价表(含分部小计)
序号 | 项目编码 | 项目名称 | 项目特征描述 | 计量单位 | 工程量 | 金额（元）
[6 empty] | 综合单价 | 综合合价 | 其中：暂估价
砌筑工程
1 | 010402001001 | 砌块墙 | 1.砌块品种、规格、强度等级:加气混凝土砌块 2.墙体类型:外墙 | m3 | 849.49
| A1-4-48 | 蒸压加气混凝土砌块外墙 墙体厚度 20cm |  | 10m3 | 84.949
2 | 010402001006 | 砌块墙 | 1.砌块品种、规格、强度等级:加气混凝土砌块 2.墙体类型:内墙 | m3 | 185.62
| A1-4-53 | 蒸压加气混凝土砌块内墙 墙体厚度 30cm |  | 10m3 | 18.562
3 | 010402001005 | 砌块墙 | 1.砌块品种、规格、强度等级:加气混凝土砌块 2.墙体类型:内墙 | m3 | 151.43
| A1-4-53 | 蒸压加气混凝土砌块内墙 墙体厚度 25cm |  | 10m3 | 15.143
4 | 010402001004 | 砌块墙 | 1.砌块品种、规格、强度等级:加气混凝土砌块 2.墙体类型:内墙 | m3 | 9660.6
| A1-4-52 | 蒸压加气混凝土砌块内墙 墙体厚度 20cm |  | 10m3 | 966.06
5 | 010402001002 | 砌块墙 | 1.砌块品种、规格、强度等级:加气混凝土砌块 2.墙体类型:内墙 | m3 | 1206.19
| A1-4-51 | 蒸压加气混凝土砌块内墙 墙体厚度 10cm |  | 10m3 | 120.619
6 | 011001003001 | 不同材料墙体交界处玻纤网格布 | 1.保温隔热部位:墙体 2.增强网及抗裂防水砂浆种类:耐碱玻璃丝网格布 | m2 | 3783.11
| A1-11-155 | 抗裂保护层 耐碱网格布抗裂砂浆 4mm厚 |  | 100m2 | 37.8311
砌筑工程合计
混凝土及钢筋混凝土工程
7 | 010502003001 | 异形柱 | 1.混凝土种类:预拌 2.混凝土强度等级:C60 | m3 | 71.29
| A1-5-5 | 现浇建筑物混凝土 矩形、多边形、异形、圆形柱、钢管柱 |  | 10m3 | 7.129
8 | 010502001008 | 矩形柱 | 1.混凝土种类:预拌 2.混凝土强度等级:C60 | m3 | 1881.23
| A1-5-5 | 现浇建筑物混凝土 矩形、多边形、异形、圆形柱、钢管柱 |  | 10m3 | 188.12
9 | 010502003002 | 异形柱 | 1.混凝土种类:预拌 2.混凝土强度等级:C50 | m3 | 33.04
| A1-5-5 | 现浇建筑物混凝土 矩形、多边形、异形、圆形柱、钢管柱 |  | 10m3 | 3.304
10 | 010502001010 | 矩形柱 | 1.混凝土种类:预拌 2.混凝土强度等级:C50 | m3 | 1139.57
| A1-5-5 | 现浇建筑物混凝土 矩形、多边形、异形、圆形柱、钢管柱 |  | 10m3 | 113.96
11 | 010504001011 | 直形墙 | 1.混凝土种类:预拌 2.混凝土强度等级:C60 | m3 | 1980.81
| A1-5-12 | 现浇建筑物混凝土 直形、弧形、电梯井墙 |  | 10m3 | 198.08
12 | 010504001012 | 直形墙 | 1.混凝土种类:预拌 2.混凝土强度等级:C50 | m3 | 517.17
| A1-5-12 | 现浇建筑物混凝土 直形、弧形、电梯井墙 |  | 10m3 | 51.72
13 | 010503002001 | 矩形梁 | 1.混凝土种类:预拌 2.混凝土强度等级:C30 | m3 | 7107.37
| A1-5-9 | 现浇建筑物混凝土 单梁、连续梁、异形梁 |  | 10m3 | 710.74
14 | 010505001001 | 现浇板 | 1.混凝土种类:预拌 2.混凝土强度等级:C30 | m3 | 5918.19
| A1-5-14 | 现浇建筑物混凝土 平板、有梁板、无梁板 |  | 10m3 | 591.82
15 | 010506001001 | 直形楼梯 | 1.混凝土种类:预拌 2.混凝土强度等级:C30 | m3 | 391.72
| A1-5-21 | 现浇建筑物混凝土 直形楼梯 |  | 10m3 | 39.17
16 | 010502002001 | 构造柱 | 1.混凝土种类:预拌 2.混凝土强度等级:C25 | m3 | 602.67
| A1-5-6 | 现浇建筑物混凝土 构造柱 |  | 10m3 | 60.27
17 | 010503004001 | 圈梁 | 1.混凝土种类:预拌 2.混凝土强度等级:C25 | m3 | 361.6
| A1-5-10 | 现浇建筑物混凝土 圈、过、弧形梁 |  | 10m3 | 36.16
18 | 010503005001 | 过梁 | 1.混凝土种类:预拌 2.混凝土强度等级:C25 | m3 | 120.53
| A1-5-10 | 现浇建筑物混凝土 圈、过、弧形梁 |  | 10m3 | 12.05
19 | 010515001001 | 现浇构件钢筋 | 1.现浇构件钢筋 | t | 4441.52
| A1-5-102 | 现浇构件圆钢 φ10内 |  | t | 888.3
| A1-5-106 | 现浇构件带肋钢筋 φ25以内 |  | t | 2664.91
| A1-5-107 | 现浇构件带肋钢筋 φ25以外 |  | t | 888.304
20 | 010516003001 | 机械连接 | 1.连接方式:机械连接 | 个 | 62786.59
| A1-5-130 | 电渣压力焊接 φ18以内 |  | 10个接头 | 2820.164375
| A1-5-133 | 套筒直螺纹钢筋接头 φ25以内 |  | 10个接头 | 6278.66
| A1-5-134 | 套筒直螺纹钢筋接头 φ32以内 |  | 10个接头 | 1276.959192
21 | 010502001004 | 混凝土泵送 | 1.泵送:混凝土泵送增加费 | m3 | 16965.99
| A1-5-51 | 泵送混凝土至建筑部位 高度50m以内(含±0.00以下) |  | 10m3 | 1696.599
22 | 011101001001 | 首层新增入口 |  | m2 | 110
| 补子目2 | 首层新增入口 |  | m2 | 110
混凝土及钢筋混凝土工程合计
金属结构工程
23 | 010604001001 | 空腹钢梁 | 1.梁类型:钢梁 2.钢材品种、规格:空腹钢梁300*200*8 3.薄型防火涂料，耐火极限1.5小时 | t | 33.111
| A1-7-7 | 钢结构构件 钢梁安装 每根构件质量(t) ≤3 |  | t | 33.111
| A1-7-120 | 一类金属结构件运输 运距(km以内) 10km以内 |  | 10t | 3.3111
| A1-15-130 | 金属面 薄型B防火涂料 耐火极限h(涂层厚度mm) 1.5h(4.5mm) |  | 100m2 | 1.5264
24 | 010604001002 | 空腹钢梁 | 1.梁类型:钢梁 2.钢材品种、规格:空腹钢梁200*100*6 3.薄型防火涂料，耐火极限1.5小时 | t | 4.03
| A1-7-7 | 钢结构构件 钢梁安装 每根构件质量(t) ≤3 |  | t | 4.03
| A1-7-120 | 一类金属结构件运输 运距(km以内) 10km以内 |  | 10t | 0.403
| A1-15-130 | 金属面 薄型B防火涂料 耐火极限h(涂层厚度mm) 1.5h(4.5mm) |  | 100m2 | 0.18578
25 | 010604001003 | 实腹钢梁 | 1.梁类型:钢骨梁 2.钢材品种、规格:实腹钢梁600*1000*25*600*300*20 | t | 35.7552
| A1-7-7 | 钢结构构件 钢梁安装 每根构件质量(t) ≤3 |  | t | 35.7552
| A1-7-120 | 一类金属结构件运输 运距(km以内) 10km以内 |  | 10t | 3.5755
26 | 010603001001 | 实腹钢柱 | 1.柱类型:钢骨柱 2.钢材品种、规格:实腹钢柱700*700*25*350*350*20 | t | 22.1806
| A1-7-2 | 钢结构构件 钢柱安装 每根构件质量(t) ≤3 |  | t | 22.1806
| A1-7-120 | 一类金属结构件运输 运距(km以内) 10km以内 |  | 10t | 2.2181
金属结构工程合计
屋面及防水工程
27 | 010902001001 | 屋1 防水保温上人屋面 | 1.卷材品种、规格、厚度:SBS改性沥青防水卷材 2.防水层数:2 3.保温层:100厚挤塑聚苯板 4.面层:地砖 | m2 | 5999.95
| A1-12-9 | 细石混凝土找平层 30mm  |  | 100m2 | 59.9995
| A1-12-1 | 楼地面水泥砂浆找平层 混凝土或硬基层上 20mm |  | 100m2 | 59.9995
| A1-10-53 | 屋面改性沥青防水卷材 热熔、满铺 单层  |  | 100m2 | 62.9995
| A1-10-54 | 屋面改性沥青防水卷材 热熔、满铺 每增一层 |  | 100m2 | 62.9995
| A1-11-121 | 挤塑聚苯板屋面保温100mm |  | 100m2 | 59.9995
| A1-12-9 换 | 细石混凝土找平层 30mm 实际厚度(mm):50 换为【细石混凝土C25】 |  | 100m2 | 59.9995
| A1-5-105 | 现浇构件带肋钢筋 φ10以内 |  | t | 17.9998
| A1-7-111 | 屋面保温 无纺布 |  | 100m2 | 59.9995
| A1-12-71 | 楼地面陶瓷地砖(每块周长mm) 800以内 水泥砂浆 |  | 100m2 | 59.9995
28 | 010902001002 | 屋2： 防水保温不上人屋面 | 1.卷材品种、规格、厚度:SBS改性沥青防水卷材 2.防水层数:2 3.保温层:挤塑聚苯板屋面保温100mm 4.面层:50厚细石混凝土 | m2 | 942.1
| A1-12-9 | 细石混凝土找平层 30mm  |  | 100m2 | 9.421
| A1-12-1 | 楼地面水泥砂浆找平层 混凝土或硬基层上 20mm |  | 100m2 | 9.421
| A1-10-53 | 屋面改性沥青防水卷材 热熔、满铺 单层 |  | 100m2 | 9.892
| A1-10-54 | 屋面改性沥青防水卷材 热熔、满铺 每增一层 |  | 100m2 | 9.892
| A1-11-121 | 挤塑聚苯板屋面保温100mm |  | 100m2 | 9.421
| A1-7-111 | 屋面保温 无纺布 |  | 100m2 | 9.421
| A1-12-9 换 | 细石混凝土找平层 30mm 实际厚度(mm):50 换为【细石混凝土C25】 |  | 100m2 | 9.421
| A1-5-105 | 现浇构件带肋钢筋 φ10以内 |  | t | 2.8263
29 | 010902001003 | 屋3-防水保温种植屋面 | 1.卷材品种、规格、厚度:SBS改性沥青防水卷材 2.防水层数:2 3.保护层:40厚C20细石混凝土 4.保温层:挤塑聚苯板屋面保温100mm | m2 | 7397.81
| A1-12-9 | 细石混凝土找平层 30mm  |  | 100m2 | 73.9781
| A1-12-1 | 楼地面水泥砂浆找平层 混凝土或硬基层上 20mm |  | 100m2 | 73.98
| A1-10-53 换 | 屋面改性沥青防水卷材 热熔、满铺 单层 换为【耐根穿刺复合铜胎基 SBS改性沥青卷材】 |  | 100m2 | 77.677
| A1-10-54 | 屋面改性沥青防水卷材 热熔、满铺 每增一层 |  | 100m2 | 77.677
| A1-11-121 | 挤塑聚苯板屋面保温100mm |  | 100m2 | 73.9781
| A1-7-111 | 屋面保温 无纺布 |  | 100m2 | 73.9781
| A1-10-80 换 | 细石混凝土刚性防水 厚3.5cm 实际厚度(cm):4 |  | 100m2 | 73.9781
| 借E1-4-2 | 排水板安装 块料式 |  | 100m2 | 73.9781
| 借E1-4-5 | 屋顶花园滤水层 土工布 |  | 100m2 | 73.9781
| 补子目1 | 轻质种植土 |  | m3 | 3698.91
屋面及防水工程合计
分部分项合计
措施项目
30 | 粤011701008001 | 综合钢脚手架 | 1.搭设高度:20.5 | m2 | 85232.3
31 | 粤011701010001 | 满堂脚手架(高度<5.8m) | 1.搭设高度:5.8 | m2 | 57072.72
32 | 粤011701015001 | 电梯井脚手架 | 1.搭设高度:20 | 座 | 32
33 | 粤011701018001 | 围尼龙编织布 | 1.搭设高度:20 | m2 | 37835.28
34 | 011702002001 | 矩形柱 | 支模高度：4.5m | m2 | 18806.21
35 | 011702011001 | 直形墙 | 支模高度：4.5m | m2 | 15937.15
36 | 011702006001 | 矩形梁 | 支模高度：4.5m | m2 | 43526.17
37 | 011702014001 | 有梁板 | 支模高度：4.5m | m2 | 47785.24
38 | 011702024001 | 楼梯 | 1.类型:直形 | m2 | 1780.54
39 | 011702003001 | 构造柱 | 支模高度：4.5m | m2 | 4773.11
40 | 011702008001 | 圈梁 | 圈梁模板 | m2 | 2549.28
41 | 011702009001 | 过梁 | 过梁模板 | m2 | 1429.5238
42 | 011703001001 | 垂直运输 | 建筑物20m以内的垂直运输 | m2 | 57072.72
43 | 041106001001 | 塔式起重机进出场及安拆 | [项目特征] 1.机械设备名称:塔式起重机 | 台·次 | 4
44 | 041106001002 | 施工电梯进出场及安拆 | 1.机械设备名称:施工电梯 | 台·次 | 6
单价措施合计
合 计

## 6 总价措施项目清单与计价表
序号 | 项目编码 | 项目名称 | 计算基础 | 费率 (%) | 金额 (元) | 调整费率 (%) | 调整后 金额 (元) | 备注
1 | LSSGCSF00001 | 绿色施工安全防护措施费 | 分部分项人工费+分部分项机具费 | 19% | 1440246.27 |  |  | 以分部分项的人工费与施工机具费之和为计算基础，费率19%
2 | WMGDZJF00001 | 文明工地增加费 | 分部分项人工费+分部分项机具费 | 0% |  |  |  | 以分部分项的人工费与施工机具费之和为计算基础，市级文明工地为1.20%；省级文明工地为2.10%
3 | 011707002001 | 夜间施工增加费 |  | 20% |  |  |  | 以夜间施工项目人工费的20%计算
4 | GGCSF0000001 | 赶工措施费 | 分部分项人工费+分部分项机具费 | 0% |  |  |  | 赶工措施费=（1-δ）*分部分项的（人工费+施工机具费）*0.3 （0.8≤δ＜1 式中：δ=合同工期/定额工期）
5 | QTFY00000001 | 其他费用 | [5 empty] | 按经批准的专项施工组织方案计算
合 计 |  |  |  |  | 1440246.27

## 7 其他项目清单与计价汇总表
序号 | 项目名称 | 金额（元） | 结算金额（元） | 备注
1 | 暂列金额 | 4011247.02 |  | 明细详见表-7-1
2 | 暂估价
2.1 | 材料暂估价 | —
2.2 | 专业工程暂估价 |  |  | 明细详见表-7-2
3 | 计日工 |  |  | 明细详见表-7-3
4 | 总承包服务费 |  |  | 明细详见表-7-4
5 | 预算包干费
6 | 工程优质费
7 | 概算幅度差
8 | 现场签证费用
9 | 索赔费用
10 | 其他费用
| 合 计 |  |  | —

## 单位工程人材机汇总表
序号 | 名称及规格 | 单位 | 数量 | 市场价 | 合计
一、 | 人工类别
1 | 人工费 | 元 | 10781682.162
2 | 人工费 | 元 | 6130482.4607
3 | 人工费 | 元 | 368280
4 | 人工费调整 | 元 | 0.7822
二、 | 配合比类别
1 | C30混凝土40石(配合比) | m3 | 31.72
三、 | 材料类别
1 | 热轧圆盘条φ10以内 | t | 906.066
2 | 螺纹钢筋φ25以内 | t | 2731.5328
3 | 螺纹钢筋φ10以内 | t | 22.8426
4 | 螺纹钢筋φ25以外 | t | 910.5116
5 | 镀锌低碳钢丝综合 | kg | 17.0188
6 | 镀锌低碳钢丝φ4.0 | kg | 37508.99
7 | 镀锌低碳钢丝φ4.0 | kg | 360
8 | 镀锌低碳钢丝φ0.7~1.2 | kg | 18146.1155
9 | 镀锌低碳钢丝φ1.2~2.5 | kg | 1090.9734
10 | 钢丝绳φ14.1~15 | kg | 320.946
11 | 钢丝绳φ12.5 | m | 1.7114
12 | 圆钢φ10以内 | kg | 1833.1068
13 | 金属材料(摊销) | kg | 15.022
14 | 吊装夹具 | 套 | 1.4579
15 | 密封胶圈 | 个 | 458.0817
16 | 尼龙编织布 | m2 | 24074.5887
17 | 土工布 | m2 | 49953.5475
18 | 无纺布 | m2 | 24427.672
19 | 对拉螺栓 | kg | 13133.7633
20 | U型螺栓M10×108 | 十套 | 115.2
21 | 膨胀螺栓M6×80 | 十套 | 170.4646
22 | 圆钉50~75 | kg | 3258.7308
23 | 圆钉50~75 | kg | 2262.62
24 | 低碳钢焊条综合 | kg | 36376.0295
25 | 低合金钢耐热焊条综合 | kg | 185.0897
26 | 二氧化碳药芯焊丝V-71 | kg | 482.1238
27 | 焊剂 | kg | 456.8666
28 | 钢脚手直角扣件 | 个 | 55346.2332
29 | 铁件综合 | kg | 1314.3324
30 | 零星卡具 | kg | 10.44
31 | 直螺纹套筒接头φ25以内 | 个 | 63414.466
32 | 直螺纹套筒接头φ32以内 | 个 | 12897.2878
33 | 复合普通硅酸盐水泥P.C 32.5 | t | 60.3078
34 | 白色硅酸盐水泥32.5 | t | 0.6
35 | 中砂 | m3 | 17.7632
36 | 碎石40 | m3 | 26.3276
37 | 蒸压加气混凝土砌块600×100×200 | 千块 | 96.9777
38 | 蒸压加气混凝土砌块600×200×200 | 千块 | 416.1996
39 | 蒸压加气混凝土砌块600×250×250 | 千块 | 8.6285
40 | 松杂板枋材 | m3 | 282.8627
41 | 松杂板枋材 | m3 | 61.2687
42 | 垫木 | m3 | 1.1188
43 | 松杂直边板 | m3 | 35.5236
44 | 松杂直边板 | m3 | 119.5383
45 | 防水胶合板模板用 18mm | m2 | 20382.2342
46 | 釉面防滑地砖 | m2 | 6149.9488
47 | 耐碱网格布 | m2 | 4426.2387
48 | 环氧富锌底漆 | kg | 100.7814
49 | 酚醛红丹防锈漆 | kg | 12821.7633
50 | 钢结构薄型防火涂料 | kg | 423.7695
51 | 橡胶沥青防水涂料溶剂型 | kg | 602.2742
52 | SBS聚酯胎改性沥青卷材3mm厚 I型 | m2 | 17315.381
53 | SBS聚酯胎改性沥青卷材4mm厚 I型 | m2 | 9206.1996
54 | 耐根穿刺复合铜胎基 SBS改性沥青卷材4mm厚 | m2 | 9810.6057
55 | 嵌缝料 | kg | 763.9779
56 | 松节油 | kg | 3926.3406
57 | 隔离剂 | kg | 13767.3353
58 | 环氧富锌底漆稀释剂 | kg | 10.0782
59 | 改性沥青卷材基层处理剂水性 | kg | 5269.8986
60 | 二氧化碳 | m3 | 533.7899
61 | 氧气 | m3 | 533.7899
62 | 液化石油气 | kg | 8130.7006
63 | 乙炔气 | kg | 293.56
64 | 丁基自粘胶带 | 圈 | 716.993
65 | 石棉垫 | kg | 846.0493
66 | 挤塑聚苯板δ100 | m2 | 14626.6572
67 | 高压橡胶管综合 | m | 152.6939
68 | 管箍 | 个 | 101.7959
69 | 白棉纱 | kg | 89.9993
70 | 水 | m3 | 3539.5218
71 | 水 | m3 | 2246.6574
72 | 木模板 | m3 | 0.44
73 | 组合钢模板 | kg | 28.08
74 | 脚手架钢管 | kg | 938088.769
75 | 脚手架接驳管φ43×350 | 支 | 123.7454
76 | 脚手架钢管底座 | 个 | 84.7018
77 | 脚手架钢管底座 | 个 | 6646.3295
78 | 脚手架钢管φ51×3.5 | m | 4259.5195
79 | 脚手架活动扣(含螺丝) | 套 | 221.6727
80 | 脚手架直角扣(含螺丝) | 套 | 662.4617
81 | 脚手板(钢笆网) | m2 | 24863.9666
82 | 挡脚板(钢笆网) | m2 | 6622.4219
83 | 密目式阻燃安全网 | m2 | 22842.2564
84 | 钢支撑 | kg | 123076.2743
85 | 聚合物抗裂砂浆 | kg | 20807.105
86 | 细石混凝土C25 | m3 | 354.0446
87 | 其他材料费 | 元 | 597273.3558
88 | 首层新增入口 | m2 | 110
89 | 轻质种植土 | m3 | 3698.91
90 | 材料费调整 | 元 | -2.3579
四、 | 机械类别
1 | 机上人工 | 工日 | 7246.8428
2 | 折旧费 | 元 | 432485.8372
3 | 检修费 | 元 | 95138.8944
4 | 维护费 | 元 | 260461.9509
5 | 安拆费 | 元 | 110874.1653
6 | 柴油(机械用)0# | kg | 60795.879
7 | 电(机械用) | kw·h | 205433.9171
8 | 电(机械用) | kw·h | 256853.1536
9 | 机械费调整 | 元 | 2.825
10 | 电动夯实机夯击能量250(N·m) | 台班 | 0.44
11 | 汽车式起重机提升质量8(t) | 台班 | 0.04
12 | 汽车式起重机提升质量16(t) | 台班 | 27
13 | 汽车式起重机提升质量20(t) | 台班 | 60
14 | 汽车式起重机提升质量25(t) | 台班 | 1.9966
15 | 汽车式起重机提升质量40(t) | 台班 | 70.8071
16 | 塔式起重机起重力矩250(kN·m) | 台班 | 2
17 | 载货汽车装载质量6(t) | 台班 | 1354.4059
18 | 平板拖车组装载质量20(t) | 台班 | 4.4211
19 | 机动翻斗车装载质量1(t) | 台班 | 0.88
20 | 电动单筒快速卷扬机牵引力10(kN) | 台班 | 5369.4015
21 | 卷扬机架(单笼5t内)架高40(m内) | 台班 | 5369.4015
22 | 单笼施工电梯提升质量1t 提升高度75(m) | 台班 | 3
23 | 混凝土振捣器(插入式) | 台班 | 1794.0345
24 | 混凝土振捣器(平板式) | 台班 | 62.1838
25 | 混凝土振捣器(平板式) | 台班 | 739.775
26 | 混凝土输送泵车输送量90(m3/h) | 台班 | 93.3129
27 | 钢筋调直机直径14(mm) | 台班 | 0.44
28 | 钢筋调直机直径40(mm) | 台班 | 218.8151
29 | 钢筋切断机直径40(mm) | 台班 | 446.6423
30 | 钢筋弯曲机直径40(mm) | 台班 | 957.4997
31 | 木工圆锯机直径500(mm) | 台班 | 315.6698
32 | 锥型螺纹车丝机直径45(mm) | 台班 | 1726.0842
33 | 交流弧焊机容量21(kV·A) | 台班 | 1758.8409
34 | 交流弧焊机容量40(kV·A) | 台班 | 16.8733
35 | 对焊机容量75(kV·A) | 台班 | 319.7893
36 | 二氧化碳气体保护焊机电流450(A) | 台班 | 16.8733
37 | 电渣焊机电流1000(A) | 台班 | 169.2099
38 | 电动空气压缩机排气量1(m3/min) | 台班 | 5.0329
39 | 电动空气压缩机排气量3(m3/min) | 台班 | 2.5683
五、 | 主材类别
1 | 排水板凸点向上 | m2 | 7767.7005
2 | 钢梁 | t | 72.8962
3 | 钢柱 | t | 22.1806
4 | 干混地面砂浆 DS201:2 | m3 | 121.199
5 | 干混砌筑砂浆(配合比) DM M20M7.5 | m3 | 937.9645
6 | 预拌混凝土C50 | m3 | 1706.7384
7 | 预拌混凝土C60 | m3 | 3972.6229
8 | 预拌混凝土C30 | m3 | 84.83
9 | 轻集料混凝土LC5.0 | m3 | 409.9715
10 | 轻集料混凝土C25LC5.0 | m3 | 28.8283
11 | 预拌混凝土C25C25 | m3 | 1095.648
合 计