## 4 单位工程造价汇总表
序号 | 汇总内容 | 金额:(元) | 其中：暂估价(元)
1 | 分部分项合计
1.1 | 普装
1.2 | 精装修
1.3 | 门窗工程
1.4 | 其他装饰工程
2 | 措施合计
2.1 | 绿色施工安全防护措施费 | 1368495.66
2.2 | 其他措施费
3 | 其他项目 |  | －
3.1 | 暂列金额 | 2813566.02
3.2 | 暂估价
3.3 | 计日工
3.4 | 总承包服务费
3.5 | 预算包干费
3.6 | 工程优质费
3.7 | 概算幅度差
3.8 | 索赔费用
3.9 | 现场签证费用
3.10 | 其他费用
4 | 税前工程造价
5 | 增值税销项税额 |  | －
6 | 总造价
7 | 人工费
投标报价合计=1+2+3+4+5 |  |  | 0

## 5 分部分项工程和单价措施项目清单与计价表(含分部小计)
序号 | 项目编码 | 项目名称 | 项目特征描述 | 计量单位 | 工程量 | 金额（元）
[6 empty] | 综合单价 | 综合合价 | 其中：暂估价
普装
楼地面装饰
1 | 011101003001 | 楼10 细石混凝土楼面 | 1、50厚C30砼内配单层双向钢筋φ4@200双向板面钢筋网 2、轻集料混凝土回填至楼层标高-50处 | m2 | 839.8768
| A1-12-9 换 | 细石混凝土找平层 30mm 实际厚度(mm):50 |  | 100m2 | 8.3988
| A1-12-9 换 | 细石混凝土找平层 30mm 实际厚度(mm):50 |  | 100m2 | 8.3988
| A1-5-105 | 现浇构件带肋钢筋 φ10以内 |  | t | 2.5196
2 | 011101003002 | 楼11 细石混凝土楼面 | 1、50厚C30砼内配单层双向钢筋φ4@200双向板面钢筋网 | m2 | 586.834
| A1-12-9 换 | 细石混凝土找平层 30mm 实际厚度(mm):50 |  | 100m2 | 5.8683
| A1-5-105 | 现浇构件带肋钢筋 φ10以内 |  | t | 1.7605
3 | 011102003008 | 楼16 地砖楼面（有水） | 1、铺贴300x300防滑地砖 2、20厚M15水泥砂浆找平 3、1.2mm厚JS-Ⅱ型防水涂料 4、60厚C30砼内配单层双向钢筋φ4@200双向板面钢筋网 | m2 | 91.2014
| A1-12-9 换 | 细石混凝土找平层 30mm 实际厚度(mm):60 |  | 100m2 | 0.91201
| A1-5-105 | 现浇构件带肋钢筋 φ10以内 |  | t | 0.003
| A1-10-93 换 | 聚合物水泥(JS)防水涂料 平面 1.5mm厚 实际厚度(mm):1.2 |  | 100m2 | 0.91201
| A1-12-72 | 楼地面陶瓷地砖(每块周长mm) 1300以内 水泥砂浆 |  | 100m2 | 0.91201
| 80090460 | 干混地面砂浆 DS M15 |  | m3 | 1.8423
4 | 011102003001 | 楼2 地砖地面（无水） | 1、铺贴防滑地砖浆找平 2、20厚M15水泥砂浆找平 3、50厚C30砼内配单层双向钢筋φ4@200双向板面钢筋网 4、轻集料混凝土回填至楼层标高-80处 | m2 | 412.995
| A1-12-9 换 | 细石混凝土找平层 30mm 实际厚度(mm):25 |  | 100m2 | 4.13
| A1-12-9 换 | 细石混凝土找平层 30mm 实际厚度(mm):50 |  | 100m2 | 4.13
| A1-5-105 | 现浇构件带肋钢筋 φ10以内 |  | t | 1.239
| A1-12-75 | 楼地面陶瓷地砖(每块周长mm) 3200以内 水泥砂浆 |  | 100m2 | 4.13
5 | 011102003002 | 楼4 地砖楼面（无水） 楼梯 | 1、10mm厚成品防滑地砖 2、20mm厚M15预拌砂浆保护层 | m2 | 1729.7891
| A1-12-77 | 铺贴陶瓷地砖 楼梯 水泥砂浆 |  | 100m2 | 17.2979
6 | 011104004002 | 楼7 防静电架空地板2 | 1、耐火等级A级600X600防静电活动地板 2、20厚M15水泥砂浆找平 | m2 | 66.71
| A1-12-1 | 楼地面水泥砂浆找平层 混凝土或硬基层上 20mm |  | 100m2 | 0.6671
| A1-12-173 | 防静电活动地板安装(架空) 铝质 |  | 100m2 | 0.6671
7 | 011101001002 | 楼9 水泥砂浆楼面 | 1、20厚水泥砂浆 | m2 | 385.8834
| A1-12-11 | 水泥砂浆整体面层 楼地面 20mm |  | 100m2 | 3.8588
8 | 011105001001 | 踢1 水泥砂浆踢脚 | 1、1厚建筑胶水泥(掺色)面层(三遍做法)100mm高 2、6厚预拌砂浆抹面压实赶平 3、5厚预拌砂浆打底划出纹道 4、3厚外加剂专用砂浆抹基底刮糙(抹前用水喷湿墙面) 5、砌块砌体墙或钢筋混凝土墙 | m2 | 341.7482
| A1-13-1 换 | 底层抹灰15mm 各种墙面 内墙 实际水泥石灰砂浆厚度(mm):12 换为【水泥砂浆1:3】 |  | 100m2 | 3.4175
| A1-12-46 | 踢脚线 水泥砂浆 |  | 100m2 | 3.4175
9 | 011105003001 | 踢2 地砖踢脚 | 1、地砖踢脚100mm 2、5厚瓷砖专用粘结剂 3、1.5厚聚合物水泥防水涂料Ⅱ型抹灰 4、15厚预拌砂浆打底赶平扫毛 5、界面剂一道 6、砌块砌体墙或钢筋混凝土墙 | m2 | 269.3984
| A1-12-79 | 铺贴陶瓷地砖 踢脚线 水泥砂浆 |  | 100m2 | 2.694
10 | 011105006001 | 踢3 不锈钢踢脚 | 1、2厚雾面不锈钢踢脚线 2、12厘阻燃基层板 3、抹灰基层同墙面 4、专用砂浆甩毛 6、砌块砌体墙或钢筋混凝土墙 | m2 | 6.65
| A1-13-1 换 | 底层抹灰15mm 各种墙面 内墙 实际水泥石灰砂浆厚度(mm):10 换为【水泥砂浆1:3】 |  | 100m2 | 0.0665
| A1-13-222 | 胶合板基层 12mm |  | 100m2 | 0.07
| A1-12-171 | 踢脚线 金属板 |  | 100m2 | 0.0665
楼地面装饰合计
墙柱面装修
11 | 011207001001 | 内墙1 吸音减噪墙面（地上） | 1、12厚灰白色FC水泥纤维穿孔板（成品，自带装饰面层） 2、75系列轻钢龙骨架@600中~中，内填50厚玻璃棉（容重:80kg/m3） 3、8厚水泥纤维板 4、75系列轻钢龙骨架@600中~中，内填50厚玻璃棉（容重:80kg/m3） 砌体面15厚M10水泥砂浆抹灰，混凝土免抹灰； 5、砌块砌体墙或钢筋混凝土墙 | m2 | 3738.1327
| A1-13-219 换 | 石膏板基层 换为【水泥纤维板】 |  | 100m2 | 37.3813
| A1-13-214 | 轻钢龙骨 中距(mm) 竖603横1500 |  | 100m2 | 37.3813
| A1-13-216 换 | 玻璃棉毡隔离层 |  | 100m2 | 37.3813
| A1-13-257 | 饰面层 岩棉吸音板 |  | 100m2 | 37.3813
| A1-13-214 | 轻钢龙骨 中距(mm) 竖603横1500 |  | 100m2 | 37.3813
| A1-13-216 换 | 玻璃棉毡隔离层 |  | 100m2 | 37.3813
12 | 011406001001 | 内墙3 涂料墙面（无机防霉涂料） （内墙型） | 1、滚涂无机防霉涂料饰面，一底两面(内墙型) 2、内墙腻子（一般型-Y）两道，打磨平整，刮腻子平整度达到实测实量验收标准； 3、表面满拉毛，15厚DP M15水泥砂浆抹平（不同材料交接处挂300宽^10.6@20x20镀锌钢丝网，每边150宽），阴角收口 4、砌块砌体墙或钢筋混凝土墙清理平整干净 | m2 | 11728.6726
| A1-13-1 换 | 底层抹灰15mm 各种墙面 内墙 合并制作子目 干混抹灰砂浆(配合比) DP M15 |  | 100m2 | 117.2867
| A1-13-47 | 墙、柱面钉(挂)钢(铁)网 铁丝网 |  | 100m2 | 17.593
| A1-15-156 换 | 成品腻子膏(耐水型)N型 墙面 满刮一遍 实际腻子遍数(遍):2 |  | 100m2 | 117.2867
| A1-15-192 | 室内涂料三遍 内墙防霉涂料 |  | 100m2 | 117.2867
13 | 011406001002 | 内墙4 涂料墙面（无机防霉涂料） （外墙型） | 1、滚涂无机防霉涂料饰面，一底两面(内墙型) 2、内墙腻子（一般型-Y）两道，打磨平整，刮腻子平整度达到实测实量验收标准； 3、表面满拉毛，15厚DP M15水泥砂浆抹平（不同材料交接处挂300宽^10.6@20x20镀锌钢丝网，每边150宽），阴角收口 4、砌块砌体墙或钢筋混凝土墙清理平整干净 | m2 | 237.96
| A1-13-1 换 | 底层抹灰15mm 各种墙面 内墙 合并制作子目 干混抹灰砂浆(配合比) DP M15 |  | 100m2 | 2.3796
| A1-13-47 | 墙、柱面钉(挂)钢(铁)网 铁丝网 |  | 100m2 | 0.35694
| A1-15-156 换 | 成品腻子膏(耐水型)N型 墙面 满刮一遍 实际腻子遍数(遍):2 |  | 100m2 | 2.3796
| A1-15-202 换 | 外墙丙烯酸酯涂料 二遍 实际丙烯酸酯涂料遍数(遍):3 |  | 100m2 | 2.3796
14 | 011201001001 | 内墙5 水泥砂浆墙面 | 1、塔楼标准层井道内墙面使用5厚专用专用干混轻质砂浆（砂浆强度≥M5）抹平；其他楼层使用15厚WP M15水泥砂浆原浆收光（烟井随砌随抹）（砌筑面及相平混凝土面抹灰，设置给水点的水井600以下范围刷1.5厚聚合物防水涂料Ⅱ型； 2、墙面打磨清理平整干净 | m2 | 5522.2763
| A1-13-8 换 | 各种墙面15+5mm 水泥石灰砂浆底 水泥砂浆面 内墙 合并制作子目 干混抹灰砂浆(配合比) DP M15 |  | 100m2 | 55.2228
15 | 011406001005 | 内墙6 面砖+涂料墙面（防水） | 1、1.5m以下范围5厚水泥砂浆粘贴300x300瓷砖，瓷砖成品勾缝剂填缝；（由设计师确定瓷砖颜色及选型）。 2、1.5m以上范围白色外墙腻子（普通型-P）二遍,打磨平整,白色涂料一底两面 3、砌体表面15厚WP M15水泥砂浆抹平（内掺3%防水剂） 4、剪力墙结构面打磨清理平整干净，墙体表面满拉毛、砌体墙面与钢筋砼柱、墙体及梁连接处挂300宽φ0.6@20x20镀锌钢丝网，每边各150mm | m2 | 2546.5506
| A1-10-111 换 | 普通防水砂浆 立面 20mm厚 实际厚度(mm):15 合并制作子目 普通干混防水砂浆 DW M15 |  | 100m2 | 25.4655
| A1-13-47 | 墙、柱面钉(挂)钢(铁)网 铁丝网 |  | 100m2 | 3.8198
| A1-15-156 换 | 成品腻子膏(耐水型)N型 墙面 满刮一遍 实际腻子遍数(遍):2 |  | 100m2 | 15.2793
| A1-13-154 换 | 墙面镶贴陶瓷面砖密缝 1:2水泥砂浆 块料周长1300内 合并制作子目 抹灰水泥砂浆(配合比) 中砂 1:1 |  | 100m2 | 10.1862
| A1-15-192 | 室内涂料三遍 内墙防霉涂料 |  | 100m2 | 15.2793
墙柱面装修合计
天棚工程
16 | 011302001001 | 棚1 矿棉吸声板吊顶 | 1、钢筋混凝土板底清理干净、打磨修补平整，平整度达到 实测实量验收标准（若有洞口用聚合物水泥砂浆进行填补找平） 2、C型轻钢主龙骨CB50*20,中距400 3、C型轻钢横撑龙骨CB50*20，间距400 4、50厚玻璃棉毡（或岩棉毡），建筑胶粘贴剂粘贴于轻钢龙骨档内 5、玻璃丝布一层绷紧钉牢于轻钢龙骨表面 6、铝板网面层 7、4*20铝压条，间距400 | m2 | 1527.2322
| A1-14-39 | 装配式U型轻钢天棚龙骨(不上人型) 面层规格(mm) 600×600 平面 |  | 100m2 | 15.2723
| A1-13-259 | 超细玻璃棉板 |  | 100m2 | 15.2723
| A1-14-104 | 铝板网面层 钉在龙骨上 |  | 100m2 | 15.2723
17 | 011407002001 | 棚2 涂料顶棚（外墙型） | 1、钢筋混凝土板底清理干净、打磨修补平整，平整度达到 实测实量验收标准（若有洞口用聚合物水泥砂浆进行填补找平） 2、外墙腻子（普通型-P）两道刮面，刮腻子平整度达到实测实量验收标准 3、刷防潮防霉无机涂料饰面，一底两面（外墙型） | m2 | 2486.1169
| A1-15-157 换 | 成品腻子膏(耐水型)N型 天棚面 满刮一遍 实际腻子遍数(遍):2 |  | 100m2 | 24.8612
| A1-15-193 | 室内涂料三遍 天棚防霉涂料 |  | 100m2 | 24.8612
18 | 011302001002 | 棚4 矿棉石膏板吊顶 | 1、钢筋混凝土板底清理干净 2、10号镀锌低碳钢丝（或φ6钢筋）吊杆，双向中距≤1200 3、U型轻钢主龙骨CB38x12中距≤1200，找平后与钢筋吊杆固定 4、H型轻钢次龙骨HB20x20，中距300 5、13厚中开槽矿棉吸声板面层，规格600X300，横向槽用HB22X0.5插片插接 | m2 | 149.2548
| A1-14-39 | 装配式U型轻钢天棚龙骨(不上人型) 面层规格(mm) 600×600 平面 |  | 100m2 | 1.4925
| A1-14-121 | 吸音板面层 矿棉吸音板 |  | 100m2 | 1.4925
19 | 011407002002 | 棚8 板底刮腻子顶棚 | 1、钢筋混凝土楼板，模板、钢钉等清理干净，混凝土缺陷修补完成、板面平整，吊洞位置砂浆补平。 2、满刮外墙腻子（普通型-P）两遍抹平抹光 | m2 | 425.681
| A1-15-157 换 | 成品腻子膏(耐水型)N型 天棚面 满刮一遍 实际腻子遍数(遍):2 |  | 100m2 | 4.2568
20 | 011302001009 | 棚5 铝扣板吊顶 | 1、钢筋混凝土板底清理干净 2、8全牙螺杆吊筋与建筑天花楼板M8膨胀螺丝固定，吊杆间距900;（精装区详室内装修施工图纸） 3、安装C38轻钢主龙骨,主龙骨间距900;（精装区详室内装修施工图纸） 4、沿墙安装25X25“L”形铝合金边龙骨,射钉固定,固定间距200;（精装区详室内装修施工图纸） 5、安装与铝扣板配套次龙骨,次龙骨与C38轻钢主龙骨用挂件进行固定连接,间距600/300;（精装区详室内装修施工图纸） 6、1.0厚铝扣板，完成后并进行清洁保护;（精装区详室内装修施工图纸） | m2 | 93.3548
| A1-14-53 | 装配式T型铝合金天棚龙骨(不上人型) 面层规格(mm) 300×300 平面 |  | 100m2 | 0.93355
| A1-14-132 | 方型铝扣板面层 300×300 |  | 100m2 | 0.93355
| A1-14-139 | 铝扣板面层收边线 |  | 100m | 0.74684
天棚工程合计
普装合计
精装修
楼地面装饰
21 | 011102003006 | 地2 地砖地面（无水） | 1、铺贴瓷质抛光砖（精装） 2、20厚M15水泥砂浆找平 3、60厚C30砼内配单层双向钢筋φ4@200双向板面钢筋网 4、轻集料混凝土回填至楼层标高-100处 | m2 | 2351.2
| A1-12-9 换 | 细石混凝土找平层 30mm 实际厚度(mm):115 |  | 100m2 | 23.512
| A1-12-9 换 | 细石混凝土找平层 30mm 实际厚度(mm):60 |  | 100m2 | 23.512
| A1-5-105 | 现浇构件带肋钢筋 φ10以内 |  | t | 7.0536
| A1-12-75 | 楼地面陶瓷地砖(每块周长mm) 3200以内 水泥砂浆 |  | 100m2 | 23.512
22 | 011103004004 | 地5 PVC聚氯乙烯地面（无水） | 1、3mm厚PVC聚氯乙烯卷材面层 2、20mm厚预拌砂浆保护层 3、2厚聚合物水泥防水涂料Ⅱ型 4、20厚1:3水泥砂浆找平 5、100厚C30砼(骨料粒径15~20mm)内配单层双向钢筋φ8@200 | m2 | 370.88
| A1-12-9 换 | 细石混凝土找平层 30mm 实际厚度(mm):100 |  | 100m2 | 3.7088
| A1-5-105 | 现浇构件带肋钢筋 φ10以内 |  | t | 1.1126
| A1-12-1 | 楼地面水泥砂浆找平层 混凝土或硬基层上 20mm |  | 100m2 | 3.7088
| A1-10-97 换 | 聚合物水泥防水浆料 平面 1.5mm厚 实际厚度(mm):2 |  | 100m2 | 3.7088
| A1-12-1 | 楼地面水泥砂浆找平层 混凝土或硬基层上 20mm |  | 100m2 | 3.7088
| A1-12-108 | 楼地面 塑料卷材 |  | 100m2 | 3.7088
23 | 011104002001 | 楼12 实木地板 | 1、18mm厚硬木地板（柚木纹） 2、泡沫塑料衬垫 3、9mm厚阻燃夹板条衬板 4、0.2mm厚塑料薄膜 5、20mm厚预拌砂浆找平层 | m2 | 967.9351
| A1-12-1 | 楼地面水泥砂浆找平层 混凝土或硬基层上 20mm |  | 100m2 | 9.6794
| A1-12-143 换 | 防潮层 防潮纸 换为【塑料薄膜】 |  | 100m2 | 9.6794
| A1-12-140 | 铺基层板 胶合板 |  | 100m2 | 9.6794
| A1-12-153 | 普通实木地板 铺在基层板上(单层) 企口 |  | 100m2 | 9.6794
24 | 011103004002 | 楼13 PVC聚氯乙烯楼面（无水）（50厚） | 1、3.5m厚半通体（或复合）PVC聚氯乙烯卷材面层，缝隙焊缝密封处理，打蜡出光 2、5厚水泥自流平砂浆基层 3、20厚1：2.5水泥砂浆压实抹平 4、20厚1：2.5水泥砂浆压实抹平 58、钢筋混凝土楼板，抹平、表面清理干净。 | m2 | 25758.7478
| A1-12-1 | 楼地面水泥砂浆找平层 混凝土或硬基层上 20mm  |  | 100m2 | 257.5875
| A1-12-1 | 楼地面水泥砂浆找平层 混凝土或硬基层上 20mm  |  | 100m2 | 257.5875
| A1-12-31 | 水泥自流平地面 厚度3-5mm 平地面 |  | 100m2 | 257.5875
| A1-12-108 | 楼地面 塑料卷材 |  | 100m2 | 257.5875
25 | 011102003004 | 楼16 地砖楼面（有水） | 1、铺贴300x300防滑地砖 2、20厚M15水泥砂浆找平 3、1.2mm厚JS-Ⅱ型防水涂料 4、60厚C30砼内配单层双向钢筋φ4@200双向板面钢筋网 | m2 | 1340.185
| A1-12-9 换 | 细石混凝土找平层 30mm 实际厚度(mm):60 |  | 100m2 | 13.4018
| A1-5-105 | 现浇构件带肋钢筋 φ10以内 |  | t | 0.003
| A1-10-93 换 | 聚合物水泥(JS)防水涂料 平面 1.5mm厚 实际厚度(mm):1.2 |  | 100m2 | 13.4018
| A1-12-72 | 楼地面陶瓷地砖(每块周长mm) 1300以内 水泥砂浆 |  | 100m2 | 13.4018
| 80090460 | 干混地面砂浆 DS M15 |  | m3 | 27.0717
26 | 011102003007 | 楼2 地砖地面（无水） | 1、铺贴防滑地砖浆找平 2、20厚M15水泥砂浆找平 3、50厚C30砼内配单层双向钢筋φ4@200双向板面钢筋网 4、轻集料混凝土回填至楼层标高-80处 | m2 | 4575.5558
| A1-12-9 换 | 细石混凝土找平层 30mm 实际厚度(mm):25 |  | 100m2 | 45.7556
| A1-12-9 换 | 细石混凝土找平层 30mm 实际厚度(mm):50 |  | 100m2 | 45.7556
| A1-5-105 | 现浇构件带肋钢筋 φ10以内 |  | t | 13.7267
| A1-12-75 | 楼地面陶瓷地砖(每块周长mm) 3200以内 水泥砂浆 |  | 100m2 | 45.7556
27 | 011102003005 | 楼5 地砖楼面（有水） | 1、铺贴300x300防滑地砖 2、20厚M15水泥砂浆找平 3、1.2mm厚JS-Ⅱ型防水涂料 4、60厚C30砼内配单层双向钢筋φ4@200双向板面钢筋网 | m2 | 1384.8302
| A1-12-9 换 | 细石混凝土找平层 30mm 实际厚度(mm):60 |  | 100m2 | 13.8483
| A1-5-105 | 现浇构件带肋钢筋 φ10以内 |  | t | 4.1545
| A1-10-93 换 | 聚合物水泥(JS)防水涂料 平面 1.5mm厚 实际厚度(mm):1.2 |  | 100m2 | 13.8483
| A1-12-75 | 楼地面陶瓷地砖(每块周长mm) 3200以内 水泥砂浆 |  | 100m2 | 13.8483
28 | 011105003002 | 踢2 地砖踢脚 | 1、地砖踢脚100mm 2、5厚瓷砖专用粘结剂 3、1.5厚聚合物水泥防水涂料Ⅱ型抹灰 4、15厚预拌砂浆打底赶平扫毛 5、界面剂一道 6、砌块砌体墙或钢筋混凝土墙 | m2 | 521.43
| A1-12-79 | 铺贴陶瓷地砖 踢脚线 水泥砂浆 |  | 100m2 | 5.2143
29 | 011105006002 | 踢3 不锈钢踢脚 | 1、2厚雾面不锈钢踢脚线 2、12厘阻燃基层板 3、抹灰基层同墙面 4、专用砂浆甩毛 6、砌块砌体墙或钢筋混凝土墙 | m2 | 77.77
| A1-13-1 换 | 底层抹灰15mm 各种墙面 内墙 实际水泥石灰砂浆厚度(mm):10 换为【水泥砂浆1:3】 |  | 100m2 | 0.7777
| A1-13-222 | 胶合板基层 12mm |  | 100m2 | 0.78
| A1-12-171 | 踢脚线 金属板 |  | 100m2 | 0.7777
30 | 011105004001 | 踢4 PVC聚氯乙烯踢脚 | 1、橡胶地板上翻100mm高 2、成品铝合金上口收口条及下口圆角条 3、抹灰基层同墙面 4、专用砂浆甩毛 5、加气混凝土、混凝土、水泥砖等墙体 | m2 | 2415.0082
| A1-13-8 换 | 各种墙面15+5mm 水泥石灰砂浆底 水泥砂浆面 内墙 实际底厚度(mm):8 实际面厚度(mm):8 换为【水泥砂浆1:3】 |  | 100m2 | 24.1501
| A1-12-112 | 塑料板踢脚线 粘贴  |  | 100m2 | 24.1501
楼地面装饰合计
墙柱面装修
31 | 011406001003 | 内墙3 涂料墙面（无机防霉涂料） （内墙型） | 1、滚涂无机防霉涂料饰面，一底两面(内墙型) 2、内墙腻子（一般型-Y）两道，打磨平整，刮腻子平整度达到实测实量验收标准； 3、表面满拉毛，15厚DP M15水泥砂浆抹平（不同材料交接处挂300宽^10.6@20x20镀锌钢丝网，每边150宽），阴角收口 4、砌块砌体墙或钢筋混凝土墙清理平整干净 | m2 | 76723.0825
| A1-13-1 换 | 底层抹灰15mm 各种墙面 内墙 合并制作子目 干混抹灰砂浆(配合比) DP M15 |  | 100m2 | 767.2308
| A1-13-47 | 墙、柱面钉(挂)钢(铁)网 铁丝网 |  | 100m2 | 115.0846
| A1-15-156 换 | 成品腻子膏(耐水型)N型 墙面 满刮一遍 实际腻子遍数(遍):2 |  | 100m2 | 767.2308
| A1-15-192 | 室内涂料三遍 内墙防霉涂料 |  | 100m2 | 767.2308
32 | 011406001004 | 内墙6 面砖+涂料墙面（防水） | 1、1.5m以下范围5厚水泥砂浆粘贴300x300瓷砖，瓷砖成品勾缝剂填缝；（由设计师确定瓷砖颜色及选型）。 2、1.5m以上范围白色外墙腻子（普通型-P）二遍,打磨平整,白色涂料一底两面 3、砌体表面15厚WP M15水泥砂浆抹平（内掺3%防水剂） 4、剪力墙结构面打磨清理平整干净，墙体表面满拉毛、砌体墙面与钢筋砼柱、墙体及梁连接处挂300宽φ0.6@20x20镀锌钢丝网，每边各150mm | m2 | 8965.5
| A1-10-111 换 | 普通防水砂浆 立面 20mm厚 实际厚度(mm):15 合并制作子目 普通干混防水砂浆 DW M15 |  | 100m2 | 89.655
| A1-13-47 | 墙、柱面钉(挂)钢(铁)网 铁丝网 |  | 100m2 | 13.4482
| A1-15-156 换 | 成品腻子膏(耐水型)N型 墙面 满刮一遍 实际腻子遍数(遍):2 |  | 100m2 | 53.793
| A1-13-154 换 | 墙面镶贴陶瓷面砖密缝 1:2水泥砂浆 块料周长1300内 合并制作子目 抹灰水泥砂浆(配合比) 中砂 1:1 |  | 100m2 | 35.862
| A1-15-192 | 室内涂料三遍 内墙防霉涂料 |  | 100m2 | 53.793
33 | 011207001002 | 内墙10 洁净板墙面 | 1、干挂装饰面材 2、连接龙骨及成品链接件 3、防潮界面剂一道 4、墙基层清理干净 | m2 | 11140.9134
| A1-13-261 换 | 饰面板 彩钢夹芯墙面板 50mm |  | 100m2 | 111.4091
34 | 011207001004 | 内墙11 装饰吸音板墙面 | 1、装饰吸音板（以室内施工设计图纸为准） 2、挂板挂件（以室内施工设计图纸为准） 3、12厘阻燃基层板（以室内施工设计图纸为准） 4、岩棉（超细玻璃丝绵)（以室内施工设计图纸为准） 5、连接龙骨及成品链接件（以室内施工设计图纸为准） 6、防潮界面剂一道 7、墙基层清理干净 | m2 | 2139.7032
| A1-13-214 | 轻钢龙骨 中距(mm) 竖603横1500 |  | 100m2 | 21.397
| A1-13-216 换 | 玻璃棉毡隔离层 |  | 100m2 | 21.397
| A1-13-257 | 饰面层 装饰吸音板 |  | 100m2 | 21.397
| A1-13-220 | 龙骨上钉胶合板基层 |  | 100m2 | 21.397
35 | 011204003001 | 内墙7 面砖墙面（防水） | 1、5厚水泥砂浆粘贴300x300瓷砖，瓷砖成品勾缝剂填缝；（由设计师确定瓷砖颜色及选型）。 2、墙面离地300以上做聚合物水泥防水涂料（JS），与JS Ⅱ搭接长度不小于100mm,厚度1.2mm； 3、墙体15厚M20水泥砂浆（掺3%防水剂）抹灰；（抹灰做至楼板底） 4、预制砌体墙/内墙板，同墙宽C20素混凝土反坎，高于结构地面不小于200mm，门位置除外（反坎二次浇筑，接触面凿毛处理） 5、结构施工期间，卫生间墙体反坎位置地面和墙侧面凿毛与剪力墙凿毛同步进行，凿毛须凿除浮浆、露出石子，在混凝土终凝前完成； 6、砌体表面满拉毛，砌体墙面与钢筋砼柱、墙体及梁连接处挂300宽旿0.6@20x20镀锌钢丝网，每边各150mm;包排水立管墙体设C20细石素混凝土台，尺寸同管井内空，高度200mm，满挂网； 7、剪力墙结构面打磨清理平整干净 | m2 | 3484.82
| A1-13-47 | 墙、柱面钉(挂)钢(铁)网 铁丝网 |  | 100m2 | 5.2272
| A1-10-111 换 | 普通防水砂浆 立面 20mm厚 实际厚度(mm):15 合并制作子目 普通干混防水砂浆 DW M20 |  | 100m2 | 34.8482
| A1-10-95 | 聚合物水泥(JS)防水涂料 立面 1.5mm厚 |  | 100m2 | 6.9696
| A1-13-154 换 | 墙面镶贴陶瓷面砖密缝 1:2水泥砂浆 块料周长1300内 合并制作子目 抹灰水泥砂浆(配合比) 中砂 1:2 |  | 100m2 | 34.8482
36 | 011207001005 | 内墙12 防辐射墙面、电磁屏蔽洁净板墙面 | 1、干挂复合铅板（以医疗工艺或室内、屏蔽工程厂家施工设计图纸为准） 2、连接龙骨及成品链接件（屏蔽工程厂家设计图纸为准） 3、防潮界面剂一道 4、墙基层清理干净 | m2 | 204.34
| A1-13-340 | 钢骨架 |  | t | 0.02
| A1-13-240 | 饰面层 干挂装饰面材 |  | 100m2 | 2.0434
37 | 011207001006 | 内墙13 铝板墙面 | 1、2.0厚铝板，自攻螺丝固定，接缝处用泡沫塑料填实，表面用透明密封缝胶封严 2、25x25横向轻钢龙骨，与竖向龙骨焊接 3、50x50竖向方管钢龙骨用膨胀螺丝固定 4、30x30x3角钢，双根并铺距离50，用M8x80膨胀螺栓与墙面固定 5、高分子防水涂膜防潮层 钢筋混凝土墙基层时 6、10厚1:0.5：3水泥石灰膏砂浆分层抹平 蒸压加气混凝土墙基层时 6、6厚1:1:6水泥石灰膏砂浆分层抹平 7、3厚外加剂专用砂浆抹基底刮糙（抹前用水喷湿墙面） | m2 | 210.7084
| A1-13-340 | 钢骨架 |  | t | 0.02
| A1-13-1 换 | 底层抹灰15mm 各种墙面 内墙 合并制作子目 干混抹灰砂浆(配合比) DP M15 |  | 100m2 | 2.1071
| A1-10-95 | 聚合物水泥(JS)防水涂料 立面 1.5mm厚 |  | 100m2 | 0.42142
| A1-13-240 | 饰面层 干挂装饰面材 |  | 100m2 | 2.1071
38 | 011406001006 | 内墙14 防撞墙裙+涂料墙面 | 1、1.2m以下范围轻钢龙骨外贴纸面石膏板找平。石膏板外专用环保粘结剂或射钉固定弹性面材（详细由室内设计师确定构造方式颜色及选型）。 2、1.2m以上范围白色外墙腻子（普通型-P）二遍,打磨平整,内墙型白色涂料一底两面 3、砌体表面15厚WP M15水泥砂浆抹平（内掺3%防水剂） 4、剪力墙结构面打磨清理平整干净，墙体表面满拉毛、砌体墙面与钢筋砼柱、墙体及梁连接处挂300宽φ0.6@20x20镀锌钢丝网，每边各150mm | m2 | 4091.3165
| A1-10-111 换 | 普通防水砂浆 立面 20mm厚 实际厚度(mm):15 合并制作子目 普通干混防水砂浆 DW M15 |  | 100m2 | 40.9132
| A1-13-47 | 墙、柱面钉(挂)钢(铁)网 铁丝网 |  | 100m2 | 6.137
| A1-15-156 换 | 成品腻子膏(耐水型)N型 墙面 满刮一遍 实际腻子遍数(遍):2 |  | 100m2 | 24.5479
| A1-15-192 | 室内涂料三遍 内墙防霉涂料 |  | 100m2 | 24.5479
| A1-13-214 | 轻钢龙骨 中距(mm) 竖603横1500 |  | 100m2 | 16.3653
| A1-13-219 | 石膏板基层 |  | 100m2 | 16.3653
| A1-13-230 | 饰面层 塑料板面 |  | 100m2 | 16.3653
39 | 011406001007 | 内墙14 防撞墙裙 | 1、1.2m以下范围轻钢龙骨外贴纸面石膏板找平。石膏板外专用环保粘结剂或射钉固定弹性面材（详细由室内设计师确定构造方式颜色及选型）。 2、砌体表面15厚WP M15水泥砂浆抹平（内掺3%防水剂） 3、剪力墙结构面打磨清理平整干净，墙体表面满拉毛、砌体墙面与钢筋砼柱、墙体及梁连接处挂300宽φ0.6@20x20镀锌钢丝网，每边各150mm | m2 | 1657.2033
| A1-10-111 换 | 普通防水砂浆 立面 20mm厚 实际厚度(mm):15 合并制作子目 普通干混防水砂浆 DW M15 |  | 100m2 | 16.572
| A1-13-47 | 墙、柱面钉(挂)钢(铁)网 铁丝网 |  | 100m2 | 2.4858
| A1-13-214 | 轻钢龙骨 中距(mm) 竖603横1500 |  | 100m2 | 16.572
| A1-13-219 | 石膏板基层 |  | 100m2 | 16.572
| A1-13-230 | 饰面层 塑料板面 |  | 100m2 | 16.572
40 | 011207001007 | 内墙15 穿孔铝板吸声墙面 | 1、2.0厚铝板，自攻螺丝固定，接缝处用泡沫塑料填实，表面用透明密封缝胶封严 2、白色玻璃纤维布一层绷紧固定于龙骨表面 3、40厚玻璃棉毡，用建筑胶粘贴于龙骨档内 4、钢龙骨用膨胀螺栓与墙体固定 5、1.5厚聚合物水泥防水涂料 6、配套专用砂浆修补墙面，板缝处封玻纤网格布带 钢筋混凝土墙基层时 6、10厚1:0.5：3水泥石灰膏砂浆分层抹平 蒸压加气混凝土墙基层时 6、6厚1:1:6水泥石灰膏砂浆分层抹平 7、3厚外加剂专用砂浆抹基底刮糙（抹前用水喷湿墙面） | m2 | 317.2009
| A1-13-1 换 | 底层抹灰15mm 各种墙面 内墙 合并制作子目 干混抹灰砂浆(配合比) DP M15 实际水泥石灰砂浆厚度(mm):16 |  | 100m2 | 3.172
| A1-13-48 | 墙、柱面钉(挂)钢(铁)网 玻璃纤维网 |  | 100m2 | 0.4758
| A1-10-95 | 聚合物水泥(JS)防水涂料 立面 1.5mm厚 |  | 100m2 | 3.172
| A1-13-213 | 型钢龙骨 单向1500 |  | 100m2 | 3.172
| A1-13-216 | 玻璃棉毡隔离层 |  | 100m2 | 3.172
| A1-13-240 | 饰面层 干挂装饰面材 |  | 100m2 | 3.172
41 | 011207001008 | 内墙16 铝格栅墙面 | 1、木转印铝格栅,与预埋配件安装固定 2、依据铝格栅间距预埋配套不锈钢固定件(天地固定) 3、墙面修补平整，基层处理 | m2 | 104.0341
| A1-13-213 | 型钢龙骨 单向1500 |  | 100m2 | 1.0403
| A1-13-240 | 饰面层 干挂装饰面材 |  | 100m2 | 1.0403
墙柱面装修合计
天棚工程
42 | 011302001003 | 棚4 矿棉石膏板吊顶 | 1、钢筋混凝土板底清理干净 2、10号镀锌低碳钢丝（或φ6钢筋）吊杆，双向中距≤1200 3、U型轻钢主龙骨CB38x12中距≤1200，找平后与钢筋吊杆固定 4、H型轻钢次龙骨HB20x20，中距300 5、13厚中开槽矿棉吸声板面层，规格600X300，横向槽用HB22X0.5插片插接 | m2 | 26094.0142
| A1-14-39 | 装配式U型轻钢天棚龙骨(不上人型) 面层规格(mm) 600×600 平面 |  | 100m2 | 260.9401
| A1-14-121 | 吸音板面层 矿棉吸音板 |  | 100m2 | 260.9401
43 | 011302001004 | 棚5 铝扣板吊顶 | 1、钢筋混凝土板底清理干净 2、8全牙螺杆吊筋与建筑天花楼板M8膨胀螺丝固定，吊杆间距900;（精装区详室内装修施工图纸） 3、安装C38轻钢主龙骨,主龙骨间距900;（精装区详室内装修施工图纸） 4、沿墙安装25X25“L”形铝合金边龙骨,射钉固定,固定间距200;（精装区详室内装修施工图纸） 5、安装与铝扣板配套次龙骨,次龙骨与C38轻钢主龙骨用挂件进行固定连接,间距600/300;（精装区详室内装修施工图纸） 6、1.0厚铝扣板，完成后并进行清洁保护;（精装区详室内装修施工图纸） | m2 | 2290.507
| A1-14-53 | 装配式T型铝合金天棚龙骨(不上人型) 面层规格(mm) 300×300 平面 |  | 100m2 | 22.9051
| A1-14-132 | 方型铝扣板面层 300×300 |  | 100m2 | 22.9051
| A1-14-139 | 铝扣板面层收边线 |  | 100m | 18.3241
44 | 011302001007 | 棚6 洁净板吊顶 | 1、钢筋混凝土，板底清理干净 2、8全牙螺杆吊筋与建筑天花楼板M8膨胀螺丝固定，吊杆间距900; 3、安装C38轻钢主龙骨,主龙骨间距900; 4、沿墙安装25X25“L”形铝合金边龙骨,射钉固定,固定间距200; 5、安装与铝扣板配套次龙骨,次龙骨与C38轻钢主龙骨用挂件进行固定连接,间距600/300; 6、洁净板面层，完成后并进行清洁保护; | m2 | 660.51
| A1-14-37 | 装配式U型轻钢天棚龙骨(不上人型) 面层规格(mm) 450×450 平面 |  | 100m2 | 6.6051
| A1-14-114 | 洁净板面层 |  | 100m2 | 6.6051
45 | 011302001008 | 棚7 装饰板、装饰格栅吊顶 | 1、钢筋混凝土楼板，板底清理干净 2、吊筋、轻钢龙骨 3、石膏板、天花、格栅、装饰面层等 | m2 | 3110.14
| A1-14-37 | 装配式U型轻钢天棚龙骨(不上人型) 面层规格(mm) 450×450 平面 |  | 100m2 | 31.1014
| A1-14-207 | 铝合金格栅天栅 |  | 100m2 | 31.1014
46 | 011302001006 | 棚10 轻钢龙骨石膏板吊顶 | 1、饰面层（有精装深化处详见精装设计图纸，无精装要求处取消此步） 2、9厚纸面石膏板 ，板材面层，规格592x592 3、T型轻钢次龙骨TB24x28，间距600，与主龙骨插接 4、T型轻钢主龙骨TB24x38，间距≤1200，用挂件与承载龙骨固定 | m2 | 134.46
| A1-14-35 | 装配式U型轻钢天棚龙骨(不上人型) 面层规格(mm) 300×300 平面 |  | 100m2 | 1.3446
| A1-14-89 | 石膏板 |  | 100m2 | 1.3446
47 | 011302001005 | 棚11 铝板吊顶 | 1、1.0厚铝合金搭接型单板面层 2、与铝合金条板配套的专用龙骨,间距≤1200,用吊件与钢筋吊杆联结后找平 3、10号镀锌低碳钢丝吊杆，双向中距≤1200，吊杆上部与板底预留吊环固定 4、1.2厚单组分聚氨酯（环保型）防水涂料防潮层 5、现浇钢筋混凝土底板预留%%c10钢筋吊环，双向中距≤1200 | m2 | 4526.7987
| A1-14-37 | 装配式U型轻钢天棚龙骨(不上人型) 面层规格(mm) 450×450 平面 |  | 100m2 | 45.268
| A1-10-89 换 | 单组份聚氨酯涂膜防水 平面 1.5mm厚 实际厚度(mm):1.2 |  | 100m2 | 45.268
| A1-14-131 | 铝板面层 1200×300 |  | 100m2 | 45.268
天棚工程合计
其他工程
48 | 01B001 | 生命之树艺术装置 | 生命之树艺术装置 | 项 | 1
| 补子目1 | 生命之树艺术装置 |  | 项 | 1
其他工程合计
精装修合计
门窗工程
49 | 010803002001 | 防火卷帘 | 1.门代号及洞口尺寸:防火卷帘 | m2 | 730.85
| A1-9-195 | 防火卷帘门安装 |  | 100m2 | 7.31
| MC1-85 | 防火卷帘门 |  | m2 | 730.85
| A1-9-196 | 电动装置 |  | 套 | 38
50 | 010801002001 | 木质门 | 1.门代号及洞口尺寸:木质门带门套 2.特殊五金:暗装闭门器、多向门锁 | m2 | 3260.39
| A1-9-81 | 成品平开门扇安装 |  | 100m2 | 32.6039
| A1-9-224 | 特殊五金安装 门锁安装 多向 |  | 100套 | 8.35
51 | 010802001001 | 金属(塑钢)门 | 1.门代号及洞口尺寸:钢质门 | m2 | 28.97
| A1-9-174 | 标准半玻钢门 |  | 100m2 | 0.2897
| MC1-49 | 标准半玻钢门 |  | m2 | 28.97
52 | 010802001002 | 金属(塑钢)门 | 1.门代号及洞口尺寸:推拉门 | m2 | 4.8
| A1-9-205 | 推拉门安装 铝合金门 |  | 100m2 | 0.048
| MC1-92 | 铝合金推拉门46系列 |  | m2 | 4.8
53 | 010802001003 | 金属(塑钢)门 | 1.门代号及洞口尺寸:铝合金门 | m2 | 24.79
| A1-9-206 | 铝合金平开门安装 |  | 100m2 | 0.2479
| MC1-93 | 铝合金全玻单扇平开门46系列 无上亮(无横框) |  | m2 | 24.79
54 | 010802003001 | 甲级钢质防火门 | 1.门代号及洞口尺寸:甲级钢制防火门 2.特殊五金:闭门器 | m2 | 325.45
| A1-9-191 | 钢质防火门安装 |  | 100m2 | 3.25
| MC1-75 | 钢质防火门 (甲级) |  | m2 | 325.45
| A1-9-227 | 特殊五金安装 闭门器安装 明装 |  | 100套 | 1.77
55 | 010802003002 | 甲级钢质防火隔音门 | 1.门代号及洞口尺寸:甲级钢制防火隔音门 2.特殊五金:闭门器 | m2 | 110.4
| A1-9-191 | 钢质防火门安装 |  | 100m2 | 1.1
| MC1-75 | 钢质防火门 双扇(甲级) |  | m2 | 110.4
| A1-9-227 | 特殊五金安装 闭门器安装 明装 |  | 100套 | 0.64
56 | 010802003003 | 乙级钢质防火门 | 1.门代号及洞口尺寸:乙级钢制防火门 2.特殊五金:闭门器 | m2 | 584.09
| A1-9-191 | 钢质防火门安装 |  | 100m2 | 5.84
| MC1-76 | 钢质防火门 (乙级) |  | m2 | 584.09
| A1-9-227 | 特殊五金安装 闭门器安装 明装 |  | 100套 | 3.03
57 | 010802003004 | 丙级钢质防火门 | 1.门代号及洞口尺寸:丙级钢制防火门 2.特殊五金:闭门器 | m2 | 96.14
| A1-9-191 | 钢质防火门安装 |  | 100m2 | 0.96
| MC1-76 | 钢质防火门 (丙级) |  | m2 | 96.14
| A1-9-227 | 特殊五金安装 闭门器安装 明装 |  | 100套 | 0.55
58 | 010807001001 | 断桥铝合金门联窗 | 1.框、扇材质:断桥铝合金门联窗 | m2 | 21.87
| A1-9-213 换 | 隔热、隔音平开门联窗安装 |  | 100m2 | 0.22
| MC1-65 | 不锈钢纱窗 |  | m2 | 6.56
59 | 010807003001 | 金属百叶窗 | 1.框、扇材质:百叶窗 | m2 | 6.3
| 借G1-6-29 | 铝合金 百叶窗安装 |  | 100m2 | 0.063
门窗工程合计
其他装饰工程
60 | 011503001002 | 楼梯扶手 | 1.扶手材料种类、规格:不锈钢栏杆 | m | 863.47
| A1-16-108 | 不锈钢栏杆制安 直型 |  | 100m | 8.63
| A1-16-137 | 不锈钢扶手 φ60 直型 |  | 100m | 8.6347
61 | 011503001003 | 安全玻璃栏板 | 1.扶手材料种类、规格:安全玻璃栏板 | m | 56.3
| A1-16-127 换 | 不锈钢栏杆钢化玻璃栏板 全玻 直型 换为【不锈钢管D65】 换为【钢化玻璃12】 |  | 100m | 0.563
62 | 011210005001 | 卫生间隔断 | 1.隔板材料品种、规格、品牌、颜 色:20mm厚抗倍特板（由专业厂家制作及安装需甲方及设计方认可） | m2 | 973
| A1-13-287 | 浴室厕隔断抗倍特板成品隔断 |  | 100m2 | 9.73
63 | 011210005002 | 小便池隔断 | 1.隔板材料品种、规格、品牌、颜 色:20mm厚抗倍特板（由专业厂家制作及安装需甲方及设计方认可） | m2 | 110.4
| A1-13-287 | 浴室厕隔断抗倍特板成品隔断 |  | 100m2 | 1.1
64 | 040201022001 | 护士站台 | 1.断面尺寸:成品 2.材质、规格:护士站台 | m | 96
| 补子目4 | 护士站台 |  | m | 96
65 | 011505001001 | 洗漱台 | 1.材料品种、规格、颜色:大理石台面 | m2 | 87.29
| A1-16-174 | 洗漱台(洗手台) 石板材 |  | 100m2 | 0.87
66 | 01B002 | 盥洗槽 | 盥洗槽 | m | 45.01
| 补子目2 | 盥洗槽 |  | m | 45.01
67 | 011505010001 | 镜面玻璃 | 1.镜面玻璃品种、规格:镜面玻璃面层 | m2 | 160.66
| A1-16-104 | 卫生间镜面玻璃 陶瓷石材面 |  | 100m2 | 1.61
68 | 011505008001 | 卫生纸盒 | 卫生纸盒 | 个 | 278
| A1-16-177 | 卫生纸盒 |  | 100只 | 2.78
69 | 011502007001 | 成品防撞扶手 | 1.防护材料种类:成品防撞扶手 | m | 36
| A1-16-161 | 成品防撞扶手 |  | 100m | 0.36
70 | 011505005001 | 卫生间扶手 | 卫生间无障碍扶手 | 个 | 3
| 补子目3 | 卫生间扶手 |  | 个 | 3
71 | 010803002002 | 挡烟垂壁 | 电动挡烟垂壁 | m2 | 104.94
| A1-9-195 | 防火卷帘门安装 |  | 100m2 | 1.0494
| A1-9-196 | 电动装置 |  | 套 | 25
72 | 011107006001 | 台1 花岗岩台阶 | 1、30厚花岗岩石板铺平拍实，石材表面做防滑处理 2、30厚预拌砂浆结合层 3、100厚C15混凝土，向外找坡1% 4、150厚级配碎石垫层 5、素土分层夯实，夯实系数不小于93% | m2 | 823.88
| A1-1-3 | 原土打夯 机械夯实 夯实机夯实 |  | 100m2 | 8.2388
| A1-5-80 换 | 地坪 厚度8cm 实际厚度(cm):10 合并制作子目 普通预拌混凝土 碎石粒径综合考虑 C30 |  | 100m2 | 8.2388
| A1-4-124 | 垫层 8:2人工级配砂石 |  | 10m3 | 12.3582
| A1-12-58 换 | 铺贴花岗岩 台阶 水泥砂浆 合并制作子目 干混地面砂浆 DS M15 |  | 100m2 | 8.2388
73 | 010507001001 | 散1 种植散水 | 1、≥250厚草皮及种植土（或景观铺装） 2、60厚C15混凝土，撒1：1水泥砂子压实赶光 3、150厚级配碎石垫层，宽出面层100 4、素土夯实，向外坡3%~5% | m2 | 810.8
| A1-5-80 换 | 地坪 厚度8cm 实际厚度(cm):6 合并制作子目 普通预拌混凝土 碎石粒径综合考虑 C30 |  | 100m2 | 8.108
| A1-4-124 | 垫层 8:2人工级配砂石 |  | 10m3 | 12.162
| A1-1-3 | 原土打夯 机械夯实 夯实机夯实 |  | 100m2 | 8.108
74 | 010507001003 | 散2 铺花岗石板散水 | 1、20厚花岗岩石板铺平拍实，石材表面做防滑处理 2、30厚预拌砂浆结合层 3、60厚C15混凝土 4、150厚级配碎石垫层，宽出面层100 5、素土夯实，夯实系数不小于93%，向外坡3%~5% | m2 | 160.6
| A1-17-32 换 | 拼碎大理石路面 换为【花岗岩板】 |  | 10m2 | 16.06
| A1-5-80 换 | 地坪 厚度8cm 实际厚度(cm):6 合并制作子目 普通预拌混凝土 碎石粒径综合考虑 C30 |  | 100m2 | 1.606
| A1-4-124 | 垫层 8:2人工级配砂石 |  | 10m3 | 2.409
| A1-1-3 | 原土打夯 机械夯实 夯实机夯实 |  | 100m2 | 1.606
75 | 010507001002 | 散3 浮铺卵石暗埋式混凝土散水 | 1、＞200厚种植土或卵石 2、80厚C15混凝土 3、素土夯实，夯实系数不小于93%，向外坡3%~5% 4、外墙室外地坪一下1.5厚刷聚合物水泥防水涂料 | m2 | 96.6
| A1-17-21 | 满铺卵石面(拼花) |  | 10m2 | 9.66
| A1-5-78 | 混凝土垫层 |  | 10m3 | 9.66
| A1-1-3 | 原土打夯 机械夯实 夯实机夯实 |  | 100m2 | 0.966
| A1-10-93 | 聚合物水泥(JS)防水涂料 平面 1.5mm厚 |  | 100m2 | 0.966
其他装饰工程合计
分部分项合计
措施项目
单价措施合计
合 计

## 6 总价措施项目清单与计价表
序号 | 项目编码 | 项目名称 | 计算基础 | 费率 (%) | 金额 (元) | 调整费率 (%) | 调整后 金额 (元) | 备注
1 | LSSGCSF00001 | 绿色施工安全防护措施费 | 分部分项人工费+分部分项机具费 | 19% | 1368495.66 |  |  | 以分部分项的人工费与施工机具费之和为计算基础，费率19%
2 | WMGDZJF00001 | 文明工地增加费 | 分部分项人工费+分部分项机具费 | 0% |  |  |  | 以分部分项的人工费与施工机具费之和为计算基础，市级文明工地为1.20%；省级文明工地为2.10%
3 | 011707002001 | 夜间施工增加费 |  | 20% |  |  |  | 以夜间施工项目人工费的20%计算
4 | GGCSF0000001 | 赶工措施费 | 分部分项人工费+分部分项机具费 | 0% |  |  |  | 赶工措施费=（1-δ）*分部分项的（人工费+施工机具费）*0.3 （0.8≤δ＜1 式中：δ=合同工期/定额工期）
5 | QTFY00000001 | 其他费用 | [5 empty] | 按经批准的专项施工组织方案计算
合 计

## 7 其他项目清单与计价汇总表
序号 | 项目名称 | 金额（元） | 结算金额（元） | 备注
1 | 暂列金额 | 2813566.02 |  | 明细详见表-7-1
2 | 暂估价
2.1 | 材料暂估价 | —
2.2 | 专业工程暂估价 |  |  | 明细详见表-7-2
3 | 计日工 |  |  | 明细详见表-7-3
4 | 总承包服务费 |  |  | 明细详见表-7-4
5 | 预算包干费
6 | 工程优质费
7 | 概算幅度差
8 | 现场签证费用
9 | 索赔费用
10 | 其他费用
| 合 计 |  |  | —

## 单位工程人材机汇总表
序号 | 名称及规格 | 单位 | 数量 | 市场价 | 合计
一、 | 人工类别
1 | 人工费 | 元 | 7355254.5187
2 | 生命之树艺术装置人工费 | 元 | 1
3 | 人工费调整 | 元 | -9.0742
二、 | 配合比类别
1 | 抹灰水泥砂浆(配合比)中砂 1:3 | m3 | 27.8398
2 | 水泥砂浆1:3 | m3 | 27.8398
3 | 素水泥浆(配合比) | m3 | 3.2284
4 | 白水泥石子浆(配合比)1:1.5 | m3 | 0.8191
三、 | 材料类别
1 | 镀锌型钢综合 | t | 0.0424
2 | 热轧圆盘条φ10以内 | t | 0.0547
3 | 热轧圆盘条φ10以内 | t | 10.6486
4 | 螺纹钢筋φ10以内 | t | 32.2041
5 | 镀锌低碳钢丝φ0.7~1.2 | kg | 178.0689
6 | 镀锌低碳钢丝φ1.2~2.5 | kg | 155.507
7 | 扁钢40×4 | kg | 49.752
8 | 角钢综合 | kg | 5099.827
9 | 角钢综合 | kg | 1833.2553
10 | 角铝25.4×1 | m | 2952.3421
11 | 电化角铝25.4×2 | m | 1485.741
12 | 槽铝50 | m | 5447.9067
13 | 工字铝综合 | m | 18705.5936
14 | 钨棒 | kg | 49.7587
15 | 门窗密封橡胶条 | m | 348.1385
16 | 塑料薄膜0.2mm | m2 | 1045.3699
17 | 弹性面材 | m2 | 3458.4164
18 | 麻袋 | 个 | 268.2553
19 | 铝拉铆钉综合 | 十个 | 1727.7616
20 | 自攻螺钉M3×10 | 十套 | 14458.8623
21 | 自攻螺钉M4×15 | 十套 | 309.258
22 | 不锈钢螺钉M5×12 | 十套 | 16.8863
23 | 木螺钉M5×50 | 十套 | 43.0232
24 | 木螺钉M3.5×22~25 | 十套 | 113.424
25 | 木螺钉32mm | 十套 | 2363.5871
26 | 螺母综合 | 十个 | 13462.1604
27 | 不锈钢六角螺栓M12×110 | 十套 | 0.584
28 | 不锈钢六角螺栓M6×25 | 十套 | 19.705
29 | 高强螺栓 | kg | 466.9615
30 | 镀锌六角螺栓 | 十套 | 1679.8023
31 | 膨胀螺栓M5×50 | 十套 | 16.4069
32 | 膨胀螺栓M6×80 | 十套 | 6268.2169
33 | 膨胀螺栓M6×80 | 十套 | 445.6365
34 | 膨胀螺栓M8×80 | 十套 | 68.2498
35 | 塑料膨胀螺栓综合 | 十套 | 3.5161
36 | 专用螺母垫圈Q235 3# | 块 | 6731.1475
37 | 圆钉综合 | kg | 0.2379
38 | 圆钉50~75 | kg | 612.8292
39 | 射钉 | 十个 | 18454.5612
40 | 枪钉 | 盒 | 0.765
41 | 扣钉 | kg | 47.0388
42 | 马钉综合 | kg | 635.7017
43 | 马钉综合 | kg | 20.9089
44 | 门锁多向 | 套 | 843.35
45 | 不锈钢合页100mm | 个 | 3751.7308
46 | 闭门器 | 副 | 604.99
47 | 木砂纸 | 张 | 1727.1682
48 | 水砂纸 | 张 | 4936.377
49 | 水砂纸 | 张 | 5424.1613
50 | 低碳钢焊条综合 | kg | 550.3516
51 | 低碳钢焊条综合 | kg | 172.255
52 | 不锈钢焊丝 | kg | 110.5675
53 | 合金钢钻头综合 | 个 | 9.66
54 | 钢丝网综合 | m2 | 17481.7973
55 | 钢丝网综合 | m2 | 574.9953
56 | 钢板网0.8 | m2 | 93.4293
57 | 铝板网1 | m2 | 1603.5938
58 | 不锈钢法兰座(装饰用)φ59 | 个 | 563.0075
59 | 铁件综合 | kg | 11117.761
60 | 镀锌铁码 | 支 | 464.6895
61 | 复合普通硅酸盐水泥P.C 32.5 | t | 154.5242
62 | 白色硅酸盐水泥32.5 | t | 2.262
63 | 白色硅酸盐水泥32.5 | t | 0.8307
64 | 细砂 | m3 | 14.0331
65 | 中砂 | m3 | 334.3545
66 | 中砂 | m3 | 33.4355
67 | 中砂 | m3 | 20.306
68 | 白石子 | t | 1.15
69 | 碎石10 | m3 | 0.0475
70 | 碎石40 | m3 | 79.4412
71 | 卵石彩色 | t | 1.6422
72 | 河卵石 | t | 5.313
73 | 羧甲基纤维素 | kg | 98.5007
74 | 石膏粉 | kg | 590.478
75 | 杉木枋 | m3 | 1.7633
76 | 松木板 | m3 | 6.5935
77 | 木材锯材 | m3 | 0.0978
78 | 12厘阻燃基层板 | m2 | 2246.6884
79 | 胶合板2440×1220×9 | m2 | 1016.3319
80 | 阻燃板基层12 | m2 | 89.25
81 | 平板玻璃3 | m2 | 20.3369
82 | 平板玻璃6 | m2 | 29.59
83 | 钢化玻璃（含五金件）（8+1.52PVB+8钢化夹胶玻璃） | m2 | 56.3
84 | 断桥隔热铝合金门联窗6+6 16 | m2 | 22
85 | 玻璃镜6 | m2 | 189.98
86 | 地砖踢脚100×200 | m2 | 274.7864
87 | 地砖踢脚（精装）100×200 | m2 | 531.8586
88 | 釉面砖（精装）380×265 | m2 | 8413.2258
89 | 瓷质抛光砖（精装）300×300 | m2 | 1467.171
90 | 防滑地砖（精装） | m2 | 1440.2234
91 | 抛光砖(聚晶微粉)1000×1000 | m2 | 7633.3408
92 | 瓷质梯级砖300×280 | m2 | 1833.5764
93 | 瓷质梯级砖300×150 | m2 | 669.2554
94 | 实木地板（精装）企口 | m2 | 1016.3319
95 | 橡胶地板踢脚（踢脚） | m2 | 2535.7586
96 | 塑料地板卷材（精装）3mm | m2 | 407.968
97 | 3.5m厚半通体（或复合）PVC聚氯乙烯卷材（精装）3.5 | m2 | 28334.6226
98 | 铝质活动地板500×500×30 | m2 | 70.0455
99 | 石板材成品 | m2 | 91.35
100 | 块料 | m2 | 346.8744
101 | 花岗岩板 | m2 | 154.176
102 | 花岗岩石板 | m2 | 1292.5029
103 | 石膏板 | m2 | 3458.4164
104 | 石膏板9mm | m2 | 141.183
105 | 铝合金方板300×300 | m2 | 2431.539
106 | 1.0厚铝合金搭接型单板（精装） | m2 | 4753.1386
107 | 干挂复合铅板（精装） | m2 | 216.6004
108 | 2.0厚铝板（精装） | m2 | 223.3509
109 | 2.0厚穿孔铝板（精装） | m2 | 336.233
110 | 木转印铝格栅（精装） | m2 | 110.2761
111 | 洁净板0.8 | m2 | 693.5355
112 | 装饰板、装饰格栅吊顶（精装） | m2 | 3172.3428
113 | 抗倍特板浴厕隔断成品 | m2 | 1083
114 | 轻钢小龙骨h19 | m | 272.9135
115 | 轻钢中龙骨 | m | 97623.2431
116 | 轻钢大龙骨h=45 | m | 49579.4126
117 | 镀锌轻钢龙骨75×40 | m | 25749.6847
118 | 镀锌轻钢龙骨75×50 | m | 13733.3374
119 | 铝合金小龙骨h=22 | m | 8650.3194
120 | 铝合金中龙骨h=35 | m | 4514.3191
121 | 铝合金中龙骨h=45(T型) | m | 3186.2697
122 | 铝合金边龙骨h=35 | m | 1539.0212
123 | 轻钢中龙骨横撑h19 | m | 80367.878
124 | 铝合金小龙骨横撑h=22 | m | 4415.3889
125 | 成品木门 | m2 | 3260.39
126 | 金属踢脚线综合 | m2 | 86.1084
127 | 铝合金收边条 | m | 1964.3021
128 | 铝合金收口条150×3 | m | 1096.249
129 | 塑料板扫脚盖板 | m | 1844.4887
130 | 塑料板压口盖板 | m | 1844.4887
131 | 塑料板阴阳角卡口板 | m | 1646.865
132 | 不锈钢扶手φ60 | m | 915.2782
133 | 成品防撞扶手 | m | 38.16
134 | 油灰 | kg | 50.1471
135 | 无机防霉涂料（外墙型）无光 | kg | 334.0958
136 | 腻子粉成品(一般型) | kg | 269.8466
137 | 水泥自流平混合料 | kg | 108186.7408
138 | 无机防霉涂料 | kg | 7070.1269
139 | 防潮防霉无机涂料（外墙型） | kg | 1173.0743
140 | 无机防霉涂料 | kg | 34525.3871
141 | 无机防霉涂料 | kg | 2420.685
142 | 聚氨酯防水涂料单组份 I型 | kg | 7677.4506
143 | 聚合物水泥防水涂料JS-II | kg | 6517.7443
144 | 聚合物水泥防水涂料JS-II | kg | 2021.1956
145 | 酚醛红丹防锈漆 | kg | 7.6995
146 | 密封毛条 | m | 7.2749
147 | 腻子膏防水型 | kg | 202967.0923
148 | 腻子膏防水型 | kg | 6328.7928
149 | 软填料 | kg | 14.6903
150 | 防腐油 | kg | 3485.582
151 | 清油 | kg | 1.0255
152 | 灯用煤油 | kg | 25.1663
153 | 光蜡 | kg | 662.0811
154 | 石蜡 | kg | 9.0563
155 | 石蜡 | kg | 32.3785
156 | 环氧树脂综合 | kg | 131.139
157 | 大白粉 | kg | 412.2938
158 | 滑石粉 | kg | 4000.79
159 | 草酸 | kg | 3.4175
160 | 草酸 | kg | 12.111
161 | 氟化钠 | kg | 109.7638
162 | 氩气 | m3 | 312.8296
163 | 氧气 | m3 | 0.9
164 | 乙炔气 | kg | 0.2999
165 | 903胶 | kg | 35.9091
166 | 玻璃胶 | L | 1004.4736
167 | 玻璃胶335克/支 | 支 | 16.8427
168 | 硅酮耐候密封胶 | kg | 9.5064
169 | 聚氨酯发泡密封胶750mL/支 | 支 | 14.0475
170 | 墙边胶 | L | 7.8065
171 | 乳液 | kg | 537.3292
172 | 乳液 | kg | 536.7678
173 | 乳液 | kg | 489.3644
174 | 塑料粘结剂 | kg | 11758.3325
175 | 胶粘剂 | kg | 214.996
176 | 胶粘剂 | kg | 1196.1536
177 | 双面强力弹性胶带宽18 | m | 813.533
178 | 岩棉板50mm | m2 | 10096.767
179 | 玻璃棉毡40 | m2 | 333.0609
180 | 超细玻璃棉板δ50 | m2 | 1679.9554
181 | 聚乙烯塑料泡沫垫 | m2 | 1045.3699
182 | 玻璃纤维网 | m2 | 52.3381
183 | 水泥纤维板 | m2 | 3925.0393
184 | 13厚中开槽矿棉吸声板面层600*300 | m2 | 156.7175
185 | 13厚中开槽矿棉吸声板面层（精装）600*300 | m2 | 27398.7149
186 | 12厚灰白色FC水泥纤维穿孔板 | m2 | 3925.0393
187 | 装饰吸音板（精装） | m2 | 2246.6884
188 | 焊接钢管DN25 | m | 10.908
189 | 不锈钢管D32 | m | 3998.279
190 | 不锈钢管D65 | m | 115.8654
191 | 不锈钢装饰管D89×2.5 | m | 13.6246
192 | 不锈钢卡码 | 个 | 394.1
193 | 镀锌法兰DN32 | 片 | 39.96
194 | 不锈钢卫生纸盒 | 个 | 280.78
195 | 镀锌钢板横梁 | 根 | 539.0168
196 | 支架铸铁 | 套 | 323.4101
197 | 白棉纱 | kg | 792.1455
198 | 白棉纱 | kg | 89.0003
199 | 水 | m3 | 3182.8793
200 | 电 | kW·h | 0.441
201 | 丁苯聚合物水泥防水浆料 | kg | 1631.872
202 | 其他材料费 | 元 | 94359.5856
203 | 护士站台 | m | 96
204 | 生命之树艺术装置 | 项 | 1
205 | 盥洗槽 | m | 45.01
206 | 卫生间扶手 | 个 | 3
207 | 材料费调整 | 元 | -2.2274
208 | 标准半玻钢门 | m2 | 28.97
209 | 不锈钢纱窗 | m2 | 6.56
210 | 钢质防火门双扇(甲级) | m2 | 325.45
211 | 钢质防火隔音门双扇(甲级) | m2 | 110.4
212 | 钢质防火门(乙级) | m2 | 584.09
213 | 钢质防火门(丙级) | m2 | 96.14
214 | 防火卷帘门 | m2 | 730.85
215 | 铝合金推拉门46系列 | m2 | 4.8
216 | 铝合金全玻单扇平开门46系列无上亮(无横框) | m2 | 24.79
217 | 普通预拌混凝土碎石粒径综合考虑 C30 | m3 | 183.1186
218 | 干混抹灰砂浆M15 | t | 2282.1169
219 | 干混地面砂浆M15 | t | 80.3221
220 | 普通干混防水砂浆M15 | t | 398.7192
221 | 普通干混防水砂浆M25 | t | 80.4993
四、 | 机械类别
1 | 机上人工 | 工日 | 147.8
2 | 机上人工 | 工日 | 4.0871
3 | 折旧费 | 元 | 42410.7164
4 | 检修费 | 元 | 6964.1307
5 | 维护费 | 元 | 16052.8951
6 | 安拆费 | 元 | 4986.7238
7 | 电(机械用) | kw·h | 21874.2872
8 | 生命之树艺术装置机械费 | 元 | 1
9 | 机械费调整 | 元 | -3.1284
10 | 电动夯实机夯击能量250(N·m) | 台班 | 17.327
11 | 混凝土振捣器(平板式) | 台班 | 110.8403
12 | 灰浆搅拌机拌筒容量200(L) | 台班 | 4.0871
13 | 灰浆搅拌机拌筒容量400(L) | 台班 | 147.8
14 | 钢筋调直机直径40(mm) | 台班 | 8.5245
15 | 钢筋切断机直径40(mm) | 台班 | 3.473
16 | 钢筋弯曲机直径40(mm) | 台班 | 9.7875
17 | 木工圆锯机直径500(mm) | 台班 | 5.7108
18 | 电动切割机 | 台班 | 265.9365
19 | 平面磨石机功率3(kW) | 台班 | 206.07
20 | 交流弧焊机容量30(kV·A) | 台班 | 57.0651
21 | 交流弧焊机容量40(kV·A) | 台班 | 0.2752
22 | 氩弧焊机电流500(A) | 台班 | 27.2103
23 | 电动空气压缩机排气量0.3(m3/min) | 台班 | 3.1875
五、 | 主材类别
1 | 医用玻镁彩钢板50 | m2 | 11809.3682
2 | 铝合金百叶窗 | m2 | 5.83
3 | 水泥砂浆M151:2 | m3 | 210.5628
4 | 预拌水泥砂浆1:2.5 | m3 | 10.0864
5 | 预拌水泥砂浆1:3 | m3 | 42.1078
6 | 水泥砂浆M151:3 | m3 | 1.3475
7 | 1:3水泥砂浆1:3 | m3 | 7.4918
8 | 1：2.5水泥砂浆1:3 | m3 | 1040.6534
9 | 预拌水泥石灰砂浆1:0.5:2.5 | m3 | 21.4936
10 | 轻集料混凝土LC5.0 | m3 | 265.7167
11 | 预拌混凝土C15 | m3 | 157.4987
12 | 主材费调整 | 元 | -0.2415
13 | 电动挡烟垂壁 | m2 | 104.94
合 计