## 4 单位工程造价汇总表
序号 | 汇总内容 | 金额:(元) | 其中：暂估价(元)
1 | 分部分项合计
1.1 | 空气源热泵
1.2 | 保育中心
2 | 措施合计
2.1 | 绿色施工安全防护措施费 | 3639.88
2.2 | 其他措施费
3 | 其他项目 |  | －
3.1 | 暂列金额 | 51943.76
3.2 | 暂估价
3.3 | 计日工
3.4 | 总承包服务费
3.5 | 预算包干费
3.6 | 工程优质费
3.7 | 概算幅度差
3.8 | 索赔费用
3.9 | 现场签证费用
3.10 | 其他费用
4 | 税前工程造价
5 | 增值税销项税额 |  | －
6 | 总造价
7 | 人工费
投标报价合计=1+2+3+4+5 |  |  | 0

## 5 分部分项工程和单价措施项目清单与计价表(含分部小计)
序号 | 项目编码 | 项目名称 | 项目特征描述 | 计量单位 | 工程量 | 金额（元）
[6 empty] | 综合单价 | 综合合价 | 其中：暂估价
空气源热泵
1 | 031006006002 | 空气源热泵 | 制热量：110KW；额定功率：24KW，净重：820kg | 组 | 3
| C10-6-27 | 地源(水源、气源)热泵机组 设备重量(t以内) 1 |  | 组 | 3
2 | 031006004001 | 智能无机房梯级贮热装置 | 1.储水容积：10m3；尺寸：L5000*W2300*H2300； 2.净重量：3800kg;满水运行重量：13800kg 3.装配式集成化模块设计，含循环泵、热水消毒装置、恒温装置、膨胀罐、阀门、智能控制； 4.智能无机房梯级贮热装置具有水温、水量、得热量、用电量、水压（水位）显示功能，具有生活热水碳排放指标的显示功能；可实现云端远传显示及监控；可与楼宇自控系统链接； | 台 | 2
| C10-6-22 | 储热承压水罐 罐体直径(mm以内) 1000 |  | 台 | 2
空气源热泵合计
保育中心
3 | 031006006003 | 空气源热泵 | 制热量：110KW；额定功率：24KW，净重：820kg | 组 | 2
| C10-6-27 | 地源(水源、气源)热泵机组 设备重量(t以内) 1 |  | 组 | 2
4 | 031006004002 | 智能无机房梯级贮热装置 | 1.储水容积：10m3；尺寸：L5000*W2300*H2300； 2.净重量：3800kg;满水运行重量：13800kg 3.装配式集成化模块设计，含循环泵、热水消毒装置、恒温装置、膨胀罐、阀门、智能控制； 4.智能无机房梯级贮热装置具有水温、水量、得热量、用电量、水压（水位）显示功能，具有生活热水碳排放指标的显示功能；可实现云端远传显示及监控；可与楼宇自控系统链接； | 台 | 1
| C10-6-22 | 储热承压水罐 罐体直径(mm以内) 1000 |  | 台 | 1
保育中心合计
分部分项合计
措施项目
5 | 031302007001 | 高层施工增加 |  | 项 | 1
6 | 031301017001 | 脚手架搭拆费 |  | 项 | 1
单价措施合计
合 计

## 6 总价措施项目清单与计价表
序号 | 项目编码 | 项目名称 | 计算基础 | 费率 (%) | 金额 (元) | 调整费率 (%) | 调整后 金额 (元) | 备注
1 | LSSGCSF00001 | 绿色施工安全防护措施费 | 分部分项人工费+分部分项机具费 | 35.77% | 3639.88 |  |  | 以分部分项的人工费与施工机具费之和为计算基础，费率35.77%
2 | 031301010001 | 安装与生产同时进行增加费用 | 分部分项人工费 | 0% |  |  |  | 按人工费的10%计算
3 | 031301011001 | 在有害身体健康环境中施工增加费 | 分部分项人工费 | 0% |  |  |  | 按人工费的10%计算
4 | TSSGBWZJF001 | 在地下（暗）室、设备及大口径管道内等特殊施工部位进行施工增加费 |  | 30% |  |  |  | 按该部分人工费的30%计算
5 | 粤031302008001 | 赶工措施费 | 分部分项人工费+分部分项机具费 | 0% |  |  |  | 赶工措施费=（1-δ）*分部分项（人工费+施工机具费）*0.344 （0.8≤δ＜1 式中：δ=合同工期/定额工期）
6 | 031302002001 | 夜间施工增加费 |  | 20% |  |  |  | 按其夜间施工项目人工费的20%计算
7 | JTGRSGZJF001 | 交通干扰工程施工增加费 |  | 10% |  |  |  | 按在市政道路上施工项目人工费的10%计算
8 | 粤031302009001 | 文明工地增加费 | 分部分项人工费+分部分项机具费 | 0% |  |  |  | 以分部分项的人工费与施工机具费之和为计算基础；市级文明工地1.00%；省级文明工地2.00%
9 | DXGXJCJXF001 | 地下管线交叉降效费 | [5 empty] | 按实际发生或经批准的施工方案计算
10 | QTFY00000001 | 其他费用 | [5 empty] | 按实际发生或经批准的施工组织设计方案计算
合 计 |  |  |  |  | 3639.88

## 7 其他项目清单与计价汇总表
序号 | 项目名称 | 金额（元） | 结算金额（元） | 备注
1 | 暂列金额 | 51943.76 |  | 明细详见表-7-1
2 | 暂估价
2.1 | 材料暂估价 | —
2.2 | 专业工程暂估价 |  |  | 明细详见表-7-2
3 | 计日工 |  |  | 明细详见表-7-3
4 | 总承包服务费 |  |  | 明细详见表-7-4
5 | 预算包干费
6 | 工程优质费
7 | 概算幅度差
8 | 现场签证费用
9 | 索赔费用
10 | 其他费用
| 合 计 |  |  | —

## 单位工程人材机汇总表
序号 | 名称及规格 | 单位 | 数量 | 市场价 | 合计
一、 | 人工类别
1 | 人工费 | 元 | 7518.5
2 | 人工费调整 | 元 | 938.3088
三、 | 材料类别
1 | 镀锌低碳钢丝φ2.5~4.0 | kg | 12.188
2 | 石棉橡胶板3~6 | kg | 9.3
3 | 低碳钢焊条结422 φ3.2 | kg | 3.04
4 | 平垫铁综合 | kg | 37.796
5 | 斜垫铁综合 | kg | 31.974
6 | 板枋材综合 | m3 | 0.045
7 | 枕木2500×250×200 | 根 | 0.233
8 | 煤油 | kg | 13.015
9 | 汽油综合 | kg | 0.765
10 | 机油综合 | kg | 4.9
11 | 黄甘油 | kg | 2.05
12 | 氧气 | m3 | 2.898
13 | 乙炔气 | kg | 0.966
14 | 聚酯乙烯泡沫塑料板 | kg | 4.032
15 | 水 | m3 | 12.96
16 | 其他材料费 | 元 | 27.91
四、 | 机械类别
1 | 机上人工 | 工日 | 6.176
2 | 折旧费 | 元 | 209.1862
3 | 检修费 | 元 | 48.8499
4 | 维护费 | 元 | 234.3784
5 | 安拆费 | 元 | 40.7092
6 | 柴油(机械用)0# | kg | 108.5125
7 | 电(机械用) | kw·h | 305.7707
8 | 载货汽车装载质量5(t) | 台班 | 3.371
9 | 电动单筒快速卷扬机牵引力30(kN) | 台班 | 2.805
10 | 试压泵压力30(MPa) | 台班 | 0.045
11 | 交流弧焊机容量21(kV·A) | 台班 | 0.381
12 | 直流弧焊机容量32(kV·A) | 台班 | 0.79
六、 | 设备类别
1 | 储热承压水罐 10m3 | 台 | 3
2 | 空气源热泵 制热量110kw | 组 | 5
合 计