## 4 单位工程造价汇总表
序号 | 汇总内容 | 金额:(元) | 其中：暂估价(元)
1 | 分部分项合计
2 | 措施合计
2.1 | 绿色施工安全防护措施费 | 178273.43
2.2 | 其他措施费
3 | 其他项目 |  | －
3.1 | 暂列金额 | 358338.87
3.2 | 暂估价
3.3 | 计日工
3.4 | 总承包服务费
3.5 | 预算包干费
3.6 | 工程优质费
3.7 | 概算幅度差
3.8 | 索赔费用
3.9 | 现场签证费用
3.10 | 其他费用
4 | 税前工程造价
5 | 增值税销项税额 |  | －
6 | 总造价
7 | 人工费
投标报价合计=1+2+3+4+5 |  |  | 0

## 5 分部分项工程和单价措施项目清单与计价表(含分部小计)
序号 | 项目编码 | 项目名称 | 项目特征描述 | 计量单位 | 工程量 | 金额（元）
[6 empty] | 综合单价 | 综合合价 | 其中：暂估价
整个项目
1 | 011204003001 | 外墙1 涂料外墙（外保温） | 1、外墙涂料饰面层（一底两面） 2、两遍外墙腻子（普通型-P），分层打磨平整 3、6mm厚抹面胶浆，内衬耐碱玻纤网格布二层 4、20厚玻化微珠保温砂浆保温层 5、20mm厚WP M20防水砂浆 | m2 | 5749.35
| A1-13-9 | 各种墙面15+5mm 水泥石灰砂浆底 水泥砂浆面 外墙 |  | 100m2 | 57.4935
| A1-11-153 换 | 无机轻集料保温砂浆 厚度mm 25 实际厚度(mm):20 |  | 100m2 | 57.4935
| A1-11-155 | 抗裂保护层 耐碱网格布抗裂砂浆 4mm厚 |  | 100m2 | 57.4935
| A1-15-202 换 | 外墙丙烯酸酯涂料 二遍 实际丙烯酸酯涂料遍数(遍):3 |  | 100m2 | 57.4935
| JZCG-4 | 建筑物超高增加人工、机械降效率 高度 60m以内 |  | 元 | 1
2 | 011204003002 | 外墙1 涂料外墙（不带保温） | 1、外墙涂料饰面层（一底两面） 2、两遍外墙腻子（普通型-P），分层打磨平整 3、6mm厚抹面胶浆，内衬耐碱玻纤网格布二层 | m2 | 3244.86
| A1-11-155 | 抗裂保护层 耐碱网格布抗裂砂浆 4mm厚 |  | 100m2 | 32.4486
| A1-15-202 换 | 外墙丙烯酸酯涂料 二遍 实际丙烯酸酯涂料遍数(遍):3 |  | 100m2 | 32.4486
| JZCG-4 | 建筑物超高增加人工、机械降效率 高度 60m以内 |  | 元 | 1
3 | 011209001003 | 铝板幕墙 | 1、3mm厚铝单板 | m2 | 1273.57
| A1-13-331 换 | 平面铝板幕墙 钢骨架 |  | 100m2 | 12.7357
4 | 011209001004 | 铝板排水沟 | 3mm厚铝单板 | m2 | 339.88
| A1-7-107 换 | 天沟 不锈钢 换为【氟碳喷涂铝单板3】 |  | 100m2 | 3.3988
5 | 011503001001 | 安全玻璃栏板 | 1.扶手材料种类、规格:安全玻璃栏板 | m | 319.18
| A1-16-127 换 | 不锈钢栏杆钢化玻璃栏板 全玻 直型 换为【不锈钢管D65】 换为【钢化玻璃12】 |  | 100m | 3.1918
6 | 010807001001 | 断桥铝合金窗 | 1.框、扇材质:断桥铝合金窗 | m2 | 2181.83
| A1-9-213 换 | 隔热、隔音平开窗安装 |  | 100m2 | 21.82
| MC1-65 | 不锈钢纱窗 |  | m2 | 1309.1
| JZCG-4 | 建筑物超高增加人工、机械降效率 高度 60m以内 |  | 元 | 1
7 | 010807001002 | 断桥铝合金门联窗 | 1.框、扇材质:断桥铝合金门联窗 | m2 | 44.25
| A1-9-213 换 | 隔热、隔音平开门联窗安装 |  | 100m2 | 0.44
| MC1-65 | 不锈钢纱窗 |  | m2 | 26.55
| JZCG-4 | 建筑物超高增加人工、机械降效率 高度 60m以内 |  | 元 | 1
8 | 010807002001 | 金属防火窗 | 1.框、扇材质:防火窗 | m2 | 226.33
| A1-9-193 | 防火窗安装 |  | 100m2 | 2.2633
| MC1-81 | 防火窗 |  | m2 | 226.33
| JZCG-4 | 建筑物超高增加人工、机械降效率 高度 60m以内 |  | 元 | 1
9 | 010807003001 | 金属百叶窗 | 1.框、扇材质:百叶窗 | m2 | 16.8
| 借G1-6-29 | 铝合金 百叶窗安装 |  | 100m2 | 0.168
| JZCG-4 | 建筑物超高增加人工、机械降效率 高度 60m以内 |  | 元 | 1
分部分项合计
措施项目
单价措施合计
合 计

## 6 总价措施项目清单与计价表
序号 | 项目编码 | 项目名称 | 计算基础 | 费率 (%) | 金额 (元) | 调整费率 (%) | 调整后 金额 (元) | 备注
1 | LSSGCSF00001 | 绿色施工安全防护措施费 | 分部分项人工费+分部分项机具费 | 19% | 178273.43 |  |  | 以分部分项的人工费与施工机具费之和为计算基础，费率19%
2 | WMGDZJF00001 | 文明工地增加费 | 分部分项人工费+分部分项机具费 | 0% |  |  |  | 以分部分项的人工费与施工机具费之和为计算基础，市级文明工地为1.20%；省级文明工地为2.10%
3 | 011707002001 | 夜间施工增加费 |  | 20% |  |  |  | 以夜间施工项目人工费的20%计算
4 | GGCSF0000001 | 赶工措施费 | 分部分项人工费+分部分项机具费 | 0% |  |  |  | 赶工措施费=（1-δ）*分部分项的（人工费+施工机具费）*0.3 （0.8≤δ＜1 式中：δ=合同工期/定额工期）
5 | QTFY00000001 | 其他费用 | [5 empty] | 按经批准的专项施工组织方案计算
合 计 |  |  |  |  | 178273.43

## 7 其他项目清单与计价汇总表
序号 | 项目名称 | 金额（元） | 结算金额（元） | 备注
1 | 暂列金额 | 358338.87 |  | 明细详见表-7-1
2 | 暂估价
2.1 | 材料暂估价 | —
2.2 | 专业工程暂估价 |  |  | 明细详见表-7-2
3 | 计日工 |  |  | 明细详见表-7-3
4 | 总承包服务费 |  |  | 明细详见表-7-4
5 | 预算包干费
6 | 工程优质费
7 | 概算幅度差
8 | 现场签证费用
9 | 索赔费用
10 | 其他费用
| 合 计 |  |  | —

## 单位工程人材机汇总表
序号 | 名称及规格 | 单位 | 数量 | 市场价 | 合计
一、 | 人工类别
1 | 人工费 | 元 | 905573.9877
2 | 人工降效 | 元 | 29109.4583
三、 | 材料类别
1 | 热镀锌角钢5# | kg | 20058.7275
2 | 镀锌钢板2.0 | m2 | 5.0982
3 | 钨棒 | kg | 3.1918
4 | 门窗密封橡胶条 | m | 20013.966
5 | 抽芯铝铆钉综合 | 十个 | 6367.85
6 | 自攻螺钉M5×25 | 十套 | 1574.1325
7 | 木螺钉M5×50 | 十套 | 4353.1656
8 | 不锈钢六角螺栓M6×25 | 十套 | 111.713
9 | 镀锌六角螺栓M8×25 | 十套 | 188.4884
10 | 膨胀螺栓M10×110 | 十套 | 376.9767
11 | 塑料膨胀螺栓综合 | 十套 | 9.3762
12 | 水砂纸 | 张 | 1277.1778
13 | 低碳钢焊条综合 | kg | 576.4178
14 | 不锈钢焊丝 | kg | 838.1321
15 | 不锈钢法兰座(装饰用)φ59 | 个 | 368.3337
16 | 镀锌铁码 | 支 | 20775.258
17 | 镀锌铁件 | kg | 4198.9603
18 | 铝角码 | 只 | 15613.9682
19 | 镀锌角码80×150×8 | 个 | 1031.5917
20 | 复合普通硅酸盐水泥P.C 32.5 | t | 1.7248
21 | 钢化玻璃（含五金件）（8+1.52PVB+8钢化夹胶玻璃） | m2 | 319.18
22 | 断桥隔热铝合金窗6+6 16 | m2 | 2182
23 | 断桥隔热铝合金门联窗6+6 16 | m2 | 44
24 | 氟碳喷涂铝单板3 | m2 | 1678.8475
25 | 耐碱网格布 | m2 | 10523.2257
26 | 红丹漆 | kg | 42.0278
27 | 高级质感外墙涂料无光 | kg | 12627.8708
28 | 腻子粉成品(一般型) | kg | 10199.4341
29 | 软填料 | kg | 716.5494
30 | 环氧树脂综合 | kg | 9.5754
31 | 氩气 | m3 | 692.9759
32 | 玻璃胶 | L | 2.1704
33 | 硅酮耐候密封胶 | kg | 25.3505
34 | 聚氨酯发泡密封胶750mL/支 | 支 | 37.46
35 | 耐候胶 | L | 392.1893
36 | 墙边胶 | L | 365.064
37 | 不锈钢管D65 | m | 656.8724
38 | 不锈钢装饰管D89×2.5 | m | 77.2416
39 | 不锈钢卡码 | 个 | 2234.26
40 | 美纹纸 | m | 5132.4871
41 | 白棉纱 | kg | 6.3836
42 | 泡沫条φ18 | m | 2279.6903
43 | 水 | m3 | 596.3629
44 | 电 | kW·h | 1.176
45 | 聚合物抗裂砂浆 | kg | 49468.155
46 | 膨胀玻化微珠保温浆料 | m3 | 132.81
47 | 其他材料费 | 元 | 15666.6853
48 | 不锈钢纱窗 | m2 | 1335.65
49 | 防火窗 | m2 | 226.33
四、 | 机械类别
1 | 机上人工 | 工日 | 38.7907
2 | 折旧费 | 元 | 8877.7422
3 | 检修费 | 元 | 2117.575
4 | 维护费 | 元 | 3818.0793
5 | 安拆费 | 元 | 2844.2518
6 | 柴油(机械用)0# | kg | 391.6437
7 | 电(机械用) | kw·h | 15304.8855
8 | 机械降效 | 元 | 394.8635
9 | 汽车式起重机提升质量20(t) | 台班 | 10.1964
10 | 灰浆搅拌机拌筒容量200(L) | 台班 | 18.3979
11 | 剪板机厚度×宽度40×3100(mm) | 台班 | 5.0982
12 | 折方机厚度×宽度4×2000(mm) | 台班 | 71.3748
13 | 电动双头切割机 | 台班 | 34.3864
14 | 交流弧焊机容量30(kV·A) | 台班 | 74.8732
15 | 氩弧焊机电流500(A) | 台班 | 88.6105
五、 | 主材类别
1 | 铝合金百叶窗 | m2 | 15.5467
2 | M20防水砂浆M20 | m3 | 32.7713
3 | M20防水砂浆M15 | m3 | 99.4638
合 计