## 4 单位工程造价汇总表
序号 | 汇总内容 | 金额:(元) | 其中：暂估价(元)
1 | 分部分项合计
1.1 | 设备
1.2 | 管道
1.3 | 阀门附件
1.4 | 调试
2 | 措施合计
2.1 | 绿色施工安全防护措施费 | 101800.44
2.2 | 其他措施费
3 | 其他项目 |  | －
3.1 | 暂列金额 | 85099.43
3.2 | 暂估价
3.3 | 计日工
3.4 | 总承包服务费
3.5 | 预算包干费
3.6 | 工程优质费
3.7 | 概算幅度差
3.8 | 索赔费用
3.9 | 现场签证费用
3.10 | 其他费用
4 | 税前工程造价
5 | 增值税销项税额 |  | －
6 | 总造价
7 | 人工费
投标报价合计=1+2+3+4+5 |  |  | 0

## 5 分部分项工程和单价措施项目清单与计价表(含分部小计)
序号 | 项目编码 | 项目名称 | 项目特征描述 | 计量单位 | 工程量 | 金额（元）
[6 empty] | 综合单价 | 综合合价 | 其中：暂估价
设备
1 | 030901010001 | 室内消火栓 | 1.附件材质、规格:箱内配DN65(旋转)消火栓（或减压稳压旋转消火栓）一个，DN65mm，L25m衬胶水带一条，DN19mm水枪一支，DN25mm消防水喉设备一套（DN25mm，L30m胶带一盘，DN6mm小水枪一支），消防按钮和指示灯各一个，装磷酸铵盐干粉灭火器2具 | 套 | 71
| C9-1-88 *1.3 | 室内消火栓安装(普通) 单栓 公称直径(mm以内) 65 带灭火器的成套室内消火栓箱（柜）安装 单价*1.3 |  | 套 | 71
2 | 030901013001 | 灭火器 | 1.形式:5公斤磷酸铵盐手提式灭火器（含箱） | 具 | 142
| C9-1-114 | 灭火器具安装 灭火器安装 放置式 |  | 10个 | 14.2
设备合计
管道
消防管道
3 | 031001001001 | 热镀锌钢管 | 1.规格、压力等级:热镀锌钢管 DN65 | m | 167.9
| C9-1-14 | 水喷淋钢管安装 钢管(沟槽式卡箍连接) 公称直径(mm以内) 65 |  | 10m | 16.79
| C9-1-22 | 水喷淋钢管安装 管件安装(沟槽管件连接) 公称直径(mm以内) 65 |  | 10个 | 5.8765
4 | 031001001002 | 热镀锌钢管 | 1.规格、压力等级:热镀锌钢管 DN100 | m | 367.2
| C9-1-16 | 水喷淋钢管安装 钢管(沟槽式卡箍连接) 公称直径(mm以内) 100 |  | 10m | 36.72
| C9-1-24 | 水喷淋钢管安装 管件安装(沟槽管件连接) 公称直径(mm以内) 100 |  | 10个 | 11.016
5 | 031001001003 | 热镀锌钢管 | 1.规格、压力等级:热镀锌钢管 DN150 | m | 200.5
| C9-1-18 | 水喷淋钢管安装 钢管(沟槽式卡箍连接) 公称直径(mm以内) 150 |  | 10m | 20.05
| C9-1-26 | 水喷淋钢管安装 管件安装(沟槽管件连接) 公称直径(mm以内) 150 |  | 10个 | 3.7694
消防管道合计
喷淋管道
6 | 030901001001 | 水喷淋钢管 | 1.材质、规格:镀锌钢管DN25 | m | 2100.384
| C9-1-1 | 水喷淋钢管安装 镀锌钢管(螺纹连接) 公称直径(mm以内) 25 |  | 10m | 210.0384
7 | 030901001002 | 水喷淋钢管 | 1.材质、规格:镀锌钢管DN32 | m | 1575.288
| C9-1-2 | 水喷淋钢管安装 镀锌钢管(螺纹连接) 公称直径(mm以内) 32 |  | 10m | 157.5288
8 | 030901001003 | 水喷淋钢管 | 1.材质、规格:镀锌钢管DN40 | m | 2625.48
| C9-1-3 | 水喷淋钢管安装 镀锌钢管(螺纹连接) 公称直径(mm以内) 40 |  | 10m | 262.548
9 | 030901001004 | 水喷淋钢管 | 1.材质、规格:镀锌钢管DN50 | m | 700.128
| C9-1-4 | 水喷淋钢管安装 镀锌钢管(螺纹连接) 公称直径(mm以内) 50 |  | 10m | 70.0128
10 | 031001001004 | 热镀锌钢管 | 1.规格、压力等级:热镀锌钢管 DN65 | m | 600.6
| C9-1-14 | 水喷淋钢管安装 钢管(沟槽式卡箍连接) 公称直径(mm以内) 65 |  | 10m | 60.06
| C9-1-22 | 水喷淋钢管安装 管件安装(沟槽管件连接) 公称直径(mm以内) 65 |  | 10个 | 35.7958
11 | 031001001005 | 热镀锌钢管 | 1.规格、压力等级:热镀锌钢管 DN80 | m | 514.8
| C9-1-15 | 水喷淋钢管安装 钢管(沟槽式卡箍连接) 公称直径(mm以内) 80 |  | 10m | 51.48
| C9-1-23 | 水喷淋钢管安装 管件安装(沟槽管件连接) 公称直径(mm以内) 80 |  | 10个 | 21.3
12 | 031001001006 | 热镀锌钢管 | 1.规格、压力等级:热镀锌钢管 DN100 | m | 429
| C9-1-16 | 水喷淋钢管安装 钢管(沟槽式卡箍连接) 公称直径(mm以内) 100 |  | 10m | 42.9
| C9-1-24 | 水喷淋钢管安装 管件安装(沟槽管件连接) 公称直径(mm以内) 100 |  | 10个 | 15.4
13 | 031001001007 | 热镀锌钢管 | 1.规格、压力等级:热镀锌钢管 DN150 | m | 686.4
| C9-1-18 | 水喷淋钢管安装 钢管(沟槽式卡箍连接) 公称直径(mm以内) 150 |  | 10m | 68.64
| C9-1-26 | 水喷淋钢管安装 管件安装(沟槽管件连接) 公称直径(mm以内) 150 |  | 10个 | 12.9
喷淋管道合计
管道支架
14 | 031002001001 | 管道支架 | 1.名称:管道支架 | kg | 1648.4
| C10-2-1 | 管道支架制作 单件重量(kg以内) 5 |  | 100kg | 16.484
| C10-2-6 | 管道支架安装 单件重量(kg以内) 5 |  | 100kg | 16.484
15 | 粤010609001001 | 钢结构构件除锈 | 1.构件名称:支架除锈 | kg | 1648.4
| C12-1-5 | 手工除锈 一般钢结构 轻锈 |  | 100kg | 9.2512
16 | 031201003001 | 金属结构刷油 | 1.名称:支架刷油 | kg | 1648.4
| C12-2-49 | 一般钢结构 红丹防锈漆 第一遍 |  | 100kg | 16.484
| C12-2-50 | 一般钢结构 红丹防锈漆 每增一遍 |  | 100kg | 16.484
| C12-2-56 | 一般钢结构 调和漆 第一遍 |  | 100kg | 16.484
| C12-2-57 | 一般钢结构 调和漆 每增一遍 |  | 100kg | 16.484
17 | B-12 | 抗震支吊架 | 1.名称:抗震支吊架 | m2 | 12949.81
| 补子目1 | 抗震支吊架 |  | m2 | 12949.81
管道支架合计
管道刷漆及保温
18 | 031201001001 | 管道刷油 | 1.涂刷遍数、漆膜厚度:防锈漆，调和漆两遍 | m2 | 187.7
| C12-2-1 换 | 管道刷油 红丹防锈漆 第一遍 实际遍数(遍):2 |  | 10m2 | 18.77
| C12-2-6 换 | 管道刷油 调和漆 第一遍 实际遍数(遍):2 |  | 10m2 | 18.77
管道刷漆及保温合计
管道合计
阀门附件
19 | 030901006001 | 水流指示器 | 1.规格、型号:水流指示器DN150 | 个 | 8
| C9-1-67 | 水流指示器安装 马鞍型连接 公称直径(mm以内) 150 |  | 个 | 8
20 | 030901003001 | 水喷淋(雾)喷头 | 1.安装部位:吊顶型喷头 2.材质、型号、规格:DN25 | 个 | 1373
| C9-1-45 | 喷头安装 有吊顶 公称直径(mm以内) 25 |  | 10个 | 137.3
21 | 030901003002 | 水喷淋(雾)喷头 | 1.安装部位:快速响应喷头 2.材质、型号、规格:DN25 | 个 | 343
| C9-1-45 | 喷头安装 有吊顶 公称直径(mm以内) 25 |  | 10个 | 34.3
22 | 031003002001 | 蝶阀 | 1.类型:蝶阀 DN150 | 个 | 9
| C10-3-36 | 焊接法兰阀安装 公称直径(mm以内) 150 |  | 个 | 9
23 | 031003002002 | 蝶阀 | 1.类型:蝶阀 DN100 | 个 | 23
| C10-3-34 | 焊接法兰阀安装 公称直径(mm以内) 100 |  | 个 | 23
24 | 031003002003 | 电触点控制阀 | 1.类型:电触点控制阀 DN150 | 个 | 8
| C10-3-36 | 焊接法兰阀安装 公称直径(mm以内) 150 |  | 个 | 8
25 | 031003002004 | 排气阀 | 1.类型:自动排气阀 DN25 | 个 | 3
| C10-3-12 | 自动排气阀安装 公称直径(mm以内) 25 |  | 个 | 3
26 | 030901008003 | 末端试水装置 | 1.规格:末端试水装置DN25 | 组 | 3
| C9-1-85 | 末端试水装置安装 公称直径(mm以内) 25 |  | 组 | 3
27 | 030901008004 | 末端试水装置 | 1.规格:试水阀DN25 | 组 | 8
| C9-1-85 | 末端试水装置安装 公称直径(mm以内) 25 |  | 组 | 8
阀门附件合计
调试
28 | 030905002001 | 水灭火控制装置调试 | 1.系统形式:水灭火系统 | 点 | 8
| C9-5-11 | 水灭火控制装置调试 自动喷水灭火系统 |  | 点 | 8
29 | 030905003001 | 防火控制装置调试 | 1.类型:消火栓系统 | 个 | 71
| C9-5-10 | 水灭火控制装置调试 消火栓灭火系统 |  | 点 | 71
调试合计
分部分项合计
措施项目
30 | 031302007001 | 高层施工增加 |  | 项 | 1
31 | 031301017001 | 脚手架搭拆费 |  | 项 | 1
单价措施合计
合 计

## 6 总价措施项目清单与计价表
序号 | 项目编码 | 项目名称 | 计算基础 | 费率 (%) | 金额 (元) | 调整费率 (%) | 调整后 金额 (元) | 备注
1 | LSSGCSF00001 | 绿色施工安全防护措施费 | 分部分项人工费+分部分项机具费 | 35.77% | 101800.44 |  |  | 以分部分项的人工费与施工机具费之和为计算基础，费率35.77%
2 | 031301010001 | 安装与生产同时进行增加费用 | 分部分项人工费 | 0% |  |  |  | 按人工费的10%计算
3 | 031301011001 | 在有害身体健康环境中施工增加费 | 分部分项人工费 | 0% |  |  |  | 按人工费的10%计算
4 | TSSGBWZJF001 | 在地下（暗）室、设备及大口径管道内等特殊施工部位进行施工增加费 |  | 30% |  |  |  | 按该部分人工费的30%计算
5 | 粤031302008001 | 赶工措施费 | 分部分项人工费+分部分项机具费 | 0% |  |  |  | 赶工措施费=（1-δ）*分部分项（人工费+施工机具费）*0.344 （0.8≤δ＜1 式中：δ=合同工期/定额工期）
6 | 031302002001 | 夜间施工增加费 |  | 20% |  |  |  | 按其夜间施工项目人工费的20%计算
7 | JTGRSGZJF001 | 交通干扰工程施工增加费 |  | 10% |  |  |  | 按在市政道路上施工项目人工费的10%计算
8 | 粤031302009001 | 文明工地增加费 | 分部分项人工费+分部分项机具费 | 0% |  |  |  | 以分部分项的人工费与施工机具费之和为计算基础；市级文明工地1.00%；省级文明工地2.00%
9 | DXGXJCJXF001 | 地下管线交叉降效费 | [5 empty] | 按实际发生或经批准的施工方案计算
10 | QTFY00000001 | 其他费用 | [5 empty] | 按实际发生或经批准的施工组织设计方案计算
合 计 |  |  |  |  | 101800.44

## 7 其他项目清单与计价汇总表
序号 | 项目名称 | 金额（元） | 结算金额（元） | 备注
1 | 暂列金额 | 85099.43 |  | 明细详见表-7-1
2 | 暂估价
2.1 | 材料暂估价 | —
2.2 | 专业工程暂估价 |  |  | 明细详见表-7-2
3 | 计日工 |  |  | 明细详见表-7-3
4 | 总承包服务费 |  |  | 明细详见表-7-4
5 | 预算包干费
6 | 工程优质费
7 | 概算幅度差
8 | 现场签证费用
9 | 索赔费用
10 | 其他费用
| 合 计 |  |  | —

## 单位工程人材机汇总表
序号 | 名称及规格 | 单位 | 数量 | 市场价 | 合计
一、 | 人工类别
1 | 人工费 | 元 | 277908.0878
2 | 人工费调整 | 元 | 34891.9295
三、 | 材料类别
1 | 热轧圆盘条φ10以内 | kg | 0.63
2 | 镀锌低碳钢丝φ2.5~4.0 | kg | 53.9099
3 | 钢板12~20 | kg | 575.8646
4 | 耐油橡胶板3~6 | kg | 17.4
5 | 聚四氟乙烯生料带26mm×20m×0.1mm | m | 2321.3883
6 | 棉纱 | kg | 93.123
7 | 白布 | kg | 149.8274
8 | 六角螺栓综合 | kg | 69.9416
9 | 六角螺栓M16×65~80 | 十套 | 37.904
10 | 六角螺栓M20×85~100 | 十套 | 28.016
11 | 膨胀螺栓综合 | 十套 | 38.0276
12 | 膨胀螺栓综合 | kg | 69.8922
13 | 六角螺母M8 | 十套 | 0.618
14 | 垫圈M8 | 十个 | 0.618
15 | 尼龙砂轮片φ100 | 片 | 1.5165
16 | 尼龙砂轮片φ400 | 片 | 211.7668
17 | 铁砂布0~2# | 张 | 33.4838
18 | 低碳钢焊条综合 | kg | 28.53
19 | 低碳钢焊条结422 φ3.2 | kg | 110.6571
20 | 冲击钻头φ10~20 | 个 | 22.2699
21 | 钢锯条 | 条 | 0.18
22 | 钢丝刷子 | 把 | 1.3877
23 | 复合普通硅酸盐水泥P.C 32.5 | kg | 1.5
24 | 厚漆 | kg | 8.21
25 | 清油 | kg | 0.97
26 | 溶剂汽油 | kg | 29.3017
27 | 机油综合 | kg | 66.6517
28 | 酒精 | kg | 26.572
29 | 润滑剂 | kg | 11.1562
30 | 氧气 | m3 | 72.3172
31 | 乙炔气 | kg | 24.1267
32 | 镀锌钢管DN15 | m | 3.3
33 | 黑玛钢直通DN25 | 个 | 6.06
34 | 黑玛钢弯头DN25 | 个 | 3.03
35 | 黑玛钢堵头DN25 | 个 | 3.03
36 | 镀锌异径三通DN25×15 | 个 | 11.11
37 | 镀锌弯头DN25 | 个 | 1039.896
38 | 镀锌外接头DN25 | 个 | 1733.16
39 | 镀锌丝堵DN25(堵头) | 个 | 171.6
40 | 镀锌六角内接头DN15 | 个 | 11.11
41 | 压力表0~1.6MPa(带弯带阀) | 套 | 20.8224
42 | 电气绝缘胶带18mm×10m×0.13mm | 卷 | 36.892
43 | 铜芯聚氯乙烯绝缘导线BV-105℃-1mm2 | m | 136.921
44 | 水 | m3 | 814.7399
45 | 其他材料费 | 元 | 1090.1407
46 | 抗震支吊架(局部) | m2 | 12949.81
四、 | 机械类别
1 | 机上人工 | 工日 | 3.005
2 | 折旧费 | 元 | 3834.6576
3 | 检修费 | 元 | 875.1182
4 | 维护费 | 元 | 2738.151
5 | 安拆费 | 元 | 2102.8745
6 | 柴油(机械用)0# | kg | 53.8646
7 | 电(机械用) | kw·h | 10629.7665
8 | 校验费 | 元 | 147.78
9 | 手持式万用表 | 台班 | 43.5
10 | 对讲机(一对)5公里 | 台班 | 43.5
11 | 火灾探测器试验器 | 台班 | 12
12 | 汽车式起重机提升质量16(t) | 台班 | 1.5025
13 | 台式钻床钻孔直径16(mm) | 台班 | 17.5884
14 | 立式钻床钻孔管径25(mm) | 台班 | 7.6486
15 | 开孔机开孔直径200(mm) | 台班 | 0.12
16 | 开孔机开孔直径400(mm) | 台班 | 6.3825
17 | 管子切断套丝机管径159(mm)内 | 台班 | 159.571
18 | 砂轮切割机砂轮直径400(mm) | 台班 | 24.1891
19 | 滚槽机管径425内(mm) | 台班 | 43.6749
20 | 试压泵压力3(MPa) | 台班 | 19.2599
21 | 交流弧焊机容量30(kV·A) | 台班 | 63.892
22 | 直流弧焊机容量20(kV·A) | 台班 | 11.31
五、 | 主材类别
1 | 型钢 | kg | 1730.82
2 | 醇酸调和漆 | kg | 61.8906
3 | 醇酸防锈漆 | kg | 86.7741
4 | 镀锌钢管 DN65 | m | 780.0275
5 | 镀锌钢管 DN100 | m | 808.143
6 | 镀锌钢管 DN80 | m | 522.522
7 | 镀锌钢管 DN150 | m | 895.769
8 | 镀锌钢管 DN25 | m | 2110.8859
9 | 镀锌钢管 DN32 | m | 4221.7718
10 | 镀锌钢管 DN50 | m | 703.6286
11 | 室内镀锌钢管管件 DN25 | 个 | 1239.2266
12 | 室内镀锌钢管管件 DN32 | 个 | 3342.7612
13 | 室内镀锌钢管管件 DN50 | 个 | 565.7034
14 | 沟槽管件 DN65 | 套 | 418.8062
15 | 沟槽管件 DN100 | 套 | 265.4808
16 | 沟槽管件 DN150 | 套 | 167.5275
17 | 沟槽管件 DN80 | 套 | 214.065
18 | 电触点控制阀 DN150 | 个 | 8
19 | 蝶阀 DN150 | 个 | 9
20 | 蝶阀 DN100 | 个 | 23
21 | 末端试水装置DN25 | 个 | 6.06
22 | 试水阀DN25 | 个 | 16.16
23 | 钢板平焊法兰 DN150 | 副 | 8
24 | 钢板平焊法兰 DN150 | 副 | 9
25 | 钢板平焊法兰 DN100 | 副 | 23
26 | 自动排气阀 DN25 | 个 | 3
27 | 5公斤磷酸铵盐手提式灭火器 | 个 | 142
28 | 水流指示器DN150 | 个 | 8
29 | 标准型喷头 | 个 | 1386.73
30 | 快速响应喷头 | 个 | 346.43
31 | 预拌水泥砂浆1:2.5 | m3 | 1.2363
32 | 主材费调整 | 元 | -0.1877
六、 | 设备类别
1 | 消火栓箱（箱内配DN65(旋转)消火栓（或减压稳压旋转消火栓）一个，DN65mm，L25m衬胶水带一条，DN19mm水枪一支，DN25mm消防水喉设备一套（DN25mm，L30m胶带一盘，DN6mm小水枪一支），消防按钮和指示灯各一个，装磷酸铵盐干粉灭火器2具） | 套 | 71
合 计