## 4 单位工程造价汇总表
序号 | 汇总内容 | 金额:(元) | 其中：暂估价(元)
1 | 分部分项合计
1.1 | 空气源热泵
1.2 | 太阳能热水系统
2 | 措施合计
2.1 | 绿色施工安全防护措施费 | 46159.4
2.2 | 其他措施费
3 | 其他项目 |  | －
3.1 | 暂列金额 | 81702.61
3.2 | 暂估价
3.3 | 计日工
3.4 | 总承包服务费
3.5 | 预算包干费
3.6 | 工程优质费
3.7 | 概算幅度差
3.8 | 索赔费用
3.9 | 现场签证费用
3.10 | 其他费用
4 | 税前工程造价
5 | 增值税销项税额 |  | －
6 | 总造价
7 | 人工费
投标报价合计=1+2+3+4+5 |  |  | 0

## 5 分部分项工程和单价措施项目清单与计价表(含分部小计)
序号 | 项目编码 | 项目名称 | 项目特征描述 | 计量单位 | 工程量 | 金额（元）
[6 empty] | 综合单价 | 综合合价 | 其中：暂估价
空气源热泵
1 | 031006006002 | 空气源热泵 | 制热量：110KW；额定功率：24KW，净重：820kg | 组 | 3
| C10-6-27 | 地源(水源、气源)热泵机组 设备重量(t以内) 1 |  | 组 | 3
2 | 031006004001 | 智能无机房梯级贮热装置 | 1.储水容积：8m3；尺寸：L5000*W2300*H2300； 2.净重量：2800kg;满水运行重量：11800kg 3.装配式集成化模块设计，含循环泵、热水消毒装置、恒温装置、膨胀罐、阀门、智能控制； 4.智能无机房梯级贮热装置具有水温、水量、得热量、用电量、水压（水位）显示功能，具有生活热水碳排放指标的显示功能；可实现云端远传显示及监控；可与楼宇自控系统链接； | 台 | 2
| C10-6-22 | 储热承压水罐 罐体直径(mm以内) 1000 |  | 台 | 2
空气源热泵合计
太阳能热水系统
3 | 031006005001 | 太阳能集热装置 | 1.型号、规格:ZHHT-360L/28-5821 2.安装方式:型钢支架上安装 3.附件名称、规格、数量:内胆材质:SUS304不锈钢，厚度0.5mm; 换热器材质:304不锈钢换热器; 保温层:50mm厚聚氨酯整体发泡; 外壳材质:0.5mm厚镀锌彩板 | 套 | 74
| C10-6-25 | 太阳能集热装置 平板式 |  | m2 | 310.8
4 | 031001003001 | 聚氨酯发泡预制集成保温管道DN50 | 1.安装部位:楼顶室外 2.管道材质:304不锈钢 3.规格、压力等级:DN50 4.连接形式:卡压连接 5.设计要求:水压试验；水冲洗 6.保温防护:40mm聚氨酯发泡预制集成保温管道，外防护为0.5mm铝板 | m | 80
| C10-1-80 R*1.1 | 给排水管道 室内薄壁不锈钢管(卡压连接) 公称直径(mm以内) 50 安装带保温层的管道 人工*1.1 |  | 10m | 8
| C10-2-145 | 管道消毒、冲洗 公称直径(mm以内) 50 |  | 100m | 0.8
5 | 031001003002 | 聚氨酯发泡预制集成保温管道DN100 | 1.安装部位:楼顶室外 2.管道材质:304不锈钢 3.规格、压力等级:DN50 4.连接形式:卡压连接 5.设计要求:水压试验；水冲洗 6.保温防护:40mm聚氨酯发泡预制集成保温管道，外防护为0.5mm铝板 | m | 110
| C10-1-83 R*1.1 | 给排水管道 室内薄壁不锈钢管(卡压连接) 公称直径(mm以内) 100 安装带保温层的管道 人工*1.1 |  | 10m | 11
| C10-2-148 | 管道消毒、冲洗 公称直径(mm以内) 100 |  | 100m | 1.1
6 | 031003001001 | 阀门 | 1.规格、压力等级:截止阀、DN25 | 个 | 36
| C10-3-3 | 螺纹阀安装 公称直径(mm以内) 25 |  | 个 | 36
7 | 031003003001 | 焊接法兰阀门 | 1.规格、压力等级:过滤器、DN100 | 个 | 1
| C10-3-34 | 焊接法兰阀安装 公称直径(mm以内) 100 |  | 个 | 1
8 | 031003003002 | 焊接法兰阀门 | 1.规格、压力等级:止回阀、DN100 | 个 | 1
| C10-3-34 | 焊接法兰阀安装 公称直径(mm以内) 100 |  | 个 | 1
9 | 031002001001 | 管道支架 | 1.管架形式:管道支架 | kg | 5682.6
| C10-2-2 | 管道支架制作 单件重量(kg以内) 10 |  | 100kg | 56.826
| C10-2-7 | 管道支架安装 单件重量(kg以内) 10 |  | 100kg | 56.826
太阳能热水系统合计
分部分项合计
措施项目
10 | 031302007001 | 高层施工增加 |  | 项 | 1
11 | 031301017001 | 脚手架搭拆费 |  | 项 | 1
单价措施合计
合 计

## 6 总价措施项目清单与计价表
序号 | 项目编码 | 项目名称 | 计算基础 | 费率 (%) | 金额 (元) | 调整费率 (%) | 调整后 金额 (元) | 备注
1 | LSSGCSF00001 | 绿色施工安全防护措施费 | 分部分项人工费+分部分项机具费 | 35.77% | 46159.4 |  |  | 以分部分项的人工费与施工机具费之和为计算基础，费率35.77%
2 | 031301010001 | 安装与生产同时进行增加费用 | 分部分项人工费 | 0% |  |  |  | 按人工费的10%计算
3 | 031301011001 | 在有害身体健康环境中施工增加费 | 分部分项人工费 | 0% |  |  |  | 按人工费的10%计算
4 | TSSGBWZJF001 | 在地下（暗）室、设备及大口径管道内等特殊施工部位进行施工增加费 |  | 30% |  |  |  | 按该部分人工费的30%计算
5 | 粤031302008001 | 赶工措施费 | 分部分项人工费+分部分项机具费 | 0% |  |  |  | 赶工措施费=（1-δ）*分部分项（人工费+施工机具费）*0.344 （0.8≤δ＜1 式中：δ=合同工期/定额工期）
6 | 031302002001 | 夜间施工增加费 |  | 20% |  |  |  | 按其夜间施工项目人工费的20%计算
7 | JTGRSGZJF001 | 交通干扰工程施工增加费 |  | 10% |  |  |  | 按在市政道路上施工项目人工费的10%计算
8 | 粤031302009001 | 文明工地增加费 | 分部分项人工费+分部分项机具费 | 0% |  |  |  | 以分部分项的人工费与施工机具费之和为计算基础；市级文明工地1.00%；省级文明工地2.00%
9 | DXGXJCJXF001 | 地下管线交叉降效费 | [5 empty] | 按实际发生或经批准的施工方案计算
10 | QTFY00000001 | 其他费用 | [5 empty] | 按实际发生或经批准的施工组织设计方案计算
合 计 |  |  |  |  | 46159.4

## 7 其他项目清单与计价汇总表
序号 | 项目名称 | 金额（元） | 结算金额（元） | 备注
1 | 暂列金额 | 81702.61 |  | 明细详见表-7-1
2 | 暂估价
2.1 | 材料暂估价 | —
2.2 | 专业工程暂估价 |  |  | 明细详见表-7-2
3 | 计日工 |  |  | 明细详见表-7-3
4 | 总承包服务费 |  |  | 明细详见表-7-4
5 | 预算包干费
6 | 工程优质费
7 | 概算幅度差
8 | 现场签证费用
9 | 索赔费用
10 | 其他费用
| 合 计 |  |  | —

## 单位工程人材机汇总表
序号 | 名称及规格 | 单位 | 数量 | 市场价 | 合计
一、 | 人工类别
1 | 人工费 | 元 | 96836.7706
2 | 人工费调整 | 元 | 12084.9786
三、 | 材料类别
1 | 镀锌低碳钢丝φ2.5~4.0 | kg | 9.367
2 | 钢板8~15 | kg | 0.875
3 | 橡胶板1~3 | kg | 0.212
4 | 橡胶板4~15 | kg | 0.144
5 | 耐油橡胶板3~6 | kg | 0.7
6 | 石棉橡胶板3~6 | kg | 5.58
7 | 聚四氟乙烯生料带26mm×20m×0.1mm | m | 57.6
8 | 聚四氟乙烯生料带宽20 | m | 45.9984
9 | 棉纱 | kg | 0.66
10 | 破布一级 | kg | 4.982
11 | 六角螺栓综合 | kg | 192.6893
12 | 六角螺栓M12×50 | 十套 | 74.592
13 | 六角螺栓M16×65~80 | 十套 | 3.296
14 | 膨胀螺栓综合 | kg | 160.4198
15 | 尼龙砂轮片φ100 | 片 | 3.6369
16 | 尼龙砂轮片φ400 | 片 | 65.4636
17 | 铁砂布0~2# | 张 | 6.4
18 | 低碳钢焊条综合 | kg | 1.18
19 | 低碳钢焊条结422 φ3.2 | kg | 419.8001
20 | 冲击钻头φ10~20 | 个 | 61.4289
21 | 钢锯条 | 条 | 4.32
22 | 树脂砂轮切割片φ400 | 片 | 2.698
23 | 平垫铁综合 | kg | 23.504
24 | 斜垫铁综合 | kg | 19.616
25 | 预埋铁件 | kg | 713.286
26 | 板枋材综合 | m3 | 0.027
27 | 枕木2500×250×200 | 根 | 0.152
28 | 厚漆 | kg | 0.3
29 | 清油 | kg | 0.04
30 | 煤油 | kg | 8.1
31 | 汽油综合 | kg | 370.0002
32 | 机油综合 | kg | 32.6269
33 | 黄甘油 | kg | 1.23
34 | 漂白粉综合 | kg | 0.226
35 | 氧气 | m3 | 190.2874
36 | 乙炔气 | kg | 63.4305
37 | 聚酯乙烯泡沫塑料板 | kg | 2.688
38 | 焊接钢管DN20 | m | 0.367
39 | 橡胶软管DN20 | m | 0.163
40 | 黑玛钢活接头DN25 | 个 | 36.36
41 | 镀锌钢管活接头DN32 | 个 | 45.6876
42 | 螺纹阀门DN20 | 个 | 0.106
43 | 弹簧压力表Y-100 0~1.6MPa | 块 | 0.057
44 | 压力表弯管DN15 | 个 | 0.057
45 | 水 | m3 | 28.2844
46 | 其他材料费 | 元 | 507.9859
47 | 普通预拌混凝土C20 | m3 | 5.2836
四、 | 机械类别
1 | 机上人工 | 工日 | 27.3252
2 | 折旧费 | 元 | 2921.8812
3 | 检修费 | 元 | 571.7563
4 | 维护费 | 元 | 2305.292
5 | 安拆费 | 元 | 3007.4219
6 | 柴油(机械用)0# | kg | 812.3533
7 | 电(机械用) | kw·h | 22435.2045
8 | 载货汽车装载质量5(t) | 台班 | 25.2362
9 | 电动单筒快速卷扬机牵引力30(kN) | 台班 | 2.089
10 | 台式钻床钻孔直径16(mm) | 台班 | 12.7859
11 | 立式钻床钻孔管径25(mm) | 台班 | 54.4393
12 | 管子切断套丝机管径159(mm)内 | 台班 | 0.576
13 | 砂轮切割机砂轮直径400(mm) | 台班 | 45.2376
14 | 电动单级离心清水泵出口直径100(mm) | 台班 | 0.03
15 | 试压泵压力3(MPa) | 台班 | 0.312
16 | 试压泵压力30(MPa) | 台班 | 0.03
17 | 交流弧焊机容量21(kV·A) | 台班 | 45.6308
18 | 交流弧焊机容量30(kV·A) | 台班 | 187.2797
19 | 直流弧焊机容量20(kV·A) | 台班 | 0.54
20 | 直流弧焊机容量32(kV·A) | 台班 | 0.474
五、 | 主材类别
1 | 镀锌方钢管60*2.5 | kg | 5966.73
2 | 聚氨酯发泡预制集成保温管道DN50 | m | 78.96
3 | 聚氨酯发泡预制集成保温管道DN100 | m | 108.57
4 | 给水室内不锈钢管卡压管件DN50 | 个 | 50.64
5 | 给水室内不锈钢管卡压管件DN100 | 个 | 45.65
6 | 不锈钢截止阀、DN25 | 个 | 36.36
7 | 不锈钢过滤器、DN100 | 个 | 1
8 | 不锈钢止回阀、DN100 | 个 | 1
9 | 钢板平焊法兰 DN100 | 副 | 2
10 | 预拌水泥砂浆1:2.5 | m3 | 3.0118
六、 | 设备类别
1 | 太阳能集热装置 ZHHT-360L/28-5821 | 台 | 74.0015
2 | 储热承压水罐 8m3 | 台 | 2
3 | 空气源热泵 制热量110kw | 组 | 3
合 计