## 4 单位工程造价汇总表
序号 | 汇总内容 | 金额:(元) | 其中：暂估价(元)
1 | 分部分项合计
1.1 | 设备
1.2 | 洁具
1.3 | 管道
1.4 | 管道阀门及附件
2 | 措施合计
2.1 | 绿色施工安全防护措施费 | 77190.51
2.2 | 其他措施费
3 | 其他项目 |  | －
3.1 | 暂列金额 | 108481.94
3.2 | 暂估价
3.3 | 计日工
3.4 | 总承包服务费
3.5 | 预算包干费
3.6 | 工程优质费
3.7 | 概算幅度差
3.8 | 索赔费用
3.9 | 现场签证费用
3.10 | 其他费用
4 | 税前工程造价
5 | 增值税销项税额 |  | －
6 | 总造价
7 | 人工费
投标报价合计=1+2+3+4+5 |  |  | 0

## 5 分部分项工程和单价措施项目清单与计价表(含分部小计)
序号 | 项目编码 | 项目名称 | 项目特征描述 | 计量单位 | 工程量 | 金额（元）
[6 empty] | 综合单价 | 综合合价 | 其中：暂估价
设备
1 | 031003001006 | 雨水斗DN150 | 1.规格、压力等级:雨水斗DN150 | 个 | 8
| C10-4-107 | 普通雨水斗安装 公称直径(mm以内) 150 |  | 10个 | 0.8
2 | 031006012001 | 电开水炉 | 电开水炉 容量：60L，功率：9KW | 台 | 5
| C10-6-82 | 立式电开水炉安装 |  | 台 | 5
设备合计
洁具
3 | 031004006001 | 大便器 | 1.规格、类型:瓷蹲式大便器（大便器脚踏阀） | 组 | 12
| C10-4-36 | 蹲式大便器安装 脚踏开关 |  | 10套 | 1.2
4 | 031004006002 | 大便器 | 1.规格、类型:坐式大便器 分体水箱 | 组 | 132
| C10-4-39 | 坐式大便器安装 分体水箱 |  | 10套 | 13.2
5 | 031004003001 | 洗脸盆 | 1.规格、类型:洗脸盆（红外感应龙头及配件） | 组 | 198
| C10-4-16 | 洗脸盆 挂墙式 成套安装 冷水 感应开关 |  | 10组 | 19.8
6 | 031004007001 | 小便器 | 1.规格、类型:挂式小便器（感应控制器） | 组 | 6
| C10-4-45 | 壁挂式小便器安装 感应开关 埋入式 |  | 10套 | 0.6
7 | 031004010001 | 淋浴器 | 1.材质、规格:双管成品淋浴器 | 套 | 126
| C10-4-60 | 成套淋浴器 手动开关 冷热水 |  | 10套 | 12.6
8 | 031004008001 | 拖布池 | 1.规格、类型:拖布池 | 组 | 12
| C10-4-51 | 成品拖布池安装 |  | 10套 | 1.2
9 | 031004014001 | 普通地漏 | 1.名称:普通地漏DN80 | 个 | 105
| C10-4-93 | 地漏安装 公称直径(mm以内) 80 |  | 10个 | 10.5
洁具合计
管道
热水管道
10 | 031001003001 | 薄壁不锈钢管 | 薄壁不锈钢管DN20 | m | 505.5763
| C10-1-76 | 给排水管道 室内薄壁不锈钢管(卡压连接) 公称直径(mm以内) 20 |  | 10m | 50.5576
11 | 031001003002 | 薄壁不锈钢管 | 薄壁不锈钢管DN25 | m | 233.532
| C10-1-77 | 给排水管道 室内薄壁不锈钢管(卡压连接) 公称直径(mm以内) 25 |  | 10m | 23.3532
12 | 031001003003 | 薄壁不锈钢管 | 薄壁不锈钢管DN32 | m | 768.2734
| C10-1-78 | 给排水管道 室内薄壁不锈钢管(卡压连接) 公称直径(mm以内) 32 |  | 10m | 76.8273
13 | 031001003004 | 薄壁不锈钢管 | 薄壁不锈钢管DN40 | m | 62.852
| C10-1-79 | 给排水管道 室内薄壁不锈钢管(卡压连接) 公称直径(mm以内) 40 |  | 10m | 6.2852
14 | 031001003005 | 薄壁不锈钢管 | 薄壁不锈钢管DN50 | m | 462.46
| C10-1-80 | 给排水管道 室内薄壁不锈钢管(卡压连接) 公称直径(mm以内) 50 |  | 10m | 46.246
15 | 031001003006 | 薄壁不锈钢管 | 薄壁不锈钢管DN65 | m | 130.416
| C10-1-81 | 给排水管道 室内薄壁不锈钢管(卡压连接) 公称直径(mm以内) 65 |  | 10m | 13.0416
16 | 031001003008 | 薄壁不锈钢管 | 薄壁不锈钢管DN100 | m | 26.6
| C10-1-83 | 给排水管道 室内薄壁不锈钢管(卡压连接) 公称直径(mm以内) 100 |  | 10m | 2.66
热水管道合计
雨水管道
17 | 031001001004 | 镀锌钢管DN150 | 1.规格、压力等级:镀锌钢管DN150 | m | 203.68
| C10-1-71 | 给排水管道 室内雨水钢管(沟槽连接) 公称直径(mm以内) 150 |  | 10m | 20.368
雨水管道合计
给水管道
18 | 031001006001 | 塑料管 | 洁具支路管线PVC-C给水管DN15 | m | 2161.2576
| C10-1-311 | 给排水管道 室内塑料给水管(粘接) 公称外径(mm以内) 15 |  | 10m | 216.1258
19 | 031001003019 | 薄壁不锈钢管 | 薄壁不锈钢管DN20 | m | 67.1817
| C10-1-76 | 给排水管道 室内薄壁不锈钢管(卡压连接) 公称直径(mm以内) 20 |  | 10m | 6.7182
20 | 031001003012 | 薄壁不锈钢管 | 薄壁不锈钢管DN25 | m | 99.5767
| C10-1-77 | 给排水管道 室内薄壁不锈钢管(卡压连接) 公称直径(mm以内) 25 |  | 10m | 9.9577
21 | 031001003013 | 薄壁不锈钢管 | 薄壁不锈钢管DN32 | m | 72.9828
| C10-1-78 | 给排水管道 室内薄壁不锈钢管(卡压连接) 公称直径(mm以内) 32 |  | 10m | 7.2983
22 | 031001003014 | 薄壁不锈钢管 | 薄壁不锈钢管DN40 | m | 18.6504
| C10-1-79 | 给排水管道 室内薄壁不锈钢管(卡压连接) 公称直径(mm以内) 40 |  | 10m | 1.865
23 | 031001003015 | 薄壁不锈钢管 | 薄壁不锈钢管DN50 | m | 713.1916
| C10-1-80 | 给排水管道 室内薄壁不锈钢管(卡压连接) 公称直径(mm以内) 50 |  | 10m | 71.3192
24 | 031001003016 | 薄壁不锈钢管 | 薄壁不锈钢管DN65 | m | 170.316
| C10-1-81 | 给排水管道 室内薄壁不锈钢管(卡压连接) 公称直径(mm以内) 65 |  | 10m | 17.0316
25 | 031001003018 | 薄壁不锈钢管 | 薄壁不锈钢管DN100 | m | 27.36
| C10-1-53 | 给排水管道 室内钢管(沟槽连接) 公称直径(mm以内) 100 |  | 10m | 2.736
给水管道合计
排水管道
26 | 031001005003 | 柔性抗震铸铁排水管 | 柔性抗震铸铁排水管DN100 | m | 1489.068
| C10-1-201 | 给排水管道 室内柔性铸铁排水管(机械接口) 公称直径(mm以内) 100 |  | 10m | 148.9068
27 | 031001005004 | 柔性抗震铸铁排水管 | 柔性抗震铸铁排水管DN150 | m | 103.2536
| C10-1-202 | 给排水管道 室内柔性铸铁排水管(机械接口) 公称直径(mm以内) 150 |  | 10m | 10.3254
28 | 031001005005 | 柔性抗震铸铁排水管 | 柔性抗震铸铁排水管DN50 | m | 510.416
| C10-1-199 | 给排水管道 室内柔性铸铁排水管(机械接口) 公称直径(mm以内) 50 |  | 10m | 51.0416
排水管道合计
管道支架
29 | 031002001001 | 管道支架 | 1.名称:管道支架 | kg | 1031.016
| C10-2-1 | 管道支架制作 单件重量(kg以内) 5 |  | 100kg | 10.3102
| C10-2-6 | 管道支架安装 单件重量(kg以内) 5 |  | 100kg | 10.3102
30 | 粤010609001001 | 钢结构构件除锈 | 1.构件名称:支架除锈 | kg | 1031.016
| C12-1-5 | 手工除锈 一般钢结构 轻锈 |  | 100kg | 10.3102
31 | 031201003001 | 金属结构刷油 | 1.名称:支架刷油 | kg | 1031.016
| C12-2-49 | 一般钢结构 红丹防锈漆 第一遍 |  | 100kg | 10.3102
| C12-2-50 | 一般钢结构 红丹防锈漆 每增一遍 |  | 100kg | 10.3102
| C12-2-56 | 一般钢结构 调和漆 第一遍 |  | 100kg | 10.3102
| C12-2-57 | 一般钢结构 调和漆 每增一遍 |  | 100kg | 10.3102
32 | B-12 | 抗震支吊架 | 1.名称:抗震支吊架 | m2 | 9876.55
| 补子目1 | 抗震支吊架 |  | m2 | 9876.55
管道支架合计
管道刷漆及保温
33 | 031208002001 | 管道绝热 | 1.绝热材料品种:B1级橡塑海棉 2.绝热厚度:30mm | m3 | 22.3698
| C12-5-58 | 泡沫塑料管壳安装 管道φ57 厚度(mm以内) 40 |  | m3 | 22.3698
34 | 031208002002 | 管道绝热 | 1.绝热材料品种:B1级橡塑海棉 | m3 | 26.8584
| C12-5-62 | 泡沫塑料管壳安装 管道φ133 厚度(mm以内) 40 |  | m3 | 26.8584
35 | 031201001001 | 管道刷油 | 1.油漆品种:醇酸调和漆 2.涂刷遍数、漆膜厚度:2 | m2 | 106.248
| C12-2-6 换 | 管道刷油 调和漆 第一遍 实际遍数(遍):2 标志色环等零星刷油 人工*2 |  | 10m2 | 10.6248
管道刷漆及保温合计
管道合计
管道阀门及附件
36 | 031003001001 | 截止阀DN20 | 1.规格、压力等级:截止阀DN20 | 个 | 334
| C10-3-2 | 螺纹阀安装 公称直径(mm以内) 20 |  | 个 | 334
37 | 031003001002 | 截止阀DN25 | 1.规格、压力等级:截止阀DN25 | 个 | 52
| C10-3-3 | 螺纹阀安装 公称直径(mm以内) 25 |  | 个 | 52
38 | 031003001003 | 截止阀DN32 | 1.规格、压力等级:截止阀DN32 | 个 | 18
| C10-3-4 | 螺纹阀安装 公称直径(mm以内) 32 |  | 个 | 18
39 | 031003001004 | 截止阀DN40 | 1.规格、压力等级:截止阀DN40 | 个 | 2
| C10-3-5 | 螺纹阀安装 公称直径(mm以内) 40 |  | 个 | 2
40 | 031003003001 | 截止阀DN50 | 1.规格、压力等级:截止阀DN50 | 个 | 147
| C10-3-31 | 焊接法兰阀安装 公称直径(mm以内) 50 |  | 个 | 147
41 | 031003003002 | 闸阀DN50 | 1.类型:闸阀 DN50 | 个 | 1
| C10-3-31 | 焊接法兰阀安装 公称直径(mm以内) 50 |  | 个 | 1
42 | 031003003003 | 闸阀DN65 | 1.类型:闸阀 DN65 | 个 | 9
| C10-3-32 | 焊接法兰阀安装 公称直径(mm以内) 65 |  | 个 | 9
43 | 031003002001 | 闸阀DN100 | 1.类型:闸阀 DN100 | 个 | 3
| C10-3-34 | 焊接法兰阀安装 公称直径(mm以内) 100 |  | 个 | 3
44 | 031003001005 | 自动排气阀DN25 | 自动排气阀DN25 | 个 | 3
| C10-3-12 | 自动排气阀安装 公称直径(mm以内) 25 |  | 个 | 3
管道阀门及附件合计
分部分项合计
措施项目
45 | 031302007001 | 高层施工增加 |  | 项 | 1
46 | 031301017001 | 脚手架搭拆费 |  | 项 | 1
单价措施合计
合 计

## 6 总价措施项目清单与计价表
序号 | 项目编码 | 项目名称 | 计算基础 | 费率 (%) | 金额 (元) | 调整费率 (%) | 调整后 金额 (元) | 备注
1 | LSSGCSF00001 | 绿色施工安全防护措施费 | 分部分项人工费+分部分项机具费 | 35.77% | 77190.51 |  |  | 以分部分项的人工费与施工机具费之和为计算基础，费率35.77%
2 | 031301010001 | 安装与生产同时进行增加费用 | 分部分项人工费 | 0% |  |  |  | 按人工费的10%计算
3 | 031301011001 | 在有害身体健康环境中施工增加费 | 分部分项人工费 | 0% |  |  |  | 按人工费的10%计算
4 | TSSGBWZJF001 | 在地下（暗）室、设备及大口径管道内等特殊施工部位进行施工增加费 |  | 30% |  |  |  | 按该部分人工费的30%计算
5 | 粤031302008001 | 赶工措施费 | 分部分项人工费+分部分项机具费 | 0% |  |  |  | 赶工措施费=（1-δ）*分部分项（人工费+施工机具费）*0.344 （0.8≤δ＜1 式中：δ=合同工期/定额工期）
6 | 031302002001 | 夜间施工增加费 |  | 20% |  |  |  | 按其夜间施工项目人工费的20%计算
7 | JTGRSGZJF001 | 交通干扰工程施工增加费 |  | 10% |  |  |  | 按在市政道路上施工项目人工费的10%计算
8 | 粤031302009001 | 文明工地增加费 | 分部分项人工费+分部分项机具费 | 0% |  |  |  | 以分部分项的人工费与施工机具费之和为计算基础；市级文明工地1.00%；省级文明工地2.00%
9 | DXGXJCJXF001 | 地下管线交叉降效费 | [5 empty] | 按实际发生或经批准的施工方案计算
10 | QTFY00000001 | 其他费用 | [5 empty] | 按实际发生或经批准的施工组织设计方案计算
合 计 |  |  |  |  | 77190.51

## 7 其他项目清单与计价汇总表
序号 | 项目名称 | 金额（元） | 结算金额（元） | 备注
1 | 暂列金额 | 108481.94 |  | 明细详见表-7-1
2 | 暂估价
2.1 | 材料暂估价 | —
2.2 | 专业工程暂估价 |  |  | 明细详见表-7-2
3 | 计日工 |  |  | 明细详见表-7-3
4 | 总承包服务费 |  |  | 明细详见表-7-4
5 | 预算包干费
6 | 工程优质费
7 | 概算幅度差
8 | 现场签证费用
9 | 索赔费用
10 | 其他费用
| 合 计 |  |  | —

## 单位工程人材机汇总表
序号 | 名称及规格 | 单位 | 数量 | 市场价 | 合计
一、 | 人工类别
1 | 人工费 | 元 | 206193.1969
2 | 人工费调整 | 元 | 26911.3564
三、 | 材料类别
1 | 热轧圆盘条φ10以内 | kg | 0.63
2 | 镀锌低碳钢丝φ1.2~2.5 | kg | 174.8854
3 | 镀锌低碳钢丝φ2.5~4.0 | kg | 47.3686
4 | 钢板8~15 | kg | 19.4049
5 | 橡胶板1~3 | kg | 4.6475
6 | 橡胶板4~15 | kg | 1.334
7 | 耐油橡胶板3~6 | kg | 23.39
8 | 聚四氟乙烯生料带26mm×20m×0.1mm | m | 552.4
9 | 聚四氟乙烯生料带宽20 | m | 1298.585
10 | 棉纱 | kg | 11.848
11 | 破布一级 | kg | 125.2132
12 | 六角螺栓综合 | kg | 46.2347
13 | 六角螺栓M16×65~80 | 十套 | 134.312
14 | 六角螺栓M8×14~75 | 十套 | 226.6247
15 | 六角螺栓M14×90 | 十套 | 34.0427
16 | 膨胀螺栓M6~12×50~120 | 十套 | 238.548
17 | 六角螺栓M12×14~75 | 十套 | 997.9734
18 | 膨胀螺栓综合 | kg | 43.7151
19 | 六角螺母M8 | 十套 | 0.618
20 | 垫圈M8 | 十个 | 0.618
21 | 大便器胶皮碗 | 个 | 12.6
22 | 尼龙砂轮片φ100 | 片 | 0.9485
23 | 尼龙砂轮片φ400 | 片 | 17.816
24 | 铁砂布0~2# | 张 | 139.6728
25 | 低碳钢焊条综合 | kg | 36.63
26 | 低碳钢焊条结422 φ3.2 | kg | 70.3216
27 | 冲击钻头φ8~16 | 个 | 27.126
28 | 冲击钻头φ10~20 | 个 | 13.929
29 | 合金钢钻头综合 | 个 | 0.5435
30 | 钢锯条 | 条 | 142.0151
31 | 钢丝刷子 | 把 | 1.5465
32 | 树脂砂轮切割片φ400 | 片 | 32.0341
33 | 复合普通硅酸盐水泥P.C 32.5 | kg | 1.5
34 | 砂子 | kg | 0.108
35 | 石灰膏 | m3 | 0.222
36 | 烧结粉煤灰砖240×115×53 | 千块 | 0.192
37 | 厚漆 | kg | 13.35
38 | 防水密封胶 | 支 | 103.92
39 | 密封膏 | kg | 0.36
40 | 清油 | kg | 2.415
41 | 溶剂汽油 | kg | 9.8638
42 | 机油综合 | kg | 7.057
43 | 机油综合 | kg | 4.067
44 | 丙酮 | kg | 14.0482
45 | 润滑剂 | kg | 1.8273
46 | 氧气 | m3 | 46.0174
47 | 乙炔气 | kg | 15.3472
48 | 氯丁橡胶粘接剂 | kg | 9.2934
49 | 胶粘剂 | kg | 1232.701
50 | 焊接钢管DN20 | m | 5.4039
51 | 焊接钢管DN20 | kg | 2.8671
52 | 橡胶软管DN20 | m | 3.7493
53 | 黑玛钢直通DN25 | 个 | 6.06
54 | 黑玛钢弯头DN25 | 个 | 3.03
55 | 黑玛钢活接头DN20 | 个 | 337.34
56 | 黑玛钢活接头DN25 | 个 | 52.52
57 | 黑玛钢活接头DN32 | 个 | 18.18
58 | 黑玛钢活接头DN40 | 个 | 2.02
59 | 黑玛钢堵头DN25 | 个 | 3.03
60 | 镀锌管箍15 | 个 | 10.1
61 | 螺纹阀门DN20 | 个 | 2.4423
62 | 法兰压盖 | 个 | 4073.4279
63 | 大便器排水接头 | 个 | 145.44
64 | 弹簧压力表Y-100 0~1.6MPa | 块 | 1.2571
65 | 压力表弯管DN15 | 个 | 1.2571
66 | 水 | m3 | 63.4781
67 | 其他材料费 | 元 | 2623.7874
68 | 抗震支吊架(局部) | m2 | 9876.55
69 | 材料费调整 | 元 | 0.1062
四、 | 机械类别
1 | 机上人工 | 工日 | 27.6368
2 | 折旧费 | 元 | 2135.0011
3 | 检修费 | 元 | 516.6379
4 | 维护费 | 元 | 1401.2719
5 | 安拆费 | 元 | 1197.1797
6 | 柴油(机械用)0# | kg | 122.9489
7 | 电(机械用) | kw·h | 8374.8364
8 | 汽车式起重机提升质量16(t) | 台班 | 0.728
9 | 载货汽车装载质量5(t) | 台班 | 3.0087
10 | 电动单筒快速卷扬机牵引力10(kN) | 台班 | 5.9074
11 | 电动单筒快速卷扬机牵引力30(kN) | 台班 | 17.2647
12 | 台式钻床钻孔直径16(mm) | 台班 | 11.0009
13 | 立式钻床钻孔管径25(mm) | 台班 | 4.7839
14 | 开孔机开孔直径200(mm) | 台班 | 0.269
15 | 管子切断机管径150(mm) | 台班 | 1.8979
16 | 切管机综合 | 台班 | 16.5784
17 | 管子切断套丝机管径159(mm)内 | 台班 | 3.949
18 | 砂轮切割机砂轮直径400(mm) | 台班 | 21.1296
19 | 滚槽机管径425内(mm) | 台班 | 9.141
20 | 电动单级离心清水泵出口直径100(mm) | 台班 | 0.6592
21 | 试压泵压力3(MPa) | 台班 | 6.3049
22 | 交流弧焊机容量30(kV·A) | 台班 | 40.6755
23 | 直流弧焊机容量20(kV·A) | 台班 | 22.12
五、 | 主材类别
1 | 型钢 | kg | 1082.5668
2 | 橡胶密封圈(排水)DN100 | 个 | 3229.7885
3 | 橡胶密封圈(排水)DN50 | 个 | 733.4678
4 | 橡胶密封圈(排水)DN150 | 个 | 110.1716
5 | 水龙头 | 个 | 12.12
6 | 排水栓带链堵 | 套 | 12.12
7 | 普通地漏DN80 | 个 | 106.05
8 | 瓷制大便器用存水弯 | 个 | 12.12
9 | 存水弯DN50 | 个 | 12.12
10 | 角型阀(带铜活)DN15 | 个 | 333.3
11 | 醇酸调和漆 | kg | 36.5023
12 | 醇酸防锈漆 | kg | 21.7545
13 | B1级橡塑海棉 | m3 | 50.7051
14 | 薄壁不锈钢管DN100 | m | 26.4845
15 | 镀锌钢管DN150 | m | 200.2174
16 | 薄壁不锈钢管DN20 | m | 564.7395
17 | 薄壁不锈钢管DN32 | m | 829.4785
18 | 薄壁不锈钢管DN40 | m | 81.0134
19 | 薄壁不锈钢管DN50 | m | 1160.3681
20 | 薄壁不锈钢管DN65 | m | 296.8225
21 | 薄壁不锈钢管DN100 | m | 26.2542
22 | 薄壁不锈钢管DN25 | m | 328.4452
23 | 柔性抗震铸铁排水管DN100 | m | 1347.6065
24 | 柔性抗震铸铁排水管DN50 | m | 499.1868
25 | 柔性抗震铸铁排水管DN150 | m | 97.5747
26 | 金属软管DN15 | 条 | 533.28
27 | PVC-C给水管DN15 | m | 2195.8377
28 | 室内铸铁排水管管件DN100 | 个 | 1435.4616
29 | 室内铸铁排水管管件DN50 | 个 | 338.9162
30 | 室内铸铁排水管管件DN150 | 个 | 46.0511
31 | 螺纹管件DN15 | 个 | 599.94
32 | 给水室内钢管沟槽管件DN100 | 个 | 9.8496
33 | 雨水室内钢管沟槽管件DN150 | 个 | 53.9752
34 | 给水室内不锈钢管卡压管件DN32 | 个 | 788.257
35 | 给水室内不锈钢管卡压管件DN40 | 个 | 61.2898
36 | 给水室内不锈钢管卡压管件DN50 | 个 | 744.1875
37 | 给水室内不锈钢管卡压管件DN65 | 个 | 158.185
38 | 给水室内不锈钢管卡压管件DN100 | 个 | 11.039
39 | 给水室内不锈钢管卡压管件DN25 | 个 | 358.0919
40 | 给水室内不锈钢管卡压管件DN20 | 个 | 639.198
41 | 室内塑料给水管接头零件(粘接)DN15 | 个 | 3285.1116
42 | 排水接头DN50 | 个 | 12.6
43 | 卡箍连接件(含胶圈)DN150 | 套 | 129.7442
44 | 卡箍连接件(含胶圈)DN100 | 套 | 23.6828
45 | 截止阀DN25 | 个 | 52.52
46 | 截止阀DN32 | 个 | 18.18
47 | 截止阀DN20 | 个 | 337.34
48 | 截止阀DN40 | 个 | 2.02
49 | 闸阀DN65 | 个 | 9
50 | 截止阀DN50 | 个 | 147
51 | 闸阀DN50 | 个 | 1
52 | 闸阀 DN100 | 个 | 3
53 | 钢板平焊法兰 DN65 | 副 | 9
54 | 钢板平焊法兰 DN50 | 副 | 148
55 | 钢板平焊法兰 DN100 | 副 | 3
56 | 双管成品淋浴器 | 套 | 126
57 | 洗脸盆（红外感应龙头及配件） | 套 | 199.98
58 | 洗脸盆排水附件 | 套 | 199.98
59 | 成品拖布池 | 套 | 12.12
60 | 瓷蹲式大便器（大便器脚踏阀） | 个 | 12.12
61 | 落地式坐便器(含存水弯，分体式低水箱及水箱配件) | 个 | 133.32
62 | 挂式小便器（感应控制器） | 个 | 6.06
63 | 小便器冲水连接管DN15 | 根 | 6.06
64 | 小便器排水附件 | 套 | 6.06
65 | 洗脸盆托架 | 副 | 199.98
66 | 自动排气阀DN25 | 个 | 3
67 | 雨水斗DN150 | 套 | 8
68 | 电开水炉 容量：60L，功率：9KW | 台 | 5
69 | 预拌水泥砂浆1:2.5 | m3 | 0.7733
70 | 主材费调整 | 元 | -0.1062
合 计