## 4 单位工程造价汇总表
序号 | 汇总内容 | 金额:(元) | 其中：暂估价(元)
1 | 分部分项合计
1.1 | 设备
1.2 | 风管及保温
1.3 | 风管附件
1.4 | 水系统
2 | 措施合计
2.1 | 绿色施工安全防护措施费 | 249540.33
2.2 | 其他措施费
3 | 其他项目 |  | －
3.1 | 暂列金额 | 287308.64
3.2 | 暂估价
3.3 | 计日工
3.4 | 总承包服务费
3.5 | 预算包干费
3.6 | 工程优质费
3.7 | 概算幅度差
3.8 | 索赔费用
3.9 | 现场签证费用
3.10 | 其他费用
4 | 税前工程造价
5 | 增值税销项税额 |  | －
6 | 总造价
7 | 人工费
投标报价合计=1+2+3+4+5 |  |  | 0

## 5 分部分项工程和单价措施项目清单与计价表(含分部小计)
序号 | 项目编码 | 项目名称 | 项目特征描述 | 计量单位 | 工程量 | 金额（元）
[6 empty] | 综合单价 | 综合合价 | 其中：暂估价
设备
风机
1 | 030108003212 | 轴流通风机 | 1.名称:混流风机 2.风量:2100m3/h 3.耗电量:0.25KW | 台 | 5
| C1-5-14 | 轴流通风机安装 设备重量(t以内) 0.5 |  | 台 | 5
| C7-4-5 | 减震器安装 |  | 个 | 20
2 | 030108003213 | 轴流通风机 | 1.名称:混流风机 2.风量:2500m3/h 3.耗电量:0.25KW | 台 | 5
| C1-5-14 | 轴流通风机安装 设备重量(t以内) 0.5 |  | 台 | 5
| C7-4-5 | 减震器安装 |  | 个 | 20
3 | 030108003215 | 轴流通风机 | 1.名称:消防风机 2.风量:36000m3/h 3.耗电量:11KW | 台 | 1
| C1-5-14 | 轴流通风机安装 设备重量(t以内) 0.5 |  | 台 | 1
| C7-4-5 | 减震器安装 |  | 个 | 4
4 | 030108003216 | 轴流通风机 | 1.名称:混流风机 2.风量:39000m3/h 3.耗电量:18.5KW | 台 | 4
| C1-5-14 | 轴流通风机安装 设备重量(t以内) 0.5 |  | 台 | 4
| C7-4-5 | 减震器安装 |  | 个 | 16
风机合计
新风机组
5 | 030701003027 | 新风机组 | 1.名称:新风机组 2.新风量:11000m3/h 3.功率:7.5KW | 台 | 5
| C7-1-17 | 整体式空调机组(落地式)安装 制冷量(kW) 200以下 |  | 台 | 5
6 | 030701003029 | 新风机组 | 1.名称:微静电杀菌净化装置 | 台 | 5
| C7-1-17 | 整体式空调机组(落地式)安装 制冷量(kW) 200以下 |  | 台 | 5
新风机组合计
风机盘管及附件
风机盘管
7 | 030701004001 | 风机盘管 | 1.名称:风机盘管 2.型号:FP-34 3.风量:270m³/h 4.制冷量:1.8KW 5.制热量:2.7KW | 台 | 30
| C7-1-34 | 风机盘管安装 风量(m3/h) 1100以下 |  | 台 | 30
8 | 030701004002 | 风机盘管 | 1.名称:风机盘管 2.型号:FP-51 3.风量:390m³/h 4.制冷量:2.8KW 5.制热量:4.05KW | 台 | 35
| C7-1-34 | 风机盘管安装 风量(m3/h) 1100以下 |  | 台 | 35
9 | 030701004003 | 风机盘管 | 1.名称:风机盘管 2.型号:FP-85 3.风量:640m³/h 4.制冷量:4.5KW 5.制热量:6.75KW | 台 | 120
| C7-1-34 | 风机盘管安装 风量(m3/h) 1100以下 |  | 台 | 120
10 | 030701004004 | 风机盘管 | 1.名称:风机盘管 2.型号:FP-102 3.风量:780m³/h 4.制冷量:5.5KW 5.制热量:8.1KW | 台 | 20
| C7-1-34 | 风机盘管安装 风量(m3/h) 1100以下 |  | 台 | 20
风机盘管合计
风机盘管附件
11 | 030703007037 | 风机盘管单层百叶风口 | 1.名称:风机盘管单层百叶风口（综合） 2.型号: | 个 | 205
| C7-3-53 | 风口安装 百叶风口 周长(mm以内) 1800 |  | 个 | 205
12 | 030703007038 | 风机盘管侧风口 | 1.名称:风机盘管侧风口（综合） 2.型号: | 个 | 65
| C7-3-53 | 风口安装 百叶风口 周长(mm以内) 1800 |  | 个 | 65
13 | 030703007039 | 风机盘管方形散流器 | 1.名称:风机盘管方形散流器（综合） 2.型号: | 个 | 280
| C7-3-53 | 风口安装 百叶风口 周长(mm以内) 1800 |  | 个 | 280
14 | 03B001 | 风机盘管支路管线 |  | 个 | 205
| 补子目2 | 风机盘管支路管线 |  | 个 | 205
风机盘管附件合计
风机盘管及附件合计
排气扇
15 | 030404033001 | 排气扇 | 1.名称:排气扇V-100 2.风量:100m3/h | 台 | 10
| C4-4-114 | 风扇安装 排气扇 |  | 台 | 10
16 | 030404033002 | 排气扇 | 1.名称:排气扇V-200 2.风量:200m3/h | 台 | 45
| C4-4-114 | 风扇安装 排气扇 |  | 台 | 45
17 | 030404033007 | 排气扇 | 1.名称:排气扇V-350 2.风量:350m3/h | 台 | 3.2
| C4-4-114 | 风扇安装 排气扇 |  | 台 | 3.2
18 | 030404033005 | 排气扇 | 1.名称:排气扇V-400 2.风量:400m3/h | 台 | 5
| C4-4-114 | 风扇安装 排气扇 |  | 台 | 5
排气扇合计
设备合计
风管及保温
空调管道及保温
19 | 030702003023 | 镀锌钢板通风管道 | [项目特征] 1.名称:镀锌钢板 2.规格:长边长(mm) ≤450 | m2 | 435.6
| C7-2-62 | 镀锌薄钢板矩形净化风管(δ=1.2mm以内咬口)制作安装 长边长(mm) ≤450 |  | 10m2 | 43.56
20 | 030702003024 | 镀锌钢板通风管道 | [项目特征] 1.名称:镀锌钢板 2.规格:长边长(mm) 450～630 | m2 | 847
| C7-2-63 | 镀锌薄钢板矩形净化风管(δ=1.2mm以内咬口)制作安装 长边长(mm) ≤1000 |  | 10m2 | 84.7
21 | 030702003025 | 镀锌钢板通风管道 | [项目特征] 1.名称:镀锌钢板 2.规格:长边长(mm) 630～1000 | m2 | 2534
| C7-2-63 | 镀锌薄钢板矩形净化风管(δ=1.2mm以内咬口)制作安装 长边长(mm) ≤1000 |  | 10m2 | 253.4
22 | 031208003009 | 通风管道绝热 | [项目特征] 1.绝热材料品种:难燃B1级闭孔橡塑 2.绝热厚度:35mm | m2 | 7616.6
| C12-5-131 | 发泡橡塑保温板安装 通风管道 厚度(mm以内/层) 30 |  | 10m2 | 761.66
空调管道及保温合计
通风管道及保温
23 | 030702003014 | 镀锌钢板通风管道 | [项目特征] 1.名称:镀锌钢板 2.规格:长边长(mm) ≤450 | m2 | 183.52533952
| C7-2-41 | 镀锌薄钢板共板法兰矩形风管(δ=1.2mm以内咬口)制作安装 长边长(mm) ≤450 |  | 10m2 | 18.3525
24 | 030702003015 | 镀锌钢板通风管道 | [项目特征] 1.名称:镀锌钢板 2.规格:长边长(mm) 450～630 | m2 | 69.80888386
| C7-2-42 | 镀锌薄钢板共板法兰矩形风管(δ=1.2mm以内咬口)制作安装 长边长(mm) ≤1000 |  | 10m2 | 6.9809
25 | 030702003016 | 镀锌钢板通风管道 | [项目特征] 1.名称:镀锌钢板 2.规格:长边长(mm) 630～1000 | m2 | 207.49664843
| C7-2-42 | 镀锌薄钢板共板法兰矩形风管(δ=1.2mm以内咬口)制作安装 长边长(mm) ≤1000 |  | 10m2 | 20.7497
26 | 030702003017 | 镀锌钢板通风管道 | [项目特征] 1.名称:镀锌钢板 2.规格:长边长(mm) ≤1000～2000 | m2 | 269.3556849
| C7-2-44 | 镀锌薄钢板共板法兰矩形风管(δ=1.2mm以内咬口)制作安装 长边长(mm) ≤2000 |  | 10m2 | 26.9356
通风管道及保温合计
排烟管道及保温
27 | 030702003022 | 普通钢板通风管道 | [项目特征] 1.名称:普通钢板焊制 2.规格:长边长(mm) D1000~1500 | m2 | 1090.91601878
| C7-2-39 | 镀锌薄钢板矩形风管(δ=1.2mm以内咬口)制作安装 长边长(mm) ≤4000 |  | 10m2 | 109.0916
28 | 031208003007 | 通风管道绝热 | [项目特征] 1.绝热材料品种:离心玻璃棉板 | m2 | 1090.91601878
| C12-5-125 | 风管纤维类制品(板)安装 硬质玻璃棉保温板 |  | 10m2 | 109.0916
29 | 031208003008 | 通风管道绝热 | [项目特征] 1.绝热材料品种:防火板 | m2 | 218.18320376
| C12-5-125 | 风管纤维类制品(板)安装 硬质玻璃棉保温板 |  | 10m2 | 21.8183
排烟管道及保温合计
风系统其他
30 | 030704002003 | 风管漏光试验、漏风试验 | 1.通风管道漏光试验、漏风试验 | m2 | 328.64810638
| C7-4-7 | 风管漏光试验 |  | 10m2 | 32.8648
| C7-4-8 | 风管漏风试验 |  | 10m2 | 32.8648
31 | 031002002004 | 设备支架 | [项目特征] 1.材质:设备及风管支架 | kg | 1600
| C7-4-2 | 设备支架制作 |  | 100kg | 16
| C7-4-3 | 设备支架安装 |  | 100kg | 16
32 | 粤010609001004 | 钢结构构件除锈 | [项目特征] 1.构件名称:支架除锈 | kg | 1600
| C12-1-5 | 手工除锈 一般钢结构 轻锈 |  | 100kg | 16
33 | 031201003004 | 金属结构刷油 | [项目特征] 1.名称:支架刷油 | kg | 1600
| C12-2-49 | 一般钢结构 红丹防锈漆 第一遍 |  | 100kg | 16
| C12-2-50 | 一般钢结构 红丹防锈漆 每增一遍 |  | 100kg | 16
| C12-2-56 | 一般钢结构 调和漆 第一遍 |  | 100kg | 16
| C12-2-57 | 一般钢结构 调和漆 每增一遍 |  | 100kg | 16
34 | 03B004 | 抗震支吊架 | [项目特征] 1.名称:抗震支吊架 | m2 | 9876.55
| 补子目1 | 抗震支吊架 |  | m2 | 9876.55
风系统其他合计
风管及保温合计
风管附件
风口
35 | 030703001070 | 电动加压送风口 | 1.名称:电动风阀 2.型号:周长3600以内 | 个 | 14
| C7-3-30 | 碳钢 调节阀安装 风管防火阀 周长(mm以内) 3600 |  | 个 | 14
36 | 030703007057 | 防雨百叶风口 | 1.名称:防雨百叶风口 2.型号:周长6400以内 | 个 | 7
| C7-3-58 | 风口安装 百叶风口 周长(mm以内) 6400 |  | 个 | 7
37 | 030703007058 | 防雨百叶风口 | 1.名称:防雨百叶风口 2.型号:周长3300以内 | 个 | 11
| C7-3-55 | 风口安装 百叶风口 周长(mm以内) 3300 |  | 个 | 11
38 | 030703007059 | 防雨百叶风口 | 1.名称:防雨百叶风口 2.型号:周长900以内 | 个 | 95
| C7-3-51 | 风口安装 百叶风口 周长(mm以内) 900 |  | 个 | 95
39 | 030703007060 | 自垂百叶风口 | 1.名称:自垂百叶 2.型号:周长1000以内 | 个 | 13
| C7-3-53 | 风口安装 百叶风口 周长(mm以内) 1800 |  | 个 | 13
40 | 030703007061 | 单层百叶风口 | 1.名称:单层百叶风口 2.型号:周长4200以内 | 个 | 3
| C7-3-56 | 风口安装 百叶风口 周长(mm以内) 4200 |  | 个 | 3
41 | 030703007062 | 单层百叶风口 | 1.名称:单层百叶风口 2.型号:周长3300以内（综合） | 个 | 41
| C7-3-55 | 风口安装 百叶风口 周长(mm以内) 3300 |  | 个 | 41
42 | 030703007063 | 双层百叶侧送风口 | 1.名称:双层百叶侧送风口 2.型号:周长1280以内 | 个 | 69
| C7-3-52 | 风口安装 百叶风口 周长(mm以内) 1280 |  | 个 | 69
43 | 030703007064 | 双层百叶风口 | 1.名称:双层百叶风口 2.型号:周长900以内 | 个 | 61
| C7-3-51 | 风口安装 百叶风口 周长(mm以内) 900 |  | 个 | 61
44 | 030703007065 | 双层百叶风口 | 1.名称:双层百叶风口 2.型号:周长1280以内 | 个 | 62
| C7-3-52 | 风口安装 百叶风口 周长(mm以内) 1280 |  | 个 | 62
风口合计
阀门
45 | 030703001059 | 70度风管防火阀 | 1.名称:70度防火阀 2.型号:周长2200以内 | 个 | 13
| C7-3-29 | 碳钢 调节阀安装 风管防火阀 周长(mm以内) 2200 |  | 个 | 13
46 | 030703001060 | 70度风管防火阀 | 1.名称:70度防火阀 2.型号:周长3600以内 | 个 | 8
| C7-3-30 | 碳钢 调节阀安装 风管防火阀 周长(mm以内) 3600 |  | 个 | 8
47 | 030703001062 | 电动风阀 | 1.名称:电动风阀 2.型号:周长2200以内 | 个 | 5
| C7-3-29 | 碳钢 调节阀安装 风管防火阀 周长(mm以内) 2200 |  | 个 | 5
48 | 030703001065 | 风管止回阀 | 1.名称:风管止回阀 2.型号:周长4800以内 | 个 | 3
| C7-3-16 | 碳钢 调节阀安装 圆、方形风管止回阀 周长(mm以内) 4800 |  | 个 | 3
49 | 030703001066 | 对开多叶调节阀 | 1.名称:对开多叶调节阀 2.型号:周长2800以内 | 个 | 214
| C7-3-22 | 碳钢 调节阀安装 对开多叶调节阀 周长(mm以内) 2800 |  | 个 | 214
50 | 030703001067 | 电动调节阀 | 1.名称:电动调节阀 2.型号:周长3600以内 | 个 | 5
| C7-3-30 | 碳钢 调节阀安装 风管防火阀 周长(mm以内) 3600 |  | 个 | 5
51 | 030703001068 | 280度风管防火阀 | 1.名称:280度防火阀 2.型号:周长3600以内 | 个 | 29
| C7-3-30 | 碳钢 调节阀安装 风管防火阀 周长(mm以内) 3600 |  | 个 | 29
52 | 030703001069 | 排烟阀 | 1.名称:排烟阀 2.型号:周长3600以内 | 个 | 21
| C7-3-30 | 碳钢 调节阀安装 风管防火阀 周长(mm以内) 3600 |  | 个 | 21
53 | 030703021009 | 静压箱 | 1.名称:消声静压箱 2.规格:4m3以内 | 个 | 11
| C7-3-216 | 成品静压箱安装 每个(m3以内) 4 |  | 个 | 11
54 | 030703021008 | 风管连接箱 | 1.名称:风管连接箱 2.规格:4m3以内 | 个 | 2
| C7-3-216 | 成品静压箱安装 每个(m3以内) 4 |  | 个 | 2
55 | 030703001071 | 风管软接头（综合） | 1.名称:风管软接头（综合） | 个 | 46
| C7-3-30 | 碳钢 调节阀安装 风管防火阀 周长(mm以内) 3600 |  | 个 | 46
阀门合计
风管附件合计
水系统
管道
供回水管
56 | 031001001001 | 镀锌钢管 | 1.材质、规格:镀锌钢管 DN20 | m | 61.6896
| C10-1-13 | 给排水管道 室内镀锌钢管(螺纹连接) 公称直径(mm以内) 20 |  | 10m | 6.169
57 | 031001001002 | 镀锌钢管 | 1.材质、规格:镀锌钢管 DN25 | m | 245.5929
| C10-1-14 | 给排水管道 室内镀锌钢管(螺纹连接) 公称直径(mm以内) 25 |  | 10m | 24.5593
58 | 031001001003 | 镀锌钢管 | 1.材质、规格:镀锌钢管 DN32 | m | 288.4203
| C10-1-15 | 给排水管道 室内镀锌钢管(螺纹连接) 公称直径(mm以内) 32 |  | 10m | 28.842
59 | 031001001004 | 镀锌钢管 | 1.材质、规格:镀锌钢管 DN40 | m | 159.2793
| C10-1-16 | 给排水管道 室内镀锌钢管(螺纹连接) 公称直径(mm以内) 40 |  | 10m | 15.9279
60 | 031001001005 | 镀锌钢管 | 1.材质、规格:镀锌钢管 DN50 | m | 268.623
| C10-1-17 | 给排水管道 室内镀锌钢管(螺纹连接) 公称直径(mm以内) 50 |  | 10m | 26.8623
61 | 031001001006 | 镀锌钢管 | 1.材质、规格:镀锌钢管 DN65 | m | 286.6644
| C10-1-18 | 给排水管道 室内镀锌钢管(螺纹连接) 公称直径(mm以内) 65 |  | 10m | 28.6664
62 | 031001001008 | 镀锌钢管 | 1.材质、规格:镀锌钢管 DN80 | m | 172.7793
| C10-1-19 | 给排水管道 室内镀锌钢管(螺纹连接) 公称直径(mm以内) 80 |  | 10m | 17.2779
63 | 031001001009 | 镀锌钢管 | 1.材质、规格:镀锌钢管 DN100 | m | 257.1
| C10-1-9 | 给排水管道 室外镀锌钢管(螺纹连接) 公称直径(mm以内) 100 |  | 10m | 25.71
供回水管合计
冷凝水管
64 | 031001001014 | 镀锌钢管 | 1.材质、规格:镀锌钢管 DN20 | m | 251.6051
| C10-1-13 | 给排水管道 室内镀锌钢管(螺纹连接) 公称直径(mm以内) 20 |  | 10m | 25.1605
65 | 031001001010 | 镀锌钢管 | 1.材质、规格:镀锌钢管 DN25 | m | 185.8848
| C10-1-14 | 给排水管道 室内镀锌钢管(螺纹连接) 公称直径(mm以内) 25 |  | 10m | 18.5885
66 | 031001001011 | 镀锌钢管 | 1.材质、规格:镀锌钢管 DN32 | m | 192.9415
| C10-1-15 | 给排水管道 室内镀锌钢管(螺纹连接) 公称直径(mm以内) 32 |  | 10m | 19.2941
67 | 031001001012 | 镀锌钢管 | 1.材质、规格:镀锌钢管 DN40 | m | 52.5725
| C10-1-16 | 给排水管道 室内镀锌钢管(螺纹连接) 公称直径(mm以内) 40 |  | 10m | 5.2572
冷凝水管合计
管道合计
阀门
68 | 031003008002 | 除污器(过滤器) | 1.规格、压力等级:Y型过滤器 DN100 | 组 | 5
| C10-3-140 | Y型过滤器安装(法兰连接) 公称直径(mm以内) 100 |  | 个 | 1
69 | 031003003001 | 电动调节阀 | 1.规格、压力等级:电动调节阀DN100 | 个 | 10
| C10-3-34 | 焊接法兰阀安装 公称直径(mm以内) 100 |  | 个 | 10
70 | 031003003002 | 蝶阀 | 1.类型:蝶阀 2.规格、压力等级:DN100 | 个 | 24
| C10-3-34 | 焊接法兰阀安装 公称直径(mm以内) 100 |  | 个 | 24
71 | 031003001001 | 排气阀 | 1.类型:自动排气阀 2.规格、压力等级:DN20 | 个 | 48
| C10-3-11 | 自动排气阀安装 公称直径(mm以内) 20 |  | 个 | 48
阀门合计
管道保温及其他
72 | 031208002001 | 管道绝热 | [项目特征] 1.绝热材料品种:离心玻璃棉 | m3 | 22.887
| C12-5-18 | 硬质保温管壳安装 管道φ57以下 厚度(mm以内) 50 |  | m3 | 22.887
73 | 031208002002 | 管道绝热 | [项目特征] 1.绝热材料品种:橡塑保温 | m3 | 4.608
| C12-5-22 | 硬质保温管壳安装 管道φ133以下 厚度(mm以内) 40 |  | m3 | 4.608
管道保温及其他合计
水系统其他
74 | 031002001001 | 管道支架 | 1.名称:管道支架 | kg | 2091.2184
| C10-2-1 | 管道支架制作 单件重量(kg以内) 5 |  | 100kg | 20.9122
| C10-2-6 | 管道支架安装 单件重量(kg以内) 5 |  | 100kg | 20.9122
75 | 粤010609001005 | 钢结构构件除锈 | 1.构件名称:支架除锈 | kg | 2091.2184
| C12-1-5 | 手工除锈 一般钢结构 轻锈 |  | 100kg | 20.9122
76 | 031201003005 | 金属结构刷油 | 1.名称:支架刷油 | kg | 2091.2184
| C12-2-49 | 一般钢结构 红丹防锈漆 第一遍 |  | 100kg | 20.9122
| C12-2-50 | 一般钢结构 红丹防锈漆 每增一遍 |  | 100kg | 20.9122
| C12-2-56 | 一般钢结构 调和漆 第一遍 |  | 100kg | 20.9122
| C12-2-57 | 一般钢结构 调和漆 每增一遍 |  | 100kg | 20.9122
水系统其他合计
水系统合计
分部分项合计
措施项目
77 | 031302007001 | 高层施工增加 |  | 项 | 1
78 | 031301017001 | 脚手架搭拆费 |  | 项 | 1
单价措施合计
合 计

## 6 总价措施项目清单与计价表
序号 | 项目编码 | 项目名称 | 计算基础 | 费率 (%) | 金额 (元) | 调整费率 (%) | 调整后 金额 (元) | 备注
1 | LSSGCSF00001 | 绿色施工安全防护措施费 | 分部分项人工费+分部分项机具费 | 35.77% | 249540.33 |  |  | 以分部分项的人工费与施工机具费之和为计算基础，费率35.77%
2 | 031301010001 | 安装与生产同时进行增加费用 | 分部分项人工费 | 0% |  |  |  | 按人工费的10%计算
3 | 031301011001 | 在有害身体健康环境中施工增加费 | 分部分项人工费 | 0% |  |  |  | 按人工费的10%计算
4 | TSSGBWZJF001 | 在地下（暗）室、设备及大口径管道内等特殊施工部位进行施工增加费 | 分部分项人工费 | 30% |  |  |  | 按该部分人工费的30%计算
5 | 粤031302008001 | 赶工措施费 | 分部分项人工费+分部分项机具费 | 0% |  |  |  | 赶工措施费=（1-δ）*分部分项（人工费+施工机具费）*0.344 （0.8≤δ＜1 式中：δ=合同工期/定额工期）
6 | 031302002001 | 夜间施工增加费 |  | 20% |  |  |  | 按其夜间施工项目人工费的20%计算
7 | JTGRSGZJF001 | 交通干扰工程施工增加费 |  | 10% |  |  |  | 按在市政道路上施工项目人工费的10%计算
8 | 粤031302009001 | 文明工地增加费 | 分部分项人工费+分部分项机具费 | 0% |  |  |  | 以分部分项的人工费与施工机具费之和为计算基础；市级文明工地1.00%；省级文明工地2.00%
9 | DXGXJCJXF001 | 地下管线交叉降效费 | [5 empty] | 按实际发生或经批准的施工方案计算
10 | QTFY00000001 | 其他费用 | [5 empty] | 按实际发生或经批准的施工组织设计方案计算
合 计

## 7 其他项目清单与计价汇总表
序号 | 项目名称 | 金额（元） | 结算金额（元） | 备注
1 | 暂列金额 | 287308.64 |  | 明细详见表-7-1
2 | 暂估价
2.1 | 材料暂估价 | —
2.2 | 专业工程暂估价 |  |  | 明细详见表-7-2
3 | 计日工 |  |  | 明细详见表-7-3
4 | 总承包服务费 |  |  | 明细详见表-7-4
5 | 预算包干费
6 | 工程优质费
7 | 概算幅度差
8 | 现场签证费用
9 | 索赔费用
10 | 其他费用
| 合 计 |  |  | —

## 单位工程人材机汇总表
序号 | 名称及规格 | 单位 | 数量 | 市场价 | 合计
一、 | 人工类别
1 | 人工费 | 元 | 690441.5735
2 | 人工费调整 | 元 | 84416.384
三、 | 材料类别
1 | 垫圈M8 | 十个 | 9.888
2 | 胶钉 | 粒 | 15709.1906
3 | 聚四氟乙烯生料带26mm×20m×0.1mm | m | 30.72
4 | 木螺钉M2~4×6~65 | 十套 | 2.6544
5 | 六角螺栓M2~5×4~20 | 十套 | 725.07
6 | 复合普通硅酸盐水泥P.C 32.5 | kg | 785.25
7 | 打包铁卡子 | 十个 | 340.176
8 | 钢锯条 | 条 | 119.5665
9 | 塑料胀管D6~8 | 十套 | 27.808
10 | 硅藻土粉 生料 | kg | 1108.0485
11 | 电 | kW·h | 0.9035
12 | 橡胶密封条 | m | 815.2204
13 | 其他材料费 | 元 | 11664.2996
14 | 铁砂布0~2# | 张 | 57.2343
15 | 镀锌风管角码0.8 | 个 | 744.3404
16 | 六角螺栓M8×75以内 | 十套 | 109.2
17 | 六角螺栓M8×14~75 | 十套 | 172.3027
18 | 黑玛钢直通DN20 | 个 | 96.96
19 | 黑玛钢堵头DN20 | 个 | 48.48
20 | 胶粘剂保温材料专用 | kg | 1492.8536
21 | 铜芯聚氯乙烯绝缘导线BV-2.5mm2 | m | 25.912
22 | 六角螺栓M8×75 | 十套 | 1025.6569
23 | 聚四氟乙烯生料带宽20 | m | 3743.6753
24 | 六角螺母M8 | 十套 | 9.888
25 | 白布 | kg | 3.15
26 | 冲击钻头φ6~8 | 个 | 1.7696
27 | 镀锌六角螺栓M8×75 | 十套 | 2344.104
28 | 黑玛钢弯头DN20 | 个 | 48.48
29 | 尼龙砂轮片φ100×16×3 | 片 | 1.568
30 | 水 | m3 | 26.6696
31 | 橡胶板综合 | kg | 165.92
32 | 斜垫铁Q195~Q235 1# | kg | 45.9
33 | 尼龙砂轮片φ100 | 片 | 1.9239
34 | 煤油 | kg | 49.25
35 | 钢板综合 | kg | 4.5
36 | 钢板8~15 | kg | 9.5382
37 | 热轧圆盘条φ10以内 | kg | 960.86
38 | 角钢综合 | kg | 28954.1219
39 | 扁钢综合 | kg | 1090.7434
40 | 扁钢60以内 | kg | 82.9414
41 | 圆钢φ5.5~9 | kg | 78.8937
42 | 角钢63以内 | kg | 379.1634
43 | 槽钢5~16# | kg | 982.5336
44 | 圆钢φ10~14 | kg | 251.6503
45 | 白布 | m | 381.66
46 | 弹簧夹 | 个 | 1459.1875
47 | 橡胶软管DN20 | m | 1.7891
48 | 氧气 | m3 | 171.8169
49 | 六角螺母综合 | kg | 40.64
50 | 垫圈综合 | kg | 2.304
51 | 压力表弯管DN15 | 个 | 0.5831
52 | 六角螺栓综合 | kg | 89.9392
53 | 膨胀螺栓M10 | 十套 | 85.28
54 | 铆钉综合 | kg | 25.2002
55 | 六角螺栓M16×65~80 | 十套 | 57.68
56 | 镀锌低碳钢丝φ1.2~2.5 | kg | 116.8155
57 | 镀锌低碳钢丝φ2.5~4.0 | kg | 18.4283
58 | 低碳钢焊条综合 | kg | 372.6565
59 | 低碳钢焊条结422 φ3.2 | kg | 164.2513
60 | 镀锌铆钉M4 | kg | 126.819
61 | 洗涤剂 | kg | 2793.7512
62 | 平垫铁Q195~Q235 1# | kg | 45.72
63 | 机油综合 | kg | 75.7693
64 | 溶剂汽油 | kg | 26.946
65 | 破布一级 | kg | 45.9039
66 | 焊接钢管DN20 | m | 4.0818
67 | 膨胀螺栓综合 | kg | 88.6677
68 | 耐油橡胶板3~6 | kg | 12.25
69 | 乙炔气 | kg | 58.1999
70 | 打包带 | kg | 76.332
71 | 冲击钻头φ10~20 | 个 | 28.2524
72 | 膨胀螺栓M12 | 十套 | 20.5152
73 | 聚氯乙烯薄膜 | kg | 288.295
74 | 厚漆 | kg | 5.73
75 | 密封胶 | kg | 786.5074
76 | 401胶 | kg | 96.39
77 | 棉纱 | kg | 36.7632
78 | 尼龙砂轮片φ400 | 片 | 113.6554
79 | 膨胀螺栓M12×100 | 十套 | 55.872
80 | 白绸 | m2 | 381.66
81 | 钢丝刷子 | 把 | 5.5368
82 | 清油 | kg | 0.86
83 | 抗震支吊架 | m2 | 9876.55
84 | 金属膨胀螺栓M12 | 十套 | 12
85 | 闭孔乳胶海绵δ5 | kg | 258.2016
86 | 弹簧压力表Y-100 0~1.6MPa | 块 | 0.5831
87 | 聚酯乙烯泡沫塑料 | kg | 20.5
88 | 橡胶板1~3 | kg | 2.3235
89 | 螺纹阀门DN20 | 个 | 1.2232
90 | 碎石20 | m3 | 1.425
91 | 中砂 | m3 | 1.29
92 | 风机盘管支路管线 | 个 | 205
93 | 木板 | m3 | 0.09
四、 | 机械类别
1 | 机上人工 | 工日 | 18.8269
2 | 折旧费 | 元 | 6531.6942
3 | 检修费 | 元 | 1318.0467
4 | 维护费 | 元 | 3140.4477
5 | 安拆费 | 元 | 3005.8936
6 | 柴油(机械用)0# | kg | 183.8368
7 | 电(机械用) | kw·h | 23016.1319
8 | 汽车式起重机提升质量8(t) | 台班 | 1.9797
9 | 汽车式起重机提升质量16(t) | 台班 | 1.8455
10 | 叉式起重机提升质量5(t) | 台班 | 1.5
11 | 载货汽车装载质量5(t) | 台班 | 0.6332
12 | 电动单筒快速卷扬机牵引力10(kN) | 台班 | 3.2994
13 | 电动单筒快速卷扬机牵引力30(kN) | 台班 | 1.1439
14 | 电动单筒慢速卷扬机牵引力30(kN) | 台班 | 2
15 | 电动单筒慢速卷扬机牵引力50(kN) | 台班 | 2.6
16 | 台式钻床钻孔直径16(mm) | 台班 | 305.8572
17 | 立式钻床钻孔管径25(mm) | 台班 | 9.7033
18 | 立式钻床钻孔管径35(mm) | 台班 | 168.95
19 | 剪板机厚度×宽度6.3×2000(mm) | 台班 | 14.0672
20 | 折方机厚度×宽度4×2000(mm) | 台班 | 30.0206
21 | 咬口机板厚1.2(mm) | 台班 | 30.0206
22 | 开卷机厚度12(mm) | 台班 | 0.32
23 | 等离子切割机电流400(A) | 台班 | 15.9534
24 | 管子切断套丝机管径159(mm)内 | 台班 | 55.1563
25 | 砂轮切割机砂轮直径400(mm) | 台班 | 30.2268
26 | 电动单级离心清水泵出口直径100(mm) | 台班 | 0.2855
27 | 试压泵压力3(MPa) | 台班 | 1.4253
28 | 交流弧焊机容量21(kV·A) | 台班 | 61.8957
29 | 交流弧焊机容量30(kV·A) | 台班 | 81.6878
30 | 直流弧焊机容量20(kV·A) | 台班 | 40.188
31 | 电焊条烘干箱容量600×500×750(cm3) | 台班 | 3.072
32 | 轴流通风机功率30(kW) | 台班 | 0.0329
五、 | 主材类别
1 | 型钢 | kg | 3859.7793
2 | 风管尺寸：长边长(mm) ＜450mm δ=0.5mm | m2 | 216.5599
3 | 风管尺寸：长边长(mm) 450～630 δ=0.6mm | m2 | 82.3745
4 | 风管尺寸：长边长(mm) 630～1000 δ=0.75mm | m2 | 244.846
5 | 风管尺寸：长边长(mm)1000～2000 δ=1mm | m2 | 317.8397
6 | 风管尺寸：长边长(mm) ＜450mm δ=0.5mm优质 | m2 | 500.5044
7 | 风管尺寸：长边长(mm) 450～630 δ=0.6mm优质 | m2 | 973.203
8 | 风管尺寸：长边长(mm) 630～1000 δ=0.75mm优质 | m2 | 2911.566
9 | 风管尺寸：长边长(mm) D1000~1500 δ=1.2mm | m2 | 1241.4624
10 | 离心玻璃棉 | m3 | 25.6334
11 | 难燃B1级闭孔发泡橡塑 | m3 | 5.0227
12 | 醇酸调和漆 | kg | 55.3682
13 | 醇酸防锈漆 | kg | 77.8847
14 | 粘接剂 | kg | 272.729
15 | 专用粘胶带 | m | 22849.8
16 | 难燃B1级闭孔橡塑 | m2 | 8759.09
17 | 离心玻璃棉板50mm | m2 | 1200.0076
18 | 防火板 | m2 | 240.0015
19 | 镀锌钢管DN32 | m | 477.0295
20 | 镀锌钢管DN50 | m | 269.1602
21 | 镀锌钢管DN65 | m | 287.2377
22 | 镀锌钢管DN40 | m | 212.2755
23 | 镀锌钢管DN25 | m | 427.5944
24 | 镀锌钢管 DN100 | m | 260.4423
25 | 镀锌钢管 DN20 | m | 310.4751
26 | 镀锌钢管DN80 | m | 173.1249
27 | 室外镀锌钢管管件 DN100 | 个 | 46.7922
28 | 室内镀锌钢管管件DN32 | 个 | 473.1787
29 | 室内镀锌钢管管件DN40 | 个 | 166.5155
30 | 室内镀锌钢管管件DN25 | 个 | 491.8846
31 | 室内镀锌钢管管件 DN20 | 个 | 379.0866
32 | 室内镀锌钢管管件DN50 | 个 | 177.5598
33 | 室内镀锌钢管管件DN65 | 个 | 150.7855
34 | 室内镀锌钢管管件DN80 | 个 | 79.9968
35 | Y型过滤器 DN100 | 个 | 1
36 | 蝶阀 DN100 | 个 | 24
37 | 电动调节阀DN100 | 个 | 10
38 | 钢板平焊法兰DN100 | 副 | 35
39 | 自动排气阀DN20 | 个 | 48
40 | 风机盘管单层百叶风口（综合） | 个 | 205
41 | 风机盘管侧风口（综合） | 个 | 65
42 | 风机盘管方形散流器（综合） | 个 | 280
43 | 双层百叶风口 周长1280以内（综合） | 个 | 62
44 | 防雨百叶风口 周长6400以内（综合） | 个 | 7
45 | 防雨百叶风口 周长3300以内（综合） | 个 | 11
46 | 防雨百叶风口 周长900以内（综合） | 个 | 95
47 | 自垂百叶 周长1000以内（综合） | 个 | 13
48 | 单层百叶风口 周长4200以内（综合） | 个 | 3
49 | 单层百叶风口 周长3300以内（综合） | 个 | 41
50 | 双层百叶侧送风口 周长1280以内（综合） | 个 | 69
51 | 双层百叶风口 周长900以内（综合） | 个 | 61
52 | 风管止回阀 周长4800以内（综合） | 个 | 3
53 | 对开多叶调节阀 周长2800以内（综合） | 个 | 214
54 | 70度防火阀 周长2200以内（综合） | 个 | 13
55 | 70度防火阀 周长3600以内（综合） | 个 | 8
56 | 电动风阀 周长2200以内（综合） | 个 | 5
57 | 电动调节阀 周长3600以内（综合） | 个 | 5
58 | 280度防火阀 周长3600以内（综合） | 个 | 29
59 | 排烟阀 周长3600以内（综合） | 个 | 21
60 | 电动加压送风口 周长3600以内（综合） | 个 | 14
61 | 风管软接头（综合） | 个 | 46
62 | 减振器 | 个 | 60
63 | 风管连接箱 4m3以内（综合） | 个 | 2
64 | 静压箱 4m3以内（综合） | 个 | 11
65 | 预拌水泥砂浆1:2.5 | m3 | 1.5684
六、 | 设备类别
1 | 新风机组 11000m3/h（带功能段） | 台 | 5
2 | 微静电杀菌净化装置 | 台 | 5
3 | 混流风机 风量：2100m3/h 电量:0.55KW | 台 | 5
4 | 混流风机 风量：2500m3/h 电量:0.25KW | 台 | 5
5 | 消防风机 风量：36000m3/h 电量:11KW | 台 | 1
6 | 混流风机 风量：39000m3/h 电量:18.5KW | 台 | 4
7 | 排气扇V-350 | 台 | 3.2
8 | 排气扇V-400 | 台 | 5
9 | 排气扇V-100 | 台 | 10
10 | 排气扇V-200 | 台 | 45
11 | 风机盘管 FP-34 风量：270m3/h 制冷量:1.8KW，制热量:2.7KW | 台 | 30
12 | 风机盘管 FP-51 风量：390m3/h 制冷量:2.8KW，制热量:4.05KW | 台 | 35
13 | 风机盘管 FP-85 风量：640m3/h 制冷量:4.5KW，制热量:6.75KW | 台 | 120
14 | 风机盘管 FP-102 风量：780m3/h 制冷量:5.5KW，制热量:8.1KW | 台 | 20
合 计