## 4 单位工程造价汇总表
序号 | 汇总内容 | 金额:(元) | 其中：暂估价(元)
1 | 分部分项合计
2 | 措施合计
2.1 | 绿色施工安全防护措施费 | 33710.72
2.2 | 其他措施费
3 | 其他项目 |  | －
3.1 | 暂列金额 | 70770.42
3.2 | 暂估价
3.3 | 计日工
3.4 | 总承包服务费
3.5 | 预算包干费
3.6 | 工程优质费
3.7 | 概算幅度差
3.8 | 索赔费用
3.9 | 现场签证费用
3.10 | 其他费用
4 | 税前工程造价
5 | 增值税销项税额 |  | －
6 | 总造价
投标报价合计=1+2+3+4+5 |  |  | 0

## 5 分部分项工程和单价措施项目清单与计价表(含分部小计)
序号 | 项目编码 | 项目名称 | 项目特征描述 | 计量单位 | 工程量 | 金额（元）
[6 empty] | 综合单价 | 综合合价 | 其中：暂估价
整个项目
1 | 011204003001 | 外墙1 涂料外墙（外保温） | 1、外墙涂料饰面层（一底两面） 2、两遍外墙腻子（普通型-P），分层打磨平整 3、6mm厚抹面胶浆，内衬耐碱玻纤网格布二层 4、20厚玻化微珠保温砂浆保温层 5、20mm厚WP M20防水砂浆 | m2 | 2022.78
| A1-15-202 换 | 外墙丙烯酸酯涂料 二遍 实际丙烯酸酯涂料遍数(遍):3 |  | 100m2 | 20.2278
| A1-11-155 | 抗裂保护层 耐碱网格布抗裂砂浆 4mm厚 |  | 100m2 | 20.2278
| A1-13-9 | 各种墙面15+5mm 水泥石灰砂浆底 水泥砂浆面 外墙 |  | 100m2 | 20.2278
| A1-11-153 换 | 无机轻集料保温砂浆 厚度mm 25 实际厚度(mm):20 |  | 100m2 | 20.2278
2 | 011204003002 | 外墙1 涂料外墙（不带保温） | 1、外墙涂料饰面层（一底两面） 2、两遍外墙腻子（普通型-P），分层打磨平整 3、6mm厚抹面胶浆，内衬耐碱玻纤网格布二层 | m2 | 177.98
| A1-11-155 | 抗裂保护层 耐碱网格布抗裂砂浆 4mm厚 |  | 100m2 | 1.7798
| A1-15-202 换 | 外墙丙烯酸酯涂料 二遍 实际丙烯酸酯涂料遍数(遍):3 |  | 100m2 | 1.7798
3 | 010807001001 | 断桥铝合金窗 | 1.框、扇材质:断桥铝合金窗 | m2 | 711.74
| A1-9-213 换 | 隔热、隔音平开窗安装 |  | 100m2 | 7.12
| MC1-65 | 不锈钢纱窗 |  | m2 | 427.04
分部分项合计
措施项目
单价措施合计
合 计

## 6 总价措施项目清单与计价表
序号 | 项目编码 | 项目名称 | 计算基础 | 费率 (%) | 金额 (元) | 调整费率 (%) | 调整后 金额 (元) | 备注
1 | LSSGCSF00001 | 绿色施工安全防护措施费 | 分部分项人工费+分部分项机具费 | 19% | 33710.72 |  |  | 以分部分项的人工费与施工机具费之和为计算基础，费率19%
合 计 |  |  |  |  | 33710.72

## 7 其他项目清单与计价汇总表
序号 | 项目名称 | 金额（元） | 结算金额（元） | 备注
1 | 暂列金额 | 70770.42 |  | 明细详见表-7-1
2 | 暂估价
2.1 | 材料暂估价 | —
2.2 | 专业工程暂估价 |  |  | 明细详见表-7-2
3 | 计日工 |  |  | 明细详见表-7-3
4 | 总承包服务费 |  |  | 明细详见表-7-4
5 | 预算包干费
6 | 工程优质费
7 | 概算幅度差
8 | 现场签证费用
9 | 索赔费用
10 | 其他费用
| 合 计 |  |  | —

## 单位工程人材机汇总表
序号 | 名称及规格 | 单位 | 数量 | 市场价 | 合计
一、 | 人工类别
1 | 人工费 | 元 | 183178.5761
三、 | 材料类别
1 | 门窗密封橡胶条 | m | 6401.592
2 | 木螺钉M5×50 | 十套 | 1392.3872
3 | 水砂纸 | 张 | 312.508
4 | 镀锌铁码 | 支 | 6645.096
5 | 复合普通硅酸盐水泥P.C 32.5 | t | 0.6068
6 | 断桥隔热铝合金窗6+6 16 | m2 | 712
7 | 耐碱网格布 | m2 | 2574.8892
8 | 高级质感外墙涂料无光 | kg | 3089.867
9 | 腻子粉成品(一般型) | kg | 2495.6618
10 | 软填料 | kg | 229.1928
11 | 墙边胶 | L | 116.768
12 | 水 | m3 | 170.4999
13 | 聚合物抗裂砂浆 | kg | 12104.18
14 | 膨胀玻化微珠保温浆料 | m3 | 46.7262
15 | 其他材料费 | 元 | 1198.7991
16 | 不锈钢纱窗 | m2 | 427.04
四、 | 机械类别
1 | 机上人工 | 工日 | 6.4729
2 | 折旧费 | 元 | 23.4966
3 | 检修费 | 元 | 3.0423
4 | 维护费 | 元 | 12.0396
5 | 安拆费 | 元 | 68.7422
6 | 电(机械用) | kw·h | 55.7317
7 | 灰浆搅拌机拌筒容量200(L) | 台班 | 6.4729
五、 | 主材类别
1 | M20防水砂浆M20 | m3 | 11.5298
2 | M20防水砂浆M15 | m3 | 34.9941
合 计