## 4 单位工程造价汇总表
序号 | 汇总内容 | 金额:(元) | 其中：暂估价(元)
1 | 分部分项合计
1.1 | 设备
1.2 | 洁具
1.3 | 管道
1.4 | 管道阀门及附件
2 | 措施合计
2.1 | 绿色施工安全防护措施费 | 23700.86
2.2 | 其他措施费
3 | 其他项目 |  | －
3.1 | 暂列金额 | 32600.97
3.2 | 暂估价
3.3 | 计日工
3.4 | 总承包服务费
3.5 | 预算包干费
3.6 | 工程优质费
3.7 | 概算幅度差
3.8 | 索赔费用
3.9 | 现场签证费用
3.10 | 其他费用
4 | 税前工程造价
5 | 增值税销项税额 |  | －
6 | 总造价
投标报价合计=1+2+3+4+5 |  |  | 0

## 5 分部分项工程和单价措施项目清单与计价表(含分部小计)
序号 | 项目编码 | 项目名称 | 项目特征描述 | 计量单位 | 工程量 | 金额（元）
[6 empty] | 综合单价 | 综合合价 | 其中：暂估价
设备
1 | 031003001008 | 雨水斗DN150 | 1.规格、压力等级:雨水斗DN150 | 个 | 6
| C10-4-107 | 普通雨水斗安装 公称直径(mm以内) 150 |  | 10个 | 0.6
设备合计
洁具
2 | 031004006001 | 大便器 | 1.规格、类型:瓷蹲式大便器（大便器脚踏阀） | 组 | 5
| C10-4-36 | 蹲式大便器安装 脚踏开关 |  | 10套 | 0.5
3 | 031004006002 | 大便器 | 1.规格、类型:坐式大便器 分体水箱 | 组 | 39
| C10-4-39 | 坐式大便器安装 分体水箱 |  | 10套 | 3.9
4 | 031004003001 | 洗脸盆 | 1.规格、类型:洗脸盆（红外感应龙头及配件） | 组 | 112
| C10-4-16 | 洗脸盆 挂墙式 成套安装 冷水 感应开关 |  | 10组 | 11.2
5 | 031004007001 | 小便器 | 1.规格、类型:挂式小便器（感应控制器） | 组 | 2
| C10-4-45 | 壁挂式小便器安装 感应开关 埋入式 |  | 10套 | 0.2
6 | 031004010001 | 淋浴器 | 1.材质、规格:双管成品淋浴器 | 套 | 27
| C10-4-60 | 成套淋浴器 手动开关 冷热水 |  | 10套 | 2.7
7 | 031004008001 | 拖布池 | 1.规格、类型:拖布池 | 组 | 2
| C10-4-51 | 成品拖布池安装 |  | 10套 | 0.2
8 | 031004014001 | 普通地漏 | 1.名称:普通地漏DN80 | 个 | 64
| C10-4-93 | 地漏安装 公称直径(mm以内) 80 |  | 10个 | 6.4
洁具合计
管道
热水管道
9 | 031001006002 | 塑料管 | 洁具支路管线PVC-C给水管DN15 | m | 18.212
| C10-1-311 | 给排水管道 室内塑料给水管(粘接) 公称外径(mm以内) 15 |  | 10m | 1.8212
10 | 031001003019 | 薄壁不锈钢管 | 薄壁不锈钢管DN20 | m | 71.786
| C10-1-76 | 给排水管道 室内薄壁不锈钢管(卡压连接) 公称直径(mm以内) 20 |  | 10m | 7.1786
11 | 031001003002 | 薄壁不锈钢管 | 薄壁不锈钢管DN25 | m | 149.242
| C10-1-77 | 给排水管道 室内薄壁不锈钢管(卡压连接) 公称直径(mm以内) 25 |  | 10m | 14.9242
12 | 031001003003 | 薄壁不锈钢管 | 薄壁不锈钢管DN32 | m | 154.28
| C10-1-78 | 给排水管道 室内薄壁不锈钢管(卡压连接) 公称直径(mm以内) 32 |  | 10m | 15.428
13 | 031001003004 | 薄壁不锈钢管 | 薄壁不锈钢管DN40 | m | 87.527
| C10-1-79 | 给排水管道 室内薄壁不锈钢管(卡压连接) 公称直径(mm以内) 40 |  | 10m | 8.7527
14 | 031001003005 | 薄壁不锈钢管 | 薄壁不锈钢管DN50 | m | 190.913
| C10-1-80 | 给排水管道 室内薄壁不锈钢管(卡压连接) 公称直径(mm以内) 50 |  | 10m | 19.0913
15 | 031001003006 | 薄壁不锈钢管 | 薄壁不锈钢管DN65 | m | 12.9
| C10-1-81 | 给排水管道 室内薄壁不锈钢管(卡压连接) 公称直径(mm以内) 65 |  | 10m | 1.29
热水管道合计
给水管道
16 | 031001006001 | 塑料管 | 洁具支路管线PVC-C给水管DN15 | m | 948.6
| C10-1-311 | 给排水管道 室内塑料给水管(粘接) 公称外径(mm以内) 15 |  | 10m | 94.86
17 | 031001003011 | 薄壁不锈钢管 | 薄壁不锈钢管DN20 | m | 5.04
| C10-1-76 | 给排水管道 室内薄壁不锈钢管(卡压连接) 公称直径(mm以内) 20 |  | 10m | 0.504
18 | 031001003012 | 薄壁不锈钢管 | 薄壁不锈钢管DN25 | m | 36.6
| C10-1-77 | 给排水管道 室内薄壁不锈钢管(卡压连接) 公称直径(mm以内) 25 |  | 10m | 3.66
19 | 031001003013 | 薄壁不锈钢管 | 薄壁不锈钢管DN32 | m | 9.7
| C10-1-78 | 给排水管道 室内薄壁不锈钢管(卡压连接) 公称直径(mm以内) 32 |  | 10m | 0.97
20 | 031001003014 | 薄壁不锈钢管 | 薄壁不锈钢管DN40 | m | 40.5
| C10-1-79 | 给排水管道 室内薄壁不锈钢管(卡压连接) 公称直径(mm以内) 40 |  | 10m | 4.05
21 | 031001003015 | 薄壁不锈钢管 | 薄壁不锈钢管DN50 | m | 223.132
| C10-1-80 | 给排水管道 室内薄壁不锈钢管(卡压连接) 公称直径(mm以内) 50 |  | 10m | 22.3132
22 | 031001003016 | 薄壁不锈钢管 | 薄壁不锈钢管DN65 | m | 11.155
| C10-1-81 | 给排水管道 室内薄壁不锈钢管(卡压连接) 公称直径(mm以内) 65 |  | 10m | 1.1155
23 | 031001003017 | 薄壁不锈钢管 | 薄壁不锈钢管DN80 | m | 15
| C10-1-82 | 给排水管道 室内薄壁不锈钢管(卡压连接) 公称直径(mm以内) 80 |  | 10m | 1.5
给水管道合计
排水管道
24 | 031001005001 | 柔性抗震铸铁排水管 | 柔性抗震铸铁排水管DN50 | m | 83.961
| C10-1-199 | 给排水管道 室内柔性铸铁排水管(机械接口) 公称直径(mm以内) 50 |  | 10m | 8.3961
25 | 031001005002 | 柔性抗震铸铁排水管 | 柔性抗震铸铁排水管DN75 | m | 71.815
| C10-1-200 | 给排水管道 室内柔性铸铁排水管(机械接口) 公称直径(mm以内) 75 |  | 10m | 7.1815
26 | 031001005003 | 柔性抗震铸铁排水管 | 柔性抗震铸铁排水管DN100 | m | 299.151
| C10-1-201 | 给排水管道 室内柔性铸铁排水管(机械接口) 公称直径(mm以内) 100 |  | 10m | 29.9151
27 | 031001005004 | 柔性抗震铸铁排水管 | 柔性抗震铸铁排水管DN150 | m | 39.15
| C10-1-202 | 给排水管道 室内柔性铸铁排水管(机械接口) 公称直径(mm以内) 150 |  | 10m | 3.915
排水管道合计
雨水管道
28 | 031001001002 | 镀锌钢管DN100 | 1.规格、压力等级:镀锌钢管 DN100 | m | 90
| C10-1-69 | 给排水管道 室内雨水钢管(沟槽连接) 公称直径(mm以内) 100 |  | 10m | 9
雨水管道合计
管道支架
29 | 031002001001 | 管道支架 | 1.名称:管道支架 | kg | 305.2
| C10-2-1 | 管道支架制作 单件重量(kg以内) 5 |  | 100kg | 3.052
| C10-2-6 | 管道支架安装 单件重量(kg以内) 5 |  | 100kg | 3.052
30 | 粤010609001001 | 钢结构构件除锈 | 1.构件名称:支架除锈 | kg | 305.2
| C12-1-5 | 手工除锈 一般钢结构 轻锈 |  | 100kg | 3.052
31 | 031201003001 | 金属结构刷油 | 1.名称:支架刷油 | kg | 305.2
| C12-2-49 | 一般钢结构 红丹防锈漆 第一遍 |  | 100kg | 3.052
| C12-2-50 | 一般钢结构 红丹防锈漆 每增一遍 |  | 100kg | 3.052
| C12-2-56 | 一般钢结构 调和漆 第一遍 |  | 100kg | 3.052
| C12-2-57 | 一般钢结构 调和漆 每增一遍 |  | 100kg | 3.052
32 | B-12 | 抗震支吊架 | 1.名称:抗震支吊架 | m2 | 2940.15
| 补子目1 | 抗震支吊架 |  | m2 | 2940.15
管道支架合计
管道刷漆及保温
33 | 031208002001 | 管道绝热 | 1.绝热材料品种:B1级橡塑海棉 2.绝热厚度:30mm | m3 | 8.31
| C12-5-58 | 泡沫塑料管壳安装 管道φ57 厚度(mm以内) 40 |  | m3 | 8.31
34 | 031208002002 | 管道绝热 | 1.绝热材料品种:B1级橡塑海棉 | m3 | 6.23
| C12-5-62 | 泡沫塑料管壳安装 管道φ133 厚度(mm以内) 40 |  | m3 | 6.23
35 | 031201001001 | 管道刷油 | 1.油漆品种:醇酸调和漆 2.涂刷遍数、漆膜厚度:2 | m2 | 31.5
| C12-2-6 换 | 管道刷油 调和漆 第一遍 实际遍数(遍):2 标志色环等零星刷油 人工*2 |  | 10m2 | 3.15
管道刷漆及保温合计
管道合计
管道阀门及附件
36 | 031003001005 | 截止阀DN15 | 1.规格、压力等级:截止阀DN15 | 个 | 40
| C10-3-1 | 螺纹阀安装 公称直径(mm以内) 15 |  | 个 | 40
37 | 031003001006 | 截止阀DN20 | 1.规格、压力等级:截止阀DN20 | 个 | 29
| C10-3-2 | 螺纹阀安装 公称直径(mm以内) 20 |  | 个 | 29
38 | 031003001002 | 截止阀DN25 | 1.规格、压力等级:截止阀DN25 | 个 | 22
| C10-3-3 | 螺纹阀安装 公称直径(mm以内) 25 |  | 个 | 22
39 | 031003001003 | 截止阀DN32 | 1.规格、压力等级:截止阀DN32 | 个 | 18
| C10-3-4 | 螺纹阀安装 公称直径(mm以内) 32 |  | 个 | 18
40 | 031003001004 | 截止阀DN40 | 1.规格、压力等级:截止阀DN40 | 个 | 3
| C10-3-5 | 螺纹阀安装 公称直径(mm以内) 40 |  | 个 | 3
41 | 031003003001 | 截止阀DN50 | 1.规格、压力等级:截止阀DN50 | 个 | 8
| C10-3-31 | 焊接法兰阀安装 公称直径(mm以内) 50 |  | 个 | 8
42 | 031003003003 | 闸阀DN65 | 1.类型:闸阀 DN65 | 个 | 1
| C10-3-32 | 焊接法兰阀安装 公称直径(mm以内) 65 |  | 个 | 1
43 | 031003003004 | 闸阀DN80 | 1.类型:闸阀 DN80 | 个 | 1
| C10-3-33 | 焊接法兰阀安装 公称直径(mm以内) 80 |  | 个 | 1
44 | 040502009001 | 远传水表DN65 | 1.规格:远传水表DN65 | 个 | 1
| C10-3-281 | 焊接法兰水表 公称直径(mm以内) 80 |  | 组 | 1
45 | 031003003005 | 止回阀DN65 | 1.规格、压力等级:止回阀DN80 | 个 | 1
| C10-3-32 | 焊接法兰阀安装 公称直径(mm以内) 65 |  | 个 | 1
46 | 031003001007 | 自动排气阀DN25 | 自动排气阀DN25 | 个 | 4
| C10-3-12 | 自动排气阀安装 公称直径(mm以内) 25 |  | 个 | 4
管道阀门及附件合计
分部分项合计
措施项目
47 | 031301017001 | 脚手架搭拆费 |  | 项 | 1
单价措施合计
合 计

## 6 总价措施项目清单与计价表
序号 | 项目编码 | 项目名称 | 计算基础 | 费率 (%) | 金额 (元) | 调整费率 (%) | 调整后 金额 (元) | 备注
1 | LSSGCSF00001 | 绿色施工安全防护措施费 | 分部分项人工费+分部分项机具费 | 35.77% | 23700.86 |  |  | 以分部分项的人工费与施工机具费之和为计算基础，费率35.77%
合 计 |  |  |  |  | 23700.86

## 7 其他项目清单与计价汇总表
序号 | 项目名称 | 金额（元） | 结算金额（元） | 备注
1 | 暂列金额 | 32600.97 |  | 明细详见表-7-1
2 | 暂估价
2.1 | 材料暂估价 | —
2.2 | 专业工程暂估价 |  |  | 明细详见表-7-2
3 | 计日工 |  |  | 明细详见表-7-3
4 | 总承包服务费 |  |  | 明细详见表-7-4
5 | 预算包干费
6 | 工程优质费
7 | 概算幅度差
8 | 现场签证费用
9 | 索赔费用
10 | 其他费用
| 合 计 |  |  | —

## 单位工程人材机汇总表
序号 | 名称及规格 | 单位 | 数量 | 市场价 | 合计
一、 | 人工类别
1 | 人工费 | 元 | 64429.7224
2 | 人工费调整 | 元 | 3453.8977
三、 | 材料类别
1 | 热轧圆盘条φ10以内 | kg | 0.84
2 | 镀锌低碳钢丝φ1.2~2.5 | kg | 53.9869
3 | 镀锌低碳钢丝φ2.5~4.0 | kg | 12.4214
4 | 镀锌低碳钢丝φ2.5~4.0 | kg | 0.909
5 | 钢板8~15 | kg | 6.7995
6 | 橡胶板1~3 | kg | 1.6194
7 | 橡胶板4~15 | kg | 0.387
8 | 耐油橡胶板3~6 | kg | 2.52
9 | 聚四氟乙烯生料带26mm×20m×0.1mm | m | 158.76
10 | 聚四氟乙烯生料带宽20 | m | 544.44
11 | 棉纱 | kg | 2.272
12 | 破布一级 | kg | 32.2514
13 | 破布一级 | kg | 2.682
14 | 六角螺栓综合 | kg | 13.8179
15 | 六角螺栓M16×65~80 | 十套 | 14.76
16 | 六角螺栓M8×14~75 | 十套 | 37.2787
17 | 六角螺栓M10×30~75 | 十套 | 33.8608
18 | 六角螺栓M14×90 | 十套 | 12.9078
19 | 膨胀螺栓M6~12×50~120 | 十套 | 125.248
20 | 六角螺栓M12×14~75 | 十套 | 200.491
21 | 膨胀螺栓综合 | kg | 12.9405
22 | 六角螺母M8 | 十套 | 0.824
23 | 垫圈M8 | 十个 | 0.824
24 | 大便器胶皮碗 | 个 | 5.25
25 | 尼龙砂轮片φ100 | 片 | 0.2808
26 | 尼龙砂轮片φ400 | 片 | 5.2739
27 | 铁砂布0~2# | 张 | 29.5708
28 | 低碳钢焊条综合 | kg | 4.39
29 | 低碳钢焊条结422 φ3.2 | kg | 20.8844
30 | 冲击钻头φ8~16 | 个 | 13.751
31 | 冲击钻头φ10~20 | 个 | 4.1233
32 | 合金钢钻头综合 | 个 | 0.036
33 | 钢锯条 | 条 | 44.8617
34 | 钢丝刷子 | 把 | 0.4578
35 | 树脂砂轮切割片φ400 | 片 | 10.0076
36 | 复合普通硅酸盐水泥P.C 32.5 | kg | 2
37 | 砂子 | kg | 0.045
38 | 石灰膏 | m3 | 0.0925
39 | 烧结粉煤灰砖240×115×53 | 千块 | 0.08
40 | 厚漆 | kg | 1.3
41 | 防水密封胶 | 支 | 39.24
42 | 密封膏 | kg | 0.27
43 | 清油 | kg | 0.21
44 | 溶剂汽油 | kg | 2.921
45 | 机油综合 | kg | 2.9204
46 | 机油综合 | kg | 0.264
47 | 机油综合 | kg | 0.048
48 | 丙酮 | kg | 6.2843
49 | 润滑剂 | kg | 0.198
50 | 氧气 | m3 | 13.8811
51 | 乙炔气 | kg | 4.6284
52 | 氯丁橡胶粘接剂 | kg | 4.1573
53 | 胶粘剂 | kg | 364.716
54 | 焊接钢管DN20 | m | 1.6331
55 | 焊接钢管DN20 | kg | 1.2569
56 | 橡胶软管DN20 | m | 1.3232
57 | 黑玛钢直通DN25 | 个 | 8.08
58 | 黑玛钢弯头DN25 | 个 | 4.04
59 | 黑玛钢活接头DN15 | 个 | 40.4
60 | 黑玛钢活接头DN20 | 个 | 29.29
61 | 黑玛钢活接头DN25 | 个 | 22.22
62 | 黑玛钢活接头DN32 | 个 | 18.18
63 | 黑玛钢活接头DN40 | 个 | 3.03
64 | 黑玛钢堵头DN25 | 个 | 4.04
65 | 螺纹阀门DN20 | 个 | 0.866
66 | 法兰压盖 | 个 | 920.8733
67 | 大便器排水接头 | 个 | 44.44
68 | 弹簧压力表Y-100 0~1.6MPa | 块 | 0.4401
69 | 压力表弯管DN15 | 个 | 0.4401
70 | 水 | m3 | 17.1468
71 | 其他材料费 | 元 | 803.1129
72 | 抗震支吊架(局部) | m2 | 2940.15
73 | 材料费调整 | 元 | 0.0315
四、 | 机械类别
1 | 机上人工 | 工日 | 6.2
2 | 机上人工 | 工日 | 0.873
3 | 折旧费 | 元 | 504.0142
4 | 检修费 | 元 | 122.5592
5 | 维护费 | 元 | 326.6977
6 | 安拆费 | 元 | 280.8713
7 | 柴油(机械用)0# | kg | 28.3498
8 | 柴油(机械用)0# | kg | 3.7662
9 | 电(机械用) | kw·h | 1978.8275
10 | 电(机械用) | kw·h | 76.3735
11 | 汽车式起重机提升质量16(t) | 台班 | 0.2155
12 | 载货汽车装载质量5(t) | 台班 | 0.6407
13 | 载货汽车装载质量5(t) | 台班 | 0.117
14 | 电动单筒快速卷扬机牵引力10(kN) | 台班 | 1.7448
15 | 电动单筒快速卷扬机牵引力30(kN) | 台班 | 3.3835
16 | 电动单筒快速卷扬机牵引力30(kN) | 台班 | 0.756
17 | 台式钻床钻孔直径16(mm) | 台班 | 3.2565
18 | 立式钻床钻孔管径25(mm) | 台班 | 1.4161
19 | 开孔机开孔直径200(mm) | 台班 | 0.018
20 | 管子切断机管径150(mm) | 台班 | 0.207
21 | 切管机综合 | 台班 | 3.7135
22 | 管子切断套丝机管径159(mm)内 | 台班 | 1.3
23 | 砂轮切割机砂轮直径400(mm) | 台班 | 6.4116
24 | 滚槽机管径425内(mm) | 台班 | 1.557
25 | 电动单级离心清水泵出口直径100(mm) | 台班 | 0.1991
26 | 电动单级离心清水泵出口直径100(mm) | 台班 | 0.018
27 | 试压泵压力3(MPa) | 台班 | 1.239
28 | 交流弧焊机容量30(kV·A) | 台班 | 12.0852
29 | 直流弧焊机容量20(kV·A) | 台班 | 2.42
五、 | 主材类别
1 | 型钢 | kg | 320.46
2 | 橡胶密封圈(排水)DN100 | 个 | 648.8585
3 | 橡胶密封圈(排水)DN50 | 个 | 120.652
4 | 橡胶密封圈(排水)DN75 | 个 | 109.5897
5 | 橡胶密封圈(排水)DN150 | 个 | 41.7731
6 | 水龙头 | 个 | 2.02
7 | 排水栓带链堵 | 套 | 2.02
8 | 普通地漏DN80 | 个 | 64.64
9 | 瓷制大便器用存水弯 | 个 | 5.05
10 | 存水弯DN50 | 个 | 2.02
11 | 角型阀(带铜活)DN15 | 个 | 152.51
12 | 坐便器盖板 | 套 | 39.39
13 | 醇酸调和漆 | kg | 10.815
14 | 醇酸防锈漆 | kg | 6.4397
15 | B1级橡塑海棉 | m3 | 14.9762
16 | 镀锌钢管DN100 | m | 91.35
17 | 薄壁不锈钢管DN20 | m | 75.7504
18 | 薄壁不锈钢管DN32 | m | 161.6843
19 | 薄壁不锈钢管DN40 | m | 127.2588
20 | 薄壁不锈钢管DN50 | m | 408.6624
21 | 薄壁不锈钢管DN65 | m | 23.7423
22 | 薄壁不锈钢管DN80 | m | 14.805
23 | 薄壁不锈钢管DN25 | m | 183.2402
24 | 柔性抗震铸铁排水管DN100 | m | 270.7317
25 | 柔性抗震铸铁排水管DN50 | m | 82.1139
26 | 柔性抗震铸铁排水管DN75 | m | 68.5833
27 | 柔性抗震铸铁排水管DN150 | m | 36.9968
28 | 金属软管DN15 | 条 | 265.63
29 | PVC-C给水管DN15 | m | 982.281
30 | 室内铸铁排水管管件DN100 | 个 | 288.3816
31 | 室内铸铁排水管管件DN50 | 个 | 55.7501
32 | 室内铸铁排水管管件DN75 | 个 | 48.6906
33 | 室内铸铁排水管管件DN150 | 个 | 17.4609
34 | 螺纹管件DN15 | 个 | 209.07
35 | 雨水室内钢管沟槽管件DN100 | 个 | 14.4
36 | 给水室内不锈钢管卡压管件DN32 | 个 | 153.6493
37 | 给水室内不锈钢管卡压管件DN40 | 个 | 96.2763
38 | 给水室内不锈钢管卡压管件DN50 | 个 | 262.0905
39 | 给水室内不锈钢管卡压管件DN65 | 个 | 12.6529
40 | 给水室内不锈钢管卡压管件DN80 | 个 | 6.945
41 | 给水室内不锈钢管卡压管件DN25 | 个 | 199.7802
42 | 给水室内不锈钢管卡压管件DN20 | 个 | 85.7378
43 | 室内塑料给水管接头零件(粘接)DN15 | 个 | 1469.5542
44 | 排水接头DN50 | 个 | 2.1
45 | 卡箍连接件(含胶圈)DN100 | 套 | 42.3
46 | 截止阀DN25 | 个 | 22.22
47 | 截止阀DN20 | 个 | 29.29
48 | 截止阀DN40 | 个 | 3.03
49 | 截止阀DN15 | 个 | 40.4
50 | 截止阀DN32 | 个 | 18.18
51 | 闸阀DN80 | 个 | 1
52 | 闸阀DN65 | 个 | 1
53 | 截止阀DN50 | 个 | 8
54 | 止回阀DN65 | 个 | 1
55 | 法兰闸阀DN65 | 个 | 1
56 | 法兰止回阀DN65 | 个 | 1
57 | 钢板平焊法兰 DN65 | 副 | 4
58 | 钢板平焊法兰 DN50 | 副 | 8
59 | 钢板平焊法兰DN65 | 副 | 1
60 | 钢板平焊法兰DN80 | 副 | 1
61 | 双管成品淋浴器 | 套 | 27
62 | 洗脸盆（红外感应龙头及配件） | 套 | 113.12
63 | 洗脸盆排水附件 | 套 | 113.12
64 | 成品拖布池 | 套 | 2.02
65 | 瓷蹲式大便器（大便器脚踏阀） | 个 | 5.05
66 | 落地式坐便器(含存水弯，分体式低水箱及水箱配件) | 个 | 39.39
67 | 防污器DN32 | 个 | 5.05
68 | 冲洗器DN32 | 个 | 5.05
69 | 挂式小便器（感应控制器） | 个 | 2.02
70 | 小便器冲水连接管DN15 | 根 | 2.02
71 | 小便器排水附件 | 套 | 2.02
72 | 洗脸盆托架 | 副 | 113.12
73 | 自动排气阀DN25 | 个 | 4
74 | 远传水表DN65 | 个 | 1
75 | 雨水斗DN150 | 套 | 6
76 | 湿拌抹灰砂浆1:2.5 | m3 | 0.2289
77 | 主材费调整 | 元 | -0.0315
合 计