## 4 单位工程造价汇总表
序号 | 汇总内容 | 金额:(元) | 其中：暂估价(元)
1 | 分部分项合计
1.1 | 设备
1.2 | 管道
1.3 | 阀门附件
2 | 措施合计
2.1 | 绿色施工安全防护措施费 | 6913.87
2.2 | 其他措施费
3 | 其他项目 |  | －
3.1 | 暂列金额 | 10354.63
3.2 | 暂估价
3.3 | 计日工
3.4 | 总承包服务费
3.5 | 预算包干费
3.6 | 工程优质费
3.7 | 概算幅度差
3.8 | 索赔费用
3.9 | 现场签证费用
3.10 | 其他费用
4 | 税前工程造价
5 | 增值税销项税额 |  | －
6 | 总造价
投标报价合计=1+2+3+4+5 |  |  | 0

## 5 分部分项工程和单价措施项目清单与计价表(含分部小计)
序号 | 项目编码 | 项目名称 | 项目特征描述 | 计量单位 | 工程量 | 金额（元）
[6 empty] | 综合单价 | 综合合价 | 其中：暂估价
设备
1 | 030901010001 | 室内消火栓 | 1.附件材质、规格:箱内配DN65(旋转)消火栓（或减压稳压旋转消火栓）一个，DN65mm，L25m衬胶水带一条，DN19mm水枪一支，DN25mm消防水喉设备一套（DN25mm，L30m胶带一盘，DN6mm小水枪一支），消防按钮和指示灯各一个，装磷酸铵盐干粉灭火器2具 | 套 | 27
| C9-1-88 *1.3 | 室内消火栓安装(普通) 单栓 公称直径(mm以内) 65 带灭火器的成套室内消火栓箱（柜）安装 单价*1.3 |  | 套 | 27
2 | 030901013001 | 灭火器 | 1.形式:5公斤磷酸铵盐手提式灭火器（含箱） | 具 | 60
| C9-1-114 | 灭火器具安装 灭火器安装 放置式 |  | 10个 | 6
设备合计
管道
消防管道
3 | 031001001001 | 热镀锌钢管 | 1.规格、压力等级:热镀锌钢管 DN65 | m | 135.684
| C9-1-14 | 水喷淋钢管安装 钢管(沟槽式卡箍连接) 公称直径(mm以内) 65 |  | 10m | 13.5684
| C9-1-22 | 水喷淋钢管安装 管件安装(沟槽管件连接) 公称直径(mm以内) 65 |  | 10个 | 8.0868
4 | 031001001002 | 热镀锌钢管 | 1.规格、压力等级:热镀锌钢管 DN100 | m | 489.066
| C9-1-16 | 水喷淋钢管安装 钢管(沟槽式卡箍连接) 公称直径(mm以内) 100 |  | 10m | 48.9066
| C9-1-24 | 水喷淋钢管安装 管件安装(沟槽管件连接) 公称直径(mm以内) 100 |  | 10个 | 19.0736
消防管道合计
管道支架
5 | 031002001002 | 管道支架 | 1.名称:管道支架 | kg | 34.6
| C10-2-1 | 管道支架制作 单件重量(kg以内) 5 |  | 100kg | 0.346
| C10-2-6 | 管道支架安装 单件重量(kg以内) 5 |  | 100kg | 0.346
6 | 粤010609001002 | 钢结构构件除锈 | 1.构件名称:支架除锈 | kg | 34.6
| C12-1-5 | 手工除锈 一般钢结构 轻锈 |  | 100kg | 9.2512
7 | 031201003002 | 金属结构刷油 | 1.名称:支架刷油 | kg | 34.6
| C12-2-49 | 一般钢结构 红丹防锈漆 第一遍 |  | 100kg | 0.346
| C12-2-50 | 一般钢结构 红丹防锈漆 每增一遍 |  | 100kg | 0.346
| C12-2-56 | 一般钢结构 调和漆 第一遍 |  | 100kg | 0.346
| C12-2-57 | 一般钢结构 调和漆 每增一遍 |  | 100kg | 0.346
8 | B-12 | 抗震支吊架 | 1.名称:抗震支吊架 | m2 | 2940.15
| 补子目1 | 抗震支吊架 |  | m2 | 2940.15
管道支架合计
管道刷漆及保温
9 | 031201001002 | 管道刷油 | 1.涂刷遍数、漆膜厚度:防锈漆，调和漆两遍 | m2 | 8.65
| C12-2-1 换 | 管道刷油 红丹防锈漆 第一遍 实际遍数(遍):2 |  | 10m2 | 0.865
| C12-2-6 换 | 管道刷油 调和漆 第一遍 实际遍数(遍):2 |  | 10m2 | 0.865
管道刷漆及保温合计
管道合计
阀门附件
10 | 031003002002 | 蝶阀 | 1.类型:蝶阀 DN100 | 个 | 25
| C10-3-34 | 焊接法兰阀安装 公称直径(mm以内) 100 |  | 个 | 25
11 | 030601002001 | 压力仪表 | 1.名称:压力仪表 | 台 | 1
| C6-1-31 | 电接点压力表 |  | 台(块) | 1
12 | 031003001001 | 自动排气阀DN25 | 1.自动排气阀DN25 | 个 | 3
| C10-3-12 | 自动排气阀安装 公称直径(mm以内) 25 |  | 个 | 3
阀门附件合计
分部分项合计
措施项目
13 | 031301017001 | 脚手架搭拆费 |  | 项 | 1
单价措施合计
合 计

## 6 总价措施项目清单与计价表
序号 | 项目编码 | 项目名称 | 计算基础 | 费率 (%) | 金额 (元) | 调整费率 (%) | 调整后 金额 (元) | 备注
1 | LSSGCSF00001 | 绿色施工安全防护措施费 | 分部分项人工费+分部分项机具费 | 35.77% | 6913.87 |  |  | 以分部分项的人工费与施工机具费之和为计算基础，费率35.77%
合 计 |  |  |  |  | 6913.87

## 7 其他项目清单与计价汇总表
序号 | 项目名称 | 金额（元） | 结算金额（元） | 备注
1 | 暂列金额 | 10354.63 |  | 明细详见表-7-1
2 | 暂估价
2.1 | 材料暂估价 | —
2.2 | 专业工程暂估价 |  |  | 明细详见表-7-2
3 | 计日工 |  |  | 明细详见表-7-3
4 | 总承包服务费 |  |  | 明细详见表-7-4
5 | 预算包干费
6 | 工程优质费
7 | 概算幅度差
8 | 现场签证费用
9 | 索赔费用
10 | 其他费用
| 合 计 |  |  | —

## 单位工程人材机汇总表
序号 | 名称及规格 | 单位 | 数量 | 市场价 | 合计
一、 | 人工类别
1 | 人工费 | 元 | 18772.4392
2 | 人工费调整 | 元 | 923.8675
三、 | 材料类别
1 | 热轧圆盘条φ10以内 | kg | 0.63
2 | 钢板12~20 | kg | 30.6127
3 | 耐油橡胶板3~6 | kg | 8.75
4 | 聚四氟乙烯生料带26mm×20m×0.1mm | m | 61.368
5 | 棉纱 | kg | 4.159
6 | 棉纱 | kg | 2.6065
7 | 细白布宽0.9m | m | 0.05
8 | 六角螺栓综合 | kg | 1.4681
9 | 六角螺栓M16×65~80 | 十套 | 41.2
10 | 半圆头镀锌螺栓M2~5×15~50 | 十套 | 0.2
11 | 膨胀螺栓综合 | 十套 | 14.4612
12 | 膨胀螺栓综合 | kg | 1.467
13 | 六角螺母M8 | 十套 | 0.618
14 | 垫圈M8 | 十个 | 0.618
15 | 尼龙砂轮片φ100 | 片 | 0.0318
16 | 尼龙砂轮片φ400 | 片 | 11.1593
17 | 铁砂布0~2# | 张 | 22.5838
18 | 低碳钢焊条综合 | kg | 14.75
19 | 低碳钢焊条结422 φ3.2 | kg | 2.3227
20 | 冲击钻头φ10~20 | 个 | 0.4674
21 | 钢锯条 | 条 | 0.18
22 | 钢丝刷子 | 把 | 1.3877
23 | 复合普通硅酸盐水泥P.C 32.5 | kg | 1.5
24 | 厚漆 | kg | 3.75
25 | 清油 | kg | 0.5
26 | 溶剂汽油 | kg | 1.0484
27 | 机油综合 | kg | 1.0812
28 | 机油综合 | kg | 0.027
29 | 润滑剂 | kg | 2.7831
30 | 氧气 | m3 | 3.1949
31 | 乙炔气 | kg | 1.0816
32 | 黑玛钢直通DN25 | 个 | 6.06
33 | 黑玛钢弯头DN25 | 个 | 3.03
34 | 黑玛钢堵头DN25 | 个 | 3.03
35 | 镀锌管卡子12~40×1.5 | 个 | 1
36 | 压力表0~1.6MPa(带弯带阀) | 套 | 1.2495
37 | 仪表接头 | 套 | 1
38 | 水 | m3 | 55.1029
39 | 位号牌 | 个 | 1
40 | 其他材料费 | 元 | 91.5773
41 | 抗震支吊架(局部) | m2 | 2940.15
四、 | 机械类别
1 | 机上人工 | 工日 | 0.2822
2 | 折旧费 | 元 | 242.1567
3 | 检修费 | 元 | 76.3229
4 | 维护费 | 元 | 238.6545
5 | 安拆费 | 元 | 113.9931
6 | 柴油(机械用)0# | kg | 5.0584
7 | 电(机械用) | kw·h | 804.0932
8 | 校验费 | 元 | 3.0886
9 | 便携式电动泵压力校验仪 | 台班 | 0.107
10 | 标准压力发生器 | 台班 | 0.011
11 | 手持式万用表 | 台班 | 0.055
12 | 多功能信号校验仪 | 台班 | 0.033
13 | 精密交、直流稳压电源 | 台班 | 0.033
14 | 对讲机(一对)5公里 | 台班 | 0.04
15 | 铭牌打印机 | 台班 | 0.012
16 | 汽车式起重机提升质量16(t) | 台班 | 0.1411
17 | 台式钻床钻孔直径16(mm) | 台班 | 0.3692
18 | 立式钻床钻孔管径25(mm) | 台班 | 0.1605
19 | 开孔机开孔直径400(mm) | 台班 | 1.5817
20 | 管子切断套丝机管径159(mm)内 | 台班 | 0.015
21 | 砂轮切割机砂轮直径400(mm) | 台班 | 1.2822
22 | 滚槽机管径425内(mm) | 台班 | 9.4368
23 | 试压泵压力3(MPa) | 台班 | 1.9066
24 | 交流弧焊机容量30(kV·A) | 台班 | 1.3411
25 | 直流弧焊机容量20(kV·A) | 台班 | 6.75
五、 | 主材类别
1 | 型钢 | kg | 36.33
2 | 醇酸调和漆 | kg | 2.2317
3 | 醇酸防锈漆 | kg | 3.1262
4 | 镀锌钢管 DN65 | m | 137.7193
5 | 镀锌钢管 DN100 | m | 496.402
6 | 沟槽管件 DN65 | 套 | 81.272
7 | 沟槽管件 DN100 | 套 | 191.6894
8 | 蝶阀 DN100 | 个 | 25
9 | 钢板平焊法兰 DN100 | 副 | 25
10 | 自动排气阀DN25 | 个 | 3
11 | 5公斤磷酸铵盐手提式灭火器 | 个 | 60
12 | 压力仪表 | 台 | 1
13 | 取源部件 | 套 | 1
14 | 湿拌抹灰砂浆1:2.5 | m3 | 0.026
15 | 主材费调整 | 元 | -0.0087
六、 | 设备类别
1 | 消火栓箱（箱内配DN65(旋转)消火栓（或减压稳压旋转消火栓）一个，DN65mm，L25m衬胶水带一条，DN19mm水枪一支，DN25mm消防水喉设备一套（DN25mm，L30m胶带一盘，DN6mm小水枪一支），消防按钮和指示灯各一个，装磷酸铵盐干粉灭火器2具） | 套 | 27
合 计