## 4 单位工程造价汇总表
序号 | 汇总内容 | 金额:(元) | 其中：暂估价(元)
1 | 分部分项合计
1.1 | 设备
1.2 | 风管及保温
1.3 | 风管附件
2 | 措施合计
2.1 | 绿色施工安全防护措施费 | 86112.17
2.2 | 其他措施费
3 | 其他项目 |  | －
3.1 | 暂列金额 | 173418.24
3.2 | 暂估价
3.3 | 计日工
3.4 | 总承包服务费
3.5 | 预算包干费
3.6 | 工程优质费
3.7 | 概算幅度差
3.8 | 索赔费用
3.9 | 现场签证费用
3.10 | 其他费用
4 | 税前工程造价
5 | 增值税销项税额 |  | －
6 | 总造价
投标报价合计=1+2+3+4+5 |  |  | 0

## 5 分部分项工程和单价措施项目清单与计价表(含分部小计)
序号 | 项目编码 | 项目名称 | 项目特征描述 | 计量单位 | 工程量 | 金额（元）
[6 empty] | 综合单价 | 综合合价 | 其中：暂估价
设备
分体式直膨新风机组
1 | 030701003029 | 分体式直膨新风机组 | 1.名称:分体式直膨新风机组 2.室内机风量:1000m3/h 3.室外机:制冷量52kw 制热量18kw | 台 | 3
| C7-1-17 | 整体式空调机组(落地式)安装 制冷量(kW) 200以下 |  | 台 | 3
2 | 030701003030 | 分体式直膨新风机组 | 1.名称:分体式直膨新风机组 2.室内机风量:7000m3/h 3.室外机:制冷量92kw 制热量32kw | 台 | 2
| C7-1-17 | 整体式空调机组(落地式)安装 制冷量(kW) 200以下 |  | 台 | 2
分体式直膨新风机组合计
风机
3 | 030108003212 | 轴流通风机 | 1.名称:混流风机 2.风量:5000m3/h 3.耗电量:5.5KW | 台 | 1
| C1-5-14 | 轴流通风机安装 设备重量(t以内) 0.5 |  | 台 | 1
| C7-4-5 | 减震器安装 |  | 个 | 4
4 | 030108003213 | 轴流通风机 | 1.名称:混流风机 2.风量:10000m3/h 3.耗电量:11KW | 台 | 2
| C1-5-14 | 轴流通风机安装 设备重量(t以内) 0.5 |  | 台 | 2
| C7-4-5 | 减震器安装 |  | 个 | 8
风机合计
多联机空调
5 | 030701003031 | 多联机室外机 | 1.名称:多联机室外机 2.规格:制冷量96kw 制热量108kw | 台 | 1
| C7-1-30 | 分体式室外空调器安装 制冷量(kW) 140以下 |  | 台 | 1
6 | 030701004001 | 多联机室内机 | 1.名称:超薄风管室内机 2.编号:SNJ-22 3.规格:制冷量2.2kw 制热量2.5kw | 台 | 17
| C7-1-34 | 风机盘管安装 风量(m3/h) 1100以下 |  | 台 | 17
7 | 030701004003 | 多联机室内机 | 1.名称:超薄风管室内机 2.编号:SNJ-28 3.规格:制冷量2.8kw 制热量3.2kw | 台 | 6
| C7-1-34 | 风机盘管安装 风量(m3/h) 1100以下 |  | 台 | 6
8 | 030701004010 | 多联机室内机 | 1.名称:超薄风管室内机 2.编号:SNJ-45 3.规格:制冷量4.5kw 制热量5.0kw | 台 | 51
| C7-1-34 | 风机盘管安装 风量(m3/h) 1100以下 |  | 台 | 51
9 | 030704001001 | 通风工程检测、调试 | 1.多联机管线 | 系统 | 74
| 补子目2 | 多联机管线 |  | 个 | 74
多联机空调合计
排气扇
10 | 030404033001 | 排气扇 | 1.名称:排气扇V-150 2.风量:150m3/h | 台 | 25
| C4-4-114 | 风扇安装 排气扇 |  | 台 | 25
排气扇合计
设备合计
风管及保温
通风管道及保温
11 | 030702003008 | 镀锌钢板通风管道 | [项目特征] 1.名称:镀锌钢板 2.规格:长边长(mm) ≤450 | m2 | 685.4
| C7-2-41 | 镀锌薄钢板共板法兰矩形风管(δ=1.2mm以内咬口)制作安装 长边长(mm) ≤450 |  | 10m2 | 68.54
12 | 030702003009 | 镀锌钢板通风管道 | [项目特征] 1.名称:镀锌钢板 2.规格:长边长(mm) 450～630 | m2 | 314.84
| C7-2-42 | 镀锌薄钢板共板法兰矩形风管(δ=1.2mm以内咬口)制作安装 长边长(mm) ≤1000 |  | 10m2 | 31.484
13 | 030702003010 | 镀锌钢板通风管道 | [项目特征] 1.名称:镀锌钢板 2.规格:长边长(mm) 630～1000 | m2 | 420.13
| C7-2-42 | 镀锌薄钢板共板法兰矩形风管(δ=1.2mm以内咬口)制作安装 长边长(mm) ≤1000 |  | 10m2 | 42.013
14 | 030702003011 | 镀锌钢板通风管道 | [项目特征] 1.名称:镀锌钢板 2.规格:长边长(mm) ≤1000～2000 | m2 | 724.81
| C7-2-44 | 镀锌薄钢板共板法兰矩形风管(δ=1.2mm以内咬口)制作安装 长边长(mm) ≤2000 |  | 10m2 | 72.481
15 | 031208003003 | 通风管道绝热 | [项目特征] 1.绝热材料品种:难燃B1级闭孔橡塑 2.绝热厚度:35mm | m2 | 2145.17
| C12-5-131 | 发泡橡塑保温板安装 通风管道 厚度(mm以内/层) 30 |  | 10m2 | 214.517
通风管道及保温合计
排烟管道及保温
16 | 030702003007 | 普通钢板通风管道 | [项目特征] 1.名称:普通钢板焊制 2.规格:长边长(mm) D1500~2000 | m2 | 238.764
| C7-2-56 | 薄钢板矩形风管(δ=2mm以内焊接)制作安装 长边长(mm) ≤1250 |  | 10m2 | 23.8764
| C12-1-1 | 手工除锈 管道 轻锈 |  | 10m2 | 47.7528
| C12-3-38 | 管道 环氧、酚醛树脂漆 两遍 |  | 10m2 | 47.7528
| C12-3-192 | 防火涂料 风管 第一遍 |  | 10m2 | 47.7528
| C12-3-193 | 防火涂料 风管 第二遍 |  | 10m2 | 47.7528
17 | 031208003002 | 通风管道绝热 | [项目特征] 1.绝热材料品种:离心玻璃棉板 | m2 | 238.764
| C12-5-125 | 风管纤维类制品(板)安装 硬质玻璃棉保温板 |  | 10m2 | 23.8764
排烟管道及保温合计
风系统其他
18 | 030704002002 | 风管漏光试验、漏风试验 | 1.通风管道漏光试验、漏风试验 | m2 | 2325.73
| C7-4-7 | 风管漏光试验 |  | 10m2 | 232.573
| C7-4-8 | 风管漏风试验 |  | 10m2 | 232.573
19 | 031002002003 | 设备支架 | [项目特征] 1.材质:设备及风管支架 | kg | 400
| C7-4-2 | 设备支架制作 |  | 100kg | 4
| C7-4-3 | 设备支架安装 |  | 100kg | 4
20 | 粤010609001003 | 钢结构构件除锈 | [项目特征] 1.构件名称:支架除锈 | kg | 400
| C12-1-5 | 手工除锈 一般钢结构 轻锈 |  | 100kg | 4
21 | 031201003003 | 金属结构刷油 | [项目特征] 1.名称:支架刷油 | kg | 400
| C12-2-49 | 一般钢结构 红丹防锈漆 第一遍 |  | 100kg | 4
| C12-2-50 | 一般钢结构 红丹防锈漆 每增一遍 |  | 100kg | 4
| C12-2-56 | 一般钢结构 调和漆 第一遍 |  | 100kg | 4
| C12-2-57 | 一般钢结构 调和漆 每增一遍 |  | 100kg | 4
22 | 03B004 | 抗震支吊架 | [项目特征] 1.名称:抗震支吊架 | m2 | 2940.15
| 补子目1 | 抗震支吊架 |  | m2 | 2940.15
风系统其他合计
风管及保温合计
风管附件
风口
23 | 030703007037 | 室内机单层百叶风口 | 1.名称:室内机单层百叶风口（综合） 2.型号: | 个 | 49
| C7-3-53 | 风口安装 百叶风口 周长(mm以内) 1800 |  | 个 | 49
24 | 030703007038 | 室内机双层百叶风口 | 1.名称:室内机双层百叶风口（综合） 2.型号: | 个 | 49
| C7-3-53 | 风口安装 百叶风口 周长(mm以内) 1800 |  | 个 | 49
25 | 030703007048 | 室内机侧风口 | 1.名称:室内机侧风口（综合） 2.型号: | 个 | 25
| C7-3-53 | 风口安装 百叶风口 周长(mm以内) 1800 |  | 个 | 25
26 | 030703007055 | 单层百叶风口 | 1.名称:单层百叶风口 2.型号:周长1800以内（综合） | 个 | 8
| C7-3-53 | 风口安装 百叶风口 周长(mm以内) 1800 |  | 个 | 8
27 | 030703007049 | 单层百叶风口 | 1.名称:单层百叶风口 2.型号:周长3300以内 | 个 | 8
| C7-3-55 | 风口安装 百叶风口 周长(mm以内) 3300 |  | 个 | 8
28 | 030703007040 | 高效排风口 | 1.名称:高效排风口 2.型号:周长1280以内 | 个 | 37
| C7-3-52 | 风口安装 百叶风口 周长(mm以内) 1280 |  | 个 | 37
29 | 030703007051 | 防雨百叶风口 | 1.名称:防雨百叶风口 2.型号:周长6400以内（综合） | 个 | 6
| C7-3-58 | 风口安装 百叶风口 周长(mm以内) 6400 |  | 个 | 6
30 | 030703007056 | 双层百叶风口 | 1.名称:双层百叶风口 2.型号:周长1280以内 | 个 | 54
| C7-3-52 | 风口安装 百叶风口 周长(mm以内) 1280 |  | 个 | 54
31 | 030703007057 | 双层百叶风口 | 1.名称:双层百叶风口 2.型号:周长1800以内 | 个 | 5
| C7-3-53 | 风口安装 百叶风口 周长(mm以内) 1800 |  | 个 | 5
风口合计
阀门
32 | 030703001059 | 70度风管防火阀 | 1.名称:70度防火阀 2.型号:周长2200以内 | 个 | 6
| C7-3-29 | 碳钢 调节阀安装 风管防火阀 周长(mm以内) 2200 |  | 个 | 6
33 | 030703001060 | 70度风管防火阀 | 1.名称:70度防火阀 2.型号:周长3600以内 | 个 | 6
| C7-3-30 | 碳钢 调节阀安装 风管防火阀 周长(mm以内) 3600 |  | 个 | 6
34 | 030703001066 | 70度风管防火阀 | 1.名称:70度防火阀 2.型号:周长5400以内 | 个 | 7
| C7-3-31 | 碳钢 调节阀安装 风管防火阀 周长(mm以内) 5400 |  | 个 | 7
35 | 030703001061 | 电动风阀 | 1.名称:电动风阀 2.型号:周长2200以内 | 个 | 94
| C7-3-29 | 碳钢 调节阀安装 风管防火阀 周长(mm以内) 2200 |  | 个 | 94
36 | 030703001062 | 电动风阀 | 1.名称:电动风阀 2.型号:周长3600以内 | 个 | 2
| C7-3-30 | 碳钢 调节阀安装 风管防火阀 周长(mm以内) 3600 |  | 个 | 2
37 | 030703001063 | 电动风阀 | 1.名称:电动风阀 2.型号:周长8000以内 | 个 | 3
| C7-3-32 | 碳钢 调节阀安装 风管防火阀 周长(mm以内) 8000 |  | 个 | 3
38 | 030703001064 | 手动双连杆密闭阀门 | 1.名称:电动风阀 2.型号:周长2200以内 | 个 | 64
| C7-3-29 | 碳钢 调节阀安装 风管防火阀 周长(mm以内) 2200 |  | 个 | 64
39 | 030703001067 | 280度风管防火阀 | 1.名称:280度防火阀 2.型号:周长3600以内 | 个 | 7
| C7-3-30 | 碳钢 调节阀安装 风管防火阀 周长(mm以内) 3600 |  | 个 | 7
40 | 030703001068 | 排烟阀 | 1.名称:排烟阀 2.型号:周长3600以内 | 个 | 4
| C7-3-30 | 碳钢 调节阀安装 风管防火阀 周长(mm以内) 3600 |  | 个 | 4
41 | 030703001065 | 对开多叶调节阀 | 1.名称:对开多叶调节阀 2.型号:周长2800以内 | 个 | 46
| C7-3-22 | 碳钢 调节阀安装 对开多叶调节阀 周长(mm以内) 2800 |  | 个 | 46
42 | 030703001069 | 风管软接头（综合） | 1.名称:风管软接头（综合） | 个 | 6
| C7-3-30 | 碳钢 调节阀安装 风管防火阀 周长(mm以内) 3600 |  | 个 | 6
阀门合计
风管附件合计
分部分项合计
措施项目
43 | 031301017001 | 脚手架搭拆费 |  | 项 | 1
单价措施合计
合 计

## 6 总价措施项目清单与计价表
序号 | 项目编码 | 项目名称 | 计算基础 | 费率 (%) | 金额 (元) | 调整费率 (%) | 调整后 金额 (元) | 备注
1 | LSSGCSF00001 | 绿色施工安全防护措施费 | 分部分项人工费+分部分项机具费 | 35.77% | 86112.17 |  |  | 以分部分项的人工费与施工机具费之和为计算基础，费率35.77%
2 | TSSGBWZJF001 | 在地下（暗）室、设备及大口径管道内等特殊施工部位进行施工增加费 | 分部分项人工费 | 30% |  |  |  | 按该部分人工费的30%计算
合 计

## 7 其他项目清单与计价汇总表
序号 | 项目名称 | 金额（元） | 结算金额（元） | 备注
1 | 暂列金额 | 173418.24 |  | 明细详见表-7-1
2 | 暂估价
2.1 | 材料暂估价
2.2 | 专业工程暂估价 |  |  | 明细详见表-7-2
3 | 计日工 |  |  | 明细详见表-7-3
4 | 总承包服务费 |  |  | 明细详见表-7-4
5 | 预算包干费
6 | 工程优质费
7 | 概算幅度差
8 | 现场签证费用
9 | 索赔费用
10 | 其他费用
| 合 计 |  |  | —

## 单位工程人材机汇总表
序号 | 名称及规格 | 单位 | 数量 | 市场价 | 合计
一、 | 人工类别
1 | 人工费 | 元 | 228867.7587
2 | 人工费调整 | 元 | 9580.0717
三、 | 材料类别
1 | 胶钉 | 粒 | 2865.168
2 | 木螺钉M2~4×6~65 | 十套 | 1.05
3 | 六角螺栓M2~5×4~20 | 十套 | 192.56
4 | 复合普通硅酸盐水泥P.C 32.5 | kg | 152.25
5 | 塑料胀管D6~8 | 十套 | 11
6 | 电 | kW·h | 2.7063
7 | 橡胶密封条 | m | 2451.724
8 | 其他材料费 | 元 | 2978.7592
9 | 铁砂布0~2# | 张 | 219.2476
10 | 镀锌风管角码0.8 | 个 | 2399.9192
11 | 石英粉 | kg | 31.5168
12 | 六角螺栓M8×14~75 | 十套 | 566.9745
13 | 胶粘剂保温材料专用 | kg | 420.4533
14 | 铜芯聚氯乙烯绝缘导线BV-2.5mm2 | m | 10.25
15 | 六角螺栓M8×75 | 十套 | 438.1
16 | 六角螺栓M8×75 | 十套 | 97.0098
17 | 白布 | kg | 0.63
18 | 冲击钻头φ6~8 | 个 | 0.7
19 | 尼龙砂轮片φ100×16×3 | 片 | 0.392
20 | 水 | m3 | 0.08
21 | 橡胶板综合 | kg | 77.21
22 | 斜垫铁Q195~Q235 1# | kg | 9.18
23 | 煤油 | kg | 13.975
24 | 钢板综合 | kg | 0.9
25 | 热轧圆盘条φ10以内 | kg | 31.4691
26 | 角钢综合 | kg | 720.8285
27 | 扁钢综合 | kg | 293.124
28 | 扁钢60以内 | kg | 247.4055
29 | 圆钢φ5.5~9 | kg | 247.5913
30 | 角钢63以内 | kg | 1416.0364
31 | 槽钢5~16# | kg | 2626.7321
32 | 圆钢φ10~14 | kg | 134.0899
33 | 弹簧夹 | 个 | 4298.7072
34 | 氧气 | m3 | 36.0665
35 | 六角螺母综合 | kg | 10.16
36 | 垫圈综合 | kg | 0.576
37 | 膨胀螺栓M10 | 十套 | 30.784
38 | 低碳钢焊条综合 | kg | 124.4547
39 | 低碳钢焊条结422 φ3.2 | kg | 73.354
40 | 碳钢气焊条φ2以内 | kg | 15.7107
41 | 平垫铁Q195~Q235 1# | kg | 9.144
42 | 机油综合 | kg | 3.618
43 | 溶剂汽油 | kg | 2.92
44 | 溶剂汽油 | kg | 78.7921
45 | 乙炔气 | kg | 12.596
46 | 膨胀螺栓M12 | 十套 | 61.3838
47 | 聚氯乙烯薄膜 | kg | 0.74
48 | 丙酮 | kg | 54.4382
49 | 厚漆 | kg | 0.12
50 | 难燃B1级PEF自粘板 | m2 | 3.8202
51 | 镀锌螺栓M16×80 | 十套 | 24.48
52 | 密封胶 | kg | 68.7358
53 | 邻苯二钾酸二丁酯 | kg | 14.8034
54 | 棉纱 | kg | 11.6503
55 | 尼龙砂轮片φ400 | 片 | 81.0904
56 | 膨胀螺栓M12×100 | 十套 | 13.968
57 | 防火涂料稀释剂 | kg | 12.8933
58 | 钢丝刷子 | 把 | 0.6
59 | 钢丝刷子 | 把 | 9.5506
60 | 清油 | kg | 0.04
61 | 抗震支吊架 | m2 | 2940.15
62 | 金属膨胀螺栓M12 | 十套 | 6
63 | 聚酯乙烯泡沫塑料 | kg | 7.4
64 | 乙二胺 | kg | 10.5056
65 | 碎石20 | m3 | 0.285
66 | 中砂 | m3 | 0.258
67 | 木板 | m3 | 0.018
68 | 多联机管线 | 个 | 74
四、 | 机械类别
1 | 机上人工 | 工日 | 2.79
2 | 折旧费 | 元 | 5101.3608
3 | 检修费 | 元 | 889.6878
4 | 维护费 | 元 | 2937.9557
5 | 安拆费 | 元 | 1274.7207
6 | 柴油(机械用)0# | kg | 33.7902
7 | 电(机械用) | kw·h | 15055.8827
8 | 汽车式起重机提升质量8(t) | 台班 | 0.031
9 | 汽车式起重机提升质量16(t) | 台班 | 0.6775
10 | 叉式起重机提升质量5(t) | 台班 | 0.3
11 | 载货汽车装载质量5(t) | 台班 | 0.013
12 | 电动单筒慢速卷扬机牵引力30(kN) | 台班 | 1.06
13 | 台式钻床钻孔直径16(mm) | 台班 | 45.219
14 | 立式钻床钻孔管径35(mm) | 台班 | 98.7
15 | 剪板机厚度×宽度6.3×2000(mm) | 台班 | 0.9551
16 | 折方机厚度×宽度4×2000(mm) | 台班 | 50.5968
17 | 咬口机板厚1.2(mm) | 台班 | 49.6417
18 | 开卷机厚度12(mm) | 台班 | 0.08
19 | 等离子切割机电流400(A) | 台班 | 49.6417
20 | 交流弧焊机容量21(kV·A) | 台班 | 44.3652
21 | 直流弧焊机容量20(kV·A) | 台班 | 7.752
22 | 电焊条烘干箱容量600×500×750(cm3) | 台班 | 0.768
23 | 轴流通风机功率30(kW) | 台班 | 0.2326
五、 | 主材类别
1 | 型钢 | kg | 416
2 | 普通钢板焊制 D1500~2000 管道厚度:δ=1.5mm | m2 | 257.8651
3 | 风管尺寸：长边长(mm) ＜450mm δ=0.5mm | m2 | 808.772
4 | 风管尺寸：长边长(mm) 450～630 δ=0.6mm | m2 | 371.5112
5 | 风管尺寸：长边长(mm) 630～1000 δ=0.75mm | m2 | 495.7534
6 | 风管尺寸：长边长(mm)1000～2000 δ=1mm | m2 | 855.2758
7 | 醇酸调和漆 | kg | 6
8 | 醇酸防锈漆 | kg | 8.44
9 | 防火涂料 | kg | 83.0899
10 | 酚醛树脂 | kg | 45.3652
11 | 环氧树脂 | kg | 105.5337
12 | 粘接剂 | kg | 59.691
13 | 专用粘胶带 | m | 6435.51
14 | 难燃B1级闭孔橡塑 | m2 | 2466.9455
15 | 离心玻璃棉板50mm | m2 | 262.6404
16 | 室内机单层百叶风口（综合） | 个 | 49
17 | 室内机双层百叶风口（综合） | 个 | 49
18 | 高效排风口 周长1280以内（综合） | 个 | 37
19 | 室内机侧风口（综合） | 个 | 25
20 | 单层百叶风口 周长3300以内（综合） | 个 | 8
21 | 防雨百叶风口 周长6400以内（综合） | 个 | 6
22 | 单层百叶风口 周长1800以内（综合） | 个 | 8
23 | 双层百叶风口 周长1280以内（综合） | 个 | 54
24 | 双层百叶风口 周长1800以内（综合） | 个 | 5
25 | 对开多叶调节阀 周长2800以内（综合） | 个 | 46
26 | 70度防火阀 周长2200以内（综合） | 个 | 6
27 | 70度防火阀 周长3600以内（综合） | 个 | 6
28 | 电动风阀 周长2200以内（综合） | 个 | 94
29 | 电动风阀 周长3600以内（综合） | 个 | 2
30 | 电动风阀 周长8000以内（综合） | 个 | 3
31 | 手动双连杆密闭阀门 周长2200以内（综合） | 个 | 64
32 | 70度防火阀 周长5400以内（综合） | 个 | 7
33 | 280度防火阀 周长3600以内（综合） | 个 | 7
34 | 排烟阀 周长3600以内（综合） | 个 | 4
35 | 风管软接头（综合） | 个 | 6
36 | 减振器 | 个 | 12
六、 | 设备类别
1 | 分体式直膨新风机组 室内机风量4000m3/h 室外机 制冷量52kw 制热量18kw | 台 | 3
2 | 分体式直膨新风机组 室内机风量7000m3/h 室外机 制冷量92kw 制热量32kw | 台 | 2
3 | 多联机室外机 制冷量96kw 制热量108kw | 台 | 1
4 | 混流风机 风量：5000m3/h 电量:5.5KW | 台 | 1
5 | 混流风机 风量：10000m3/h 电量:11KW | 台 | 2
6 | 排气扇V-150 | 台 | 25
7 | 超薄风管室内机SNJ-22 制冷量2.2kw 制热量2.5kw | 台 | 17
8 | 超薄风管室内机SNJ-28 制冷量2.8kw 制热量3.2kw | 台 | 6
9 | 超薄风管室内机SNJ-45 制冷量4.5kw 制热量5.0kw | 台 | 51
合 计