## 4 单位工程造价汇总表
序号 | 汇总内容 | 金额:(元) | 其中：暂估价(元)
1 | 分部分项合计
1.1 | 普装
1.2 | 精装修
1.3 | 门窗工程
1.4 | 其他装饰工程
2 | 措施合计
2.1 | 绿色施工安全防护措施费 | 42289.78
2.2 | 其他措施费
3 | 其他项目 |  | －
3.1 | 暂列金额 | 91429.91
3.2 | 暂估价
3.3 | 计日工
3.4 | 总承包服务费
3.5 | 预算包干费
3.6 | 工程优质费
3.7 | 概算幅度差
3.8 | 索赔费用
3.9 | 现场签证费用
3.10 | 其他费用
4 | 税前工程造价
5 | 增值税销项税额 |  | －
6 | 总造价
投标报价合计=1+2+3+4+5 |  |  | 0

## 5 分部分项工程和单价措施项目清单与计价表(含分部小计)
序号 | 项目编码 | 项目名称 | 项目特征描述 | 计量单位 | 工程量 | 金额（元）
[6 empty] | 综合单价 | 综合合价 | 其中：暂估价
普装
楼地面装饰
1 | 011101003003 | 地8 细石混凝土楼地面 | 1、150厚C30砼(骨料粒径15~20mm)内配单层双向钢筋φ8@200 | m2 | 31.94
| A1-12-9 换 | 细石混凝土找平层 30mm 实际厚度(mm):150 |  | 100m2 | 0.3194
| A1-5-105 | 现浇构件带肋钢筋 φ10以内 |  | t | 0.09582
2 | 011101003001 | 楼10 细石混凝土楼面 | 1、50厚C30砼内配单层双向钢筋φ4@200双向板面钢筋网 2、轻集料混凝土回填至楼层标高-50处 | m2 | 41.23
| A1-12-9 换 | 细石混凝土找平层 30mm 实际厚度(mm):25 |  | 100m2 | 0.4123
| A1-12-9 换 | 细石混凝土找平层 30mm 实际厚度(mm):50 |  | 100m2 | 0.4123
| A1-5-105 | 现浇构件带肋钢筋 φ10以内 |  | t | 0.12369
3 | 011101003004 | 楼11 细石混凝土楼面 | 1、50厚C30砼内配单层双向钢筋φ4@200双向板面钢筋网 | m2 | 42.3975
| A1-12-9 换 | 细石混凝土找平层 30mm 实际厚度(mm):50 |  | 100m2 | 0.42397
| A1-5-105 | 现浇构件带肋钢筋 φ10以内 |  | t | 0.12719
4 | 011102003004 | 楼4 地砖楼面（无水） | 1、10mm厚成品防滑地砖 2、20mm厚M15预拌砂浆保护层 | m2 | 80.7395
| A1-12-72 换 | 楼地面陶瓷地砖(每块周长mm) 1300以内 水泥砂浆 合并制作子目 湿拌地面砂浆 地面普通找平 M15 |  | 100m2 | 0.80739
5 | 011101001001 | 楼9 水泥砂浆楼面 | 1、20厚水泥砂浆 | m2 | 18.089
| A1-12-11 换 | 水泥砂浆整体面层 楼地面 20mm 合并制作子目 湿拌地面砂浆 地面普通找平 M20 |  | 100m2 | 0.18089
6 | 011105001001 | 踢1 水泥砂浆踢脚 | 1、1厚建筑胶水泥(掺色)面层(三遍做法)100mm高 2、6厚预拌砂浆抹面压实赶平 3、5厚预拌砂浆打底划出纹道 4、3厚外加剂专用砂浆抹基底刮糙(抹前用水喷湿墙面) 5、砌块砌体墙或钢筋混凝土墙 | m2 | 26.76
| A1-13-1 换 | 底层抹灰15mm 各种墙面 内墙 实际水泥石灰砂浆厚度(mm):12 合并制作子目 湿拌抹灰砂浆 一次抹灰厚度≥5mm M15 |  | 100m2 | 0.2676
| A1-12-46 换 | 踢脚线 水泥砂浆 合并制作子目 湿拌抹灰砂浆 一次抹灰厚度≥5mm M20 |  | 100m2 | 0.2676
7 | 011105003002 | 踢2 地砖踢脚 | 1、地砖踢脚100mm 2、5厚瓷砖专用粘结剂 3、1.5厚聚合物水泥防水涂料Ⅱ型抹灰 4、15厚预拌砂浆打底赶平扫毛 5、界面剂一道 6、砌块砌体墙或钢筋混凝土墙 | m2 | 10.5273
| A1-12-79 换 | 铺贴陶瓷地砖 踢脚线 水泥砂浆 合并制作子目 湿拌抹灰砂浆 一次抹灰厚度≥5mm M20 |  | 100m2 | 0.10527
楼地面装饰合计
墙柱面装修
8 | 011207001001 | 内墙1 吸音减噪墙面（地上） | 1、12厚灰白色FC水泥纤维穿孔板（成品，自带装饰面层） 2、75系列轻钢龙骨架@600中~中，内填50厚玻璃棉（容重:80kg/m3） 3、8厚水泥纤维板 4、75系列轻钢龙骨架@600中~中，内填50厚玻璃棉（容重:80kg/m3） 砌体面15厚M10水泥砂浆抹灰，混凝土免抹灰； 5、砌块砌体墙或钢筋混凝土墙 | m2 | 237.46
| A1-13-219 换 | 石膏板基层 换为【水泥纤维板】 |  | 100m2 | 2.3746
| A1-13-214 | 轻钢龙骨 中距(mm) 竖603横1500 |  | 100m2 | 2.3746
| A1-13-216 换 | 玻璃棉毡隔离层 |  | 100m2 | 2.3746
| A1-13-257 | 饰面层 岩棉吸音板 |  | 100m2 | 2.3746
| A1-13-214 | 轻钢龙骨 中距(mm) 竖603横1500 |  | 100m2 | 2.3746
| A1-13-216 换 | 玻璃棉毡隔离层 |  | 100m2 | 2.3746
9 | 011406001002 | 内墙3 涂料墙面（无机防霉涂料） （内墙型） | 1、滚涂无机防霉涂料饰面，一底两面(内墙型) 2、内墙腻子（一般型-Y）两道，打磨平整，刮腻子平整度达到实测实量验收标准； 3、表面满拉毛，15厚DP M15水泥砂浆抹平（不同材料交接处挂300宽^10.6@20x20镀锌钢丝网，每边150宽），阴角收口 4、砌块砌体墙或钢筋混凝土墙清理平整干净 | m2 | 430.64
| A1-13-1 换 | 底层抹灰15mm 各种墙面 内墙 合并制作子目 湿拌抹灰砂浆 一次抹灰厚度≥5mm M15 |  | 100m2 | 4.3064
| A1-13-47 | 墙、柱面钉(挂)钢(铁)网 铁丝网 |  | 100m2 | 0.64596
| A1-15-156 换 | 成品腻子膏(耐水型)N型 墙面 满刮一遍 实际腻子遍数(遍):2 |  | 100m2 | 4.3064
| A1-15-192 | 室内涂料三遍 内墙防霉涂料 |  | 100m2 | 4.3064
10 | 011201001001 | 内墙5 水泥砂浆墙面 | 1、塔楼标准层井道内墙面使用5厚专用专用干混轻质砂浆（砂浆强度≥M5）抹平；其他楼层使用15厚WP M15水泥砂浆原浆收光（烟井随砌随抹）（砌筑面及相平混凝土面抹灰，设置给水点的水井600以下范围刷1.5厚聚合物防水涂料Ⅱ型； 2、墙面打磨清理平整干净 | m2 | 325.3037
| A1-13-8 换 | 各种墙面15+5mm 水泥石灰砂浆底 水泥砂浆面 内墙 合并制作子目 湿拌抹灰砂浆 一次抹灰厚度≥5mm M15 合并制作子目 湿拌抹灰砂浆 一次抹灰厚度≥5mm M15 |  | 100m2 | 3.253
墙柱面装修合计
天棚工程
11 | 011302001004 | 棚1 吸声玻璃棉、岩棉顶棚 | 1、钢筋混凝土板底清理干净、打磨修补平整，平整度达到 实测实量验收标准（若有洞口用聚合物水泥砂浆进行填补找平） 2、C型轻钢主龙骨CB50*20,中距400 3、C型轻钢横撑龙骨CB50*20，间距400 4、50厚玻璃棉毡（或岩棉毡），建筑胶粘贴剂粘贴于轻钢龙骨档内 5、玻璃丝布一层绷紧钉牢于轻钢龙骨表面 6、铝板网面层 7、4*20铝压条，间距400 | m2 | 96.9
| A1-14-39 | 装配式U型轻钢天棚龙骨(不上人型) 面层规格(mm) 600×600 平面 |  | 100m2 | 0.969
| A1-13-259 | 超细玻璃棉板 |  | 100m2 | 0.969
| A1-14-104 | 铝板网面层 钉在龙骨上 |  | 100m2 | 0.969
12 | 011407002001 | 棚2 涂料顶棚（外墙型） | 1、钢筋混凝土板底清理干净、打磨修补平整，平整度达到 实测实量验收标准（若有洞口用聚合物水泥砂浆进行填补找平） 2、外墙腻子（普通型-P）两道刮面，刮腻子平整度达到实测实量验收标准 3、刷防潮防霉无机涂料饰面，一底两面（外墙型） | m2 | 113.49
| A1-15-157 换 | 成品腻子膏(耐水型)N型 天棚面 满刮一遍 实际腻子遍数(遍):2 |  | 100m2 | 1.1349
| A1-15-193 | 室内涂料三遍 天棚防霉涂料 |  | 100m2 | 1.1349
13 | 011407002003 | 棚8 板底刮腻子顶棚 | 1、钢筋混凝土楼板，模板、钢钉等清理干净，混凝土缺陷修补完成、板面平整，吊洞位置砂浆补平。 2、满刮外墙腻子（普通型-P）两遍抹平抹光 | m2 | 26.5025
| A1-15-157 换 | 成品腻子膏(耐水型)N型 天棚面 满刮一遍 实际腻子遍数(遍):2 |  | 100m2 | 0.26503
天棚工程合计
普装合计
精装修
楼地面装饰
14 | 011103004003 | 地5 PVC聚氯乙烯地面（无水） | 1、3mm厚PVC聚氯乙烯卷材面层 2、20mm厚预拌砂浆保护层 3、2厚聚合物水泥防水涂料Ⅱ型 4、20厚1:3水泥砂浆找平 5、100厚C30砼(骨料粒径15~20mm)内配单层双向钢筋φ8@200 | m2 | 295.8
| A1-12-108 | 楼地面 塑料卷材 |  | 100m2 | 2.958
| A1-12-1 | 楼地面水泥砂浆找平层 混凝土或硬基层上 20mm 合并制作子目 湿拌地面砂浆 地面普通找平 M15 |  | 100m2 | 2.958
| A1-10-97 换 | 聚合物水泥防水浆料 平面 1.5mm厚 实际厚度(mm):2 |  | 100m2 | 2.958
| A1-12-1 | 楼地面水泥砂浆找平层 混凝土或硬基层上 20mm 合并制作子目 湿拌地面砂浆 地面普通找平 M15 |  | 100m2 | 2.958
| A1-5-105 | 现浇构件带肋钢筋 φ10以内 |  | t | 0.8874
| A1-12-9 换 | 细石混凝土找平层 30mm 实际厚度(mm):100 |  | 100m2 | 2.958
15 | 011103004004 | 地10 PVC聚氯乙烯地面（无水） | 1、3.5m厚半通体（或复合）PVC聚氯乙烯卷材面层 2、5厚水泥自流平砂浆基层 3、15厚1：2.5水泥砂浆压实抹平 4、硫酸钡水泥防辐射涂料层 5、高韧性PE膜一层 6、5mm厚聚乙烯减震垫 7、20厚1：2.5水泥砂浆压实抹平 8、LC7.5轻骨料混凝土，回填至本层标高-80处 9、钢筋混凝土楼板，抹平、表面清理干净。 | m2 | 40.7364
| A1-12-9 换 | 细石混凝土找平层 30mm 实际厚度(mm):100 换为【陶粒混凝土C35】 |  | 100m2 | 0.40736
| A1-12-1 | 楼地面水泥砂浆找平层 混凝土或硬基层上 20mm 合并制作子目 湿拌地面砂浆 地面普通找平 M15 |  | 100m2 | 0.40736
| 补子目1 | 5mm厚聚乙烯减震垫 |  | m2 | 40.7364
| A1-11-53 | 聚乙烯薄膜 0.5mm厚 |  | 100m2 | 0.40736
| 补子目1 | 硫酸钡水泥防辐射涂料层 |  | m2 | 40.7364
| A1-12-1 换 | 楼地面水泥砂浆找平层 混凝土或硬基层上 20mm 实际厚度(mm):15 |  | 100m2 | 0.40736
| A1-12-31 | 水泥自流平地面 厚度3-5mm 平地面 |  | 100m2 | 0.40736
| A1-12-108 | 楼地面 塑料卷材 |  | 100m2 | 0.40736
16 | 011102003005 | 地6 无地下室地砖地面（有水） | 1、10厚成品防滑地砖 2、20厚1:3预拌水泥砂浆结合层 3、2厚聚合物水泥防水涂料Ⅱ型 4、20厚1:3水泥砂浆找平 5、100厚C30砼(骨料粒径15~20mm)内配单层双向钢筋φ8@200 | m2 | 30.4925
| A1-12-9 换 | 细石混凝土找平层 30mm 实际厚度(mm):100 |  | 100m2 | 0.30493
| A1-5-105 | 现浇构件带肋钢筋 φ10以内 |  | t | 0.091478
| A1-12-1 | 楼地面水泥砂浆找平层 混凝土或硬基层上 20mm 合并制作子目 湿拌地面砂浆 地面普通找平 M15 |  | 100m2 | 0.30493
| A1-10-97 换 | 聚合物水泥防水浆料 平面 1.5mm厚 实际厚度(mm):2 |  | 100m2 | 0.30493
| A1-12-72 | 楼地面陶瓷地砖(每块周长mm) 1300以内 水泥砂浆 |  | 100m2 | 0.30493
17 | 011103004002 | 楼13 PVC聚氯乙烯楼面（无水）（50厚） | 1、3.5m厚半通体（或复合）PVC聚氯乙烯卷材面层，缝隙焊缝密封处理，打蜡出光 2、5厚水泥自流平砂浆基层 3、20厚1：2.5水泥砂浆压实抹平 4、20厚1：2.5水泥砂浆压实抹平 58、钢筋混凝土楼板，抹平、表面清理干净。 | m2 | 195.58
| A1-12-108 | 楼地面 塑料卷材 |  | 100m2 | 1.9558
| A1-12-31 | 水泥自流平地面 厚度3-5mm 平地面 |  | 100m2 | 1.9558
| A1-12-1 换 | 楼地面水泥砂浆找平层 混凝土或硬基层上 20mm 合并制作子目 湿拌地面砂浆 地面普通找平 M15 |  | 100m2 | 1.956
| A1-12-1 | 楼地面水泥砂浆找平层 混凝土或硬基层上 20mm  |  | 100m2 | 1.9558
18 | 011103004005 | 楼14 PVC聚氯乙烯隔声楼面（50厚） | 1、3.5m厚半通体（或复合）PVC聚氯乙烯卷材面层，缝隙焊缝密封处理，打蜡出光 2、5厚水泥自流平砂浆基层 3、15厚1：2.5水泥砂浆压实抹平 4、高韧性PE膜一层 5、5mm厚聚乙烯减震垫 6、20厚1：2.5水泥砂浆压实抹平 8、钢筋混凝土楼板，抹平、表面清理干净。 | m2 | 73.284
| A1-12-1 换 | 楼地面水泥砂浆找平层 混凝土或硬基层上 20mm 合并制作子目 湿拌地面砂浆 地面普通找平 M15 实际厚度(mm):15 |  | 100m2 | 0.73284
| A1-12-1 换 | 楼地面水泥砂浆找平层 混凝土或硬基层上 20mm 实际厚度(mm):15 合并制作子目 湿拌地面砂浆 地面普通找平 M15 |  | 100m2 | 0.73284
| 补子目6 | 5厚减震垫板 |  | m2 | 73.284
| A1-11-53 | 聚乙烯薄膜 0.5mm厚 |  | 100m2 | 0.73284
| A1-12-1 换 | 楼地面水泥砂浆找平层 混凝土或硬基层上 20mm 合并制作子目 湿拌地面砂浆 地面普通找平 M15 合并制作子目 湿拌地面砂浆 地面普通找平 M15 |  | 100m2 | 0.73284
| A1-12-31 | 水泥自流平地面 厚度3-5mm 平地面 |  | 100m2 | 0.73284
| A1-12-108 | 楼地面 塑料卷材 |  | 100m2 | 0.73284
19 | 011102003006 | 楼16 地砖楼面（有水） | 1、铺贴300x300防滑地砖 2、20厚M15水泥砂浆找平 3、1.2mm厚JS-Ⅱ型防水涂料 4、60厚C30砼内配单层双向钢筋φ4@200双向板面钢筋网 | m2 | 9.76
| A1-12-9 换 | 细石混凝土找平层 30mm 实际厚度(mm):60 |  | 100m2 | 0.0976
| A1-5-105 | 现浇构件带肋钢筋 φ10以内 |  | t | 0.003
| A1-10-93 换 | 聚合物水泥(JS)防水涂料 平面 1.5mm厚 实际厚度(mm):1.2 |  | 100m2 | 0.0976
| A1-12-72 | 楼地面陶瓷地砖(每块周长mm) 1300以内 水泥砂浆 合并制作子目 湿拌地面砂浆 地面普通找平 M15 |  | 100m2 | 0.0976
20 | 011102003002 | 楼5 地砖楼面（有水） | 1、铺贴300x300防滑地砖 2、20厚M15水泥砂浆找平 3、1.2mm厚JS-Ⅱ型防水涂料 4、60厚C30砼内配单层双向钢筋φ4@200双向板面钢筋网 | m2 | 40.0621
| A1-12-9 换 | 细石混凝土找平层 30mm 实际厚度(mm):60 |  | 100m2 | 0.40062
| A1-5-105 | 现浇构件带肋钢筋 φ10以内 |  | t | 0.12019
| A1-10-93 换 | 聚合物水泥(JS)防水涂料 平面 1.5mm厚 实际厚度(mm):1.2 |  | 100m2 | 0.40062
| A1-12-75 | 楼地面陶瓷地砖(每块周长mm) 3200以内 水泥砂浆 |  | 100m2 | 0.40062
21 | 011105003001 | 踢2 地砖踢脚 | 1、地砖踢脚100mm 2、5厚瓷砖专用粘结剂 3、1.5厚聚合物水泥防水涂料Ⅱ型抹灰 4、15厚预拌砂浆打底赶平扫毛 5、界面剂一道 6、砌块砌体墙或钢筋混凝土墙 | m2 | 22.98
| A1-12-79 换 | 铺贴陶瓷地砖 踢脚线 水泥砂浆 合并制作子目 湿拌抹灰砂浆 一次抹灰厚度≥5mm M20 |  | 100m2 | 0.2298
22 | 011105004001 | 踢4 PVC聚氯乙烯踢脚 | 1、橡胶地板上翻100mm高 2、成品铝合金上口收口条及下口圆角条 3、抹灰基层同墙面 4、专用砂浆甩毛 5、加气混凝土、混凝土、水泥砖等墙体 | m2 | 79.55
| A1-13-8 换 | 各种墙面15+5mm 水泥石灰砂浆底 水泥砂浆面 内墙 实际底厚度(mm):8 实际面厚度(mm):8 换为【水泥砂浆1:3】 |  | 100m2 | 0.7955
| A1-12-112 | 塑料板踢脚线 粘贴  |  | 100m2 | 0.7955
楼地面装饰合计
墙柱面装修
23 | 011406001001 | 内墙3 涂料墙面（无机防霉涂料） （内墙型） | 1、滚涂无机防霉涂料饰面，一底两面(内墙型) 2、内墙腻子（一般型-Y）两道，打磨平整，刮腻子平整度达到实测实量验收标准； 3、表面满拉毛，15厚DP M15水泥砂浆抹平（不同材料交接处挂300宽^10.6@20x20镀锌钢丝网，每边150宽），阴角收口 4、砌块砌体墙或钢筋混凝土墙清理平整干净 | m2 | 974.65
| A1-13-1 换 | 底层抹灰15mm 各种墙面 内墙 合并制作子目 湿拌抹灰砂浆 一次抹灰厚度≥5mm M15 |  | 100m2 | 9.7465
| A1-13-47 | 墙、柱面钉(挂)钢(铁)网 铁丝网 |  | 100m2 | 1.462
| A1-15-156 换 | 成品腻子膏(耐水型)N型 墙面 满刮一遍 实际腻子遍数(遍):2 |  | 100m2 | 9.7465
| A1-15-192 | 室内涂料三遍 内墙防霉涂料 |  | 100m2 | 9.7465
24 | 011204003001 | 内墙7 面砖墙面（防水） | 1、5厚水泥砂浆粘贴300x300瓷砖，瓷砖成品勾缝剂填缝；（由设计师确定瓷砖颜色及选型）。 2、墙面离地300以上做聚合物水泥防水涂料（JS），与JS Ⅱ搭接长度不小于100mm,厚度1.2mm； 3、墙体15厚M20水泥砂浆（掺3%防水剂）抹灰；（抹灰做至楼板底） 4、预制砌体墙/内墙板，同墙宽C20素混凝土反坎，高于结构地面不小于200mm，门位置除外（反坎二次浇筑，接触面凿毛处理） 5、结构施工期间，卫生间墙体反坎位置地面和墙侧面凿毛与剪力墙凿毛同步进行，凿毛须凿除浮浆、露出石子，在混凝土终凝前完成； 6、砌体表面满拉毛，砌体墙面与钢筋砼柱、墙体及梁连接处挂300宽旿0.6@20x20镀锌钢丝网，每边各150mm;包排水立管墙体设C20细石素混凝土台，尺寸同管井内空，高度200mm，满挂网； 7、剪力墙结构面打磨清理平整干净 | m2 | 688.11
| A1-13-47 | 墙、柱面钉(挂)钢(铁)网 铁丝网 |  | 100m2 | 1.0322
| A1-10-111 换 | 普通防水砂浆 立面 20mm厚 合并制作子目 湿拌抹灰砂浆 一次抹灰厚度≥5mm M15 |  | 100m2 | 6.8811
| A1-10-95 | 聚合物水泥(JS)防水涂料 立面 1.5mm厚 |  | 100m2 | 1.3762
| A1-13-154 换 | 墙面镶贴陶瓷面砖密缝 1:2水泥砂浆 块料周长1300内 合并制作子目 抹灰水泥砂浆(配合比) 中砂 1:2 |  | 100m2 | 6.8811
25 | 011207001002 | 内墙12 防辐射墙面、电磁屏蔽洁净板墙面 | 1、干挂复合铅板（以医疗工艺或室内、屏蔽工程厂家施工设计图纸为准） 2、连接龙骨及成品链接件（屏蔽工程厂家设计图纸为准） 3、防潮界面剂一道 4、墙基层清理干净 | m2 | 156.1195
| A1-13-340 | 钢骨架 |  | t | 0.02
| A1-13-240 | 饰面层 干挂装饰面材 |  | 100m2 | 1.5612
26 | 011207001003 | 内墙10 洁净板墙面 | 1、干挂装饰面材 2、连接龙骨及成品链接件 3、防潮界面剂一道 4、墙基层清理干净 | m2 | 1260.6
| A1-13-261 换 | 饰面板 彩钢夹芯墙面板 50mm |  | 100m2 | 12.606
墙柱面装修合计
天棚工程
27 | 011302001001 | 棚4 矿棉石膏板吊顶 | 1、钢筋混凝土板底清理干净 2、10号镀锌低碳钢丝（或φ6钢筋）吊杆，双向中距≤1200 3、U型轻钢主龙骨CB38x12中距≤1200，找平后与钢筋吊杆固定 4、H型轻钢次龙骨HB20x20，中距300 5、13厚中开槽矿棉吸声板面层，规格600X300，横向槽用HB22X0.5插片插接 | m2 | 567.67
| A1-14-39 | 装配式U型轻钢天棚龙骨(不上人型) 面层规格(mm) 600×600 平面 |  | 100m2 | 5.6767
| A1-14-121 | 吸音板面层 矿棉吸音板 |  | 100m2 | 5.6767
28 | 011302001002 | 棚5 铝扣板吊顶 | 1、钢筋混凝土板底清理干净 2、8全牙螺杆吊筋与建筑天花楼板M8膨胀螺丝固定，吊杆间距900;（精装区详室内装修施工图纸） 3、安装C38轻钢主龙骨,主龙骨间距900;（精装区详室内装修施工图纸） 4、沿墙安装25X25“L”形铝合金边龙骨,射钉固定,固定间距200;（精装区详室内装修施工图纸） 5、安装与铝扣板配套次龙骨,次龙骨与C38轻钢主龙骨用挂件进行固定连接,间距600/300;（精装区详室内装修施工图纸） 6、1.0厚铝扣板，完成后并进行清洁保护;（精装区详室内装修施工图纸） | m2 | 80.31
| A1-14-53 | 装配式T型铝合金天棚龙骨(不上人型) 面层规格(mm) 300×300 平面 |  | 100m2 | 0.8031
| A1-14-132 | 方型铝扣板面层 300×300 |  | 100m2 | 0.8031
| A1-14-139 | 铝扣板面层收边线 |  | 100m | 0.64248
29 | 011302001006 | 棚9 防辐射墙面、电磁屏蔽洁净板顶吊顶 | 1、钢筋混凝土板底清理干净 2、连接龙骨及成品链接件（屏蔽工程厂家设计图纸为准） 3、干挂复合铅板（以医疗工艺或室内、屏蔽工程厂家施工设计图纸为准） | m2 | 40.7364
| A1-14-37 | 装配式U型轻钢天棚龙骨(不上人型) 面层规格(mm) 450×450 平面 |  | 100m2 | 0.40736
| A1-14-191 | 吊挂式天棚 矩型 金属板 |  | 100m2 | 0.40736
天棚工程合计
精装修合计
门窗工程
30 | 010801002001 | 木质门 | 1.门代号及洞口尺寸:木质门带门套 2.特殊五金:暗装闭门器、多向门锁 | m2 | 173.7
| A1-9-81 | 成品平开门扇安装 |  | 100m2 | 1.737
| A1-9-224 | 特殊五金安装 门锁安装 多向 |  | 100套 | 0.7
31 | 010802003001 | 甲级钢质防火门 | 1.门代号及洞口尺寸:甲级钢制防火门 2.特殊五金:闭门器 | m2 | 12.65
| MC1-75 | 钢质防火门 (甲级) |  | m2 | 12.65
| A1-9-227 | 特殊五金安装 闭门器安装 明装 |  | 100套 | 0.12
| A1-9-229 | 特殊五金安装 顺位器 |  | 100套 | 0.07
32 | 010802003003 | 乙级钢质防火门 | 1.门代号及洞口尺寸:乙级钢制防火门 2.特殊五金:闭门器 | m2 | 14.26
| MC1-76 | 钢质防火门 (乙级) |  | m2 | 14.26
| A1-9-227 | 特殊五金安装 闭门器安装 明装 |  | 100套 | 0.08
| A1-9-229 | 特殊五金安装 顺位器 |  | 100套 | 0.04
33 | 010802003004 | 丙级钢质防火门 | 1.门代号及洞口尺寸:丙级钢制防火门 2.特殊五金:闭门器 | m2 | 11.73
| MC1-76 | 钢质防火门 (丙级) |  | m2 | 11.73
| A1-9-227 | 特殊五金安装 闭门器安装 明装 |  | 100套 | 0.08
| A1-9-229 | 特殊五金安装 顺位器 |  | 100套 | 0.01
门窗工程合计
其他装饰工程
34 | 011503001001 | 安全玻璃栏板 | 1.扶手材料种类、规格:安全玻璃栏板 | m | 59.05
| A1-16-127 换 | 不锈钢栏杆钢化玻璃栏板 全玻 直型 换为【不锈钢管D65】 换为【钢化玻璃12】 |  | 100m | 0.5905
35 | 011503001002 | 楼梯扶手 | 1.扶手材料种类、规格:不锈钢栏杆 | m | 24.6
| A1-16-108 | 不锈钢栏杆制安 直型 |  | 100m | 0.25
| A1-16-137 | 不锈钢扶手 φ60 直型 |  | 100m | 0.246
36 | 011210005001 | 卫生间隔断 | 1.隔板材料品种、规格、品牌、颜 色:20mm厚抗倍特板（由专业厂家制作及安装需甲方及设计方认可） | m2 | 15
| A1-13-287 | 浴室厕隔断抗倍特板成品隔断 |  | 100m2 | 0.15
37 | 011505001001 | 洗漱台 | 1.材料品种、规格、颜色:大理石台面 | m2 | 3.2
| A1-16-174 换 | 洗漱台(洗手台) 石板材 合并制作子目 湿拌抹灰砂浆 一次抹灰厚度≥5mm M15 |  | 100m2 | 0.032
38 | 011505010001 | 镜面玻璃 | 1.镜面玻璃品种、规格:镜面玻璃面层 | m2 | 4.8
| A1-16-104 | 卫生间镜面玻璃 陶瓷石材面 |  | 100m2 | 0.05
39 | 011505008001 | 卫生纸盒 | 卫生纸盒 | 个 | 13
| A1-16-177 | 卫生纸盒 |  | 100只 | 0.13
40 | 011502007001 | 成品防撞扶手 | 1.防护材料种类:成品防撞扶手 | m | 3
| A1-16-161 | 成品防撞扶手 |  | 100m | 0.03
41 | 010507001001 | 坡1 地坪漆耐磨混凝土坡道（100厚） | 1、坡道区域面涂3mm厚防滑地坪漆 2、基面清理干净，打磨平整 3、100厚C30细石混凝土耐磨层内配旿6@200x200钢筋网，搭接150，面层拉25x10 mm（宽x深）防滑条纹（条纹间距200mm），每隔5x5切缝填嵌缝密封膏，不掺粉煤灰； 4、坡道钢筋混凝土板； 5、100mm厚C15素混凝土垫层； 6、素土夯实； | m2 | 75.6991
| A1-1-3 | 原土打夯 机械夯实 夯实机夯实 |  | 100m2 | 0.75699
| A1-5-80 换 | 地坪 厚度8cm 实际厚度(cm):10 合并制作子目 普通预拌混凝土 碎石粒径综合考虑 C30 |  | 100m2 | 0.75699
| A1-15-180 | KCM耐磨漆 地面(地坪) 三遍 |  | 100m2 | 0.75699
42 | 010507001002 | 坡2 花岗石坡道 | 1、20厚花岗岩石板铺平拍实，石材表面做防滑处理 2、30厚预拌砂浆结合层 3、60厚C15混凝土 4、150厚级配碎石垫层 5、素土分层夯实，夯实系数不小于93% | m2 | 3.36
| A1-12-52 换 | 楼地面铺花岗岩(每块周长mm) 2400以内 实际结合层厚度(mm):30 合并制作子目 湿拌地面砂浆 地面普通找平 M15 合并制作子目 湿拌地面砂浆 地面普通找平 M15 |  | 100m2 | 0.0336
| A1-5-80 换 | 地坪 厚度8cm 合并制作子目 普通预拌混凝土 碎石粒径综合考虑 C15 |  | 100m2 | 0.0336
| A1-4-124 | 垫层 8:2人工级配砂石 |  | 10m3 | 0.0504
| A1-1-3 | 原土打夯 机械夯实 夯实机夯实 |  | 100m2 | 0.0336
43 | 011107006001 | 台1 花岗岩台阶 | 1、30厚花岗岩石板铺平拍实，石材表面做防滑处理 2、30厚预拌砂浆结合层 3、100厚C15混凝土，向外找坡1% 4、150厚级配碎石垫层 5、素土分层夯实，夯实系数不小于93% | m2 | 18.415
| A1-1-3 | 原土打夯 机械夯实 夯实机夯实 |  | 100m2 | 0.18415
| A1-5-80 换 | 地坪 厚度8cm 实际厚度(cm):10 合并制作子目 普通预拌混凝土 碎石粒径综合考虑 C30 |  | 100m2 | 0.18415
| A1-4-124 | 垫层 8:2人工级配砂石 |  | 10m3 | 0.27623
| A1-12-58 换 | 铺贴花岗岩 台阶 水泥砂浆 合并制作子目 湿拌地面砂浆 地面普通找平 M15 |  | 100m2 | 0.18415
44 | 010507001003 | 散1 种植散水 | 1、≥250厚草皮及种植土（或景观铺装） 2、60厚C15混凝土，撒1：1水泥砂子压实赶光 3、150厚级配碎石垫层，宽出面层100 4、素土夯实，向外坡3%~5% | m2 | 97
| A1-5-80 换 | 地坪 厚度8cm 实际厚度(cm):6 合并制作子目 普通预拌混凝土 碎石粒径综合考虑 C30 |  | 100m2 | 0.97
| A1-4-124 | 垫层 8:2人工级配砂石 |  | 10m3 | 1.455
| A1-1-3 | 原土打夯 机械夯实 夯实机夯实 |  | 100m2 | 0.97
其他装饰工程合计
分部分项合计
措施项目
单价措施合计
合 计

## 6 总价措施项目清单与计价表
序号 | 项目编码 | 项目名称 | 计算基础 | 费率 (%) | 金额 (元) | 调整费率 (%) | 调整后 金额 (元) | 备注
1 | LSSGCSF00001 | 绿色施工安全防护措施费 | 分部分项人工费+分部分项机具费 | 19% | 42289.78 |  |  | 以分部分项的人工费与施工机具费之和为计算基础，费率19%
合 计 |  |  |  |  | 42289.78

## 7 其他项目清单与计价汇总表
序号 | 项目名称 | 金额（元） | 结算金额（元） | 备注
1 | 暂列金额 | 91429.91 |  | 明细详见表-7-1
2 | 暂估价
2.1 | 材料暂估价 | —
2.2 | 专业工程暂估价 |  |  | 明细详见表-7-2
3 | 计日工 |  |  | 明细详见表-7-3
4 | 总承包服务费 |  |  | 明细详见表-7-4
5 | 预算包干费
6 | 工程优质费
7 | 概算幅度差
8 | 现场签证费用
9 | 索赔费用
10 | 其他费用
| 合 计 |  |  | —

## 单位工程人材机汇总表
序号 | 名称及规格 | 单位 | 数量 | 市场价 | 合计
一、 | 人工类别
1 | 人工费 | 元 | 228681.0235
2 | 人工费调整 | 元 | -0.2459
二、 | 配合比类别
1 | 抹灰水泥砂浆(配合比)中砂 1:3 | m3 | 0.7398
2 | 水泥砂浆1:3 | m3 | 0.7398
3 | 素水泥浆(配合比) | m3 | 0.0341
4 | 陶粒混凝土C35 | m3 | 4.1551
三、 | 材料类别
1 | 镀锌型钢综合 | t | 0.0212
2 | 热轧圆盘条φ10以内 | t | 0.2167
3 | 螺纹钢筋φ10以内 | t | 1.4777
4 | 镀锌低碳钢丝φ0.7~1.2 | kg | 8.1709
5 | 扁钢40×4 | kg | 4.146
6 | 角钢综合 | kg | 83.7247
7 | 角铝25.4×1 | m | 334.059
8 | 电化角铝25.4×2 | m | 277.3619
9 | 槽铝50 | m | 616.4334
10 | 工字铝综合 | m | 2116.5474
11 | 钨棒 | kg | 2.0115
12 | 聚乙烯薄膜 | m2 | 125.4224
13 | 麻袋 | 个 | 6.7351
14 | 铝拉铆钉综合 | 十个 | 322.5429
15 | 自攻螺钉M3×10 | 十套 | 531.9104
16 | 木螺钉M3.5×22~25 | 十套 | 5.304
17 | 木螺钉32mm | 十套 | 125.9221
18 | 螺母综合 | 十个 | 272.682
19 | 不锈钢六角螺栓M12×110 | 十套 | 0.292
20 | 不锈钢六角螺栓M6×25 | 十套 | 20.6675
21 | 高强螺栓 | kg | 9.4641
22 | 膨胀螺栓M6×80 | 十套 | 160.0964
23 | 膨胀螺栓M6×80 | 十套 | 50.424
24 | 膨胀螺栓M8×80 | 十套 | 2.5103
25 | 专用螺母垫圈Q235 3# | 块 | 136.341
26 | 圆钉50~75 | kg | 23.9158
27 | 射钉 | 十个 | 120.119
28 | 扣钉 | kg | 2.9845
29 | 马钉综合 | kg | 12.5604
30 | 门锁多向 | 套 | 70.7
31 | 不锈钢合页100mm | 个 | 199.8766
32 | 闭门器 | 副 | 28.28
33 | 顺位器 | 套 | 12.12
34 | 木砂纸 | 张 | 41.5743
35 | 水砂纸 | 张 | 70.2645
36 | 水砂纸 | 张 | 288.2199
37 | 低碳钢焊条综合 | kg | 11.3137
38 | 低碳钢焊条综合 | kg | 0.033
39 | 不锈钢焊丝 | kg | 4.1709
40 | 合金钢钻头综合 | 个 | 0.3
41 | 钢丝网综合 | m2 | 345.4111
42 | 钢板网0.8 | m2 | 3.4365
43 | 铝板网1 | m2 | 101.745
44 | 不锈钢法兰座(装饰用)φ59 | 个 | 82.5712
45 | 铁件综合 | kg | 265.8601
46 | 复合普通硅酸盐水泥P.C 32.5 | t | 5.1614
47 | 复合普通硅酸盐水泥P.O 42.5 | t | 0.0454
48 | 白色硅酸盐水泥32.5 | t | 0.0999
49 | 中砂 | m3 | 24.8013
50 | 中砂 | m3 | 0.8863
51 | 碎石40 | m3 | 5.2559
52 | 粘土陶粒 | m3 | 5.1108
53 | 羧甲基纤维素 | kg | 2.3766
54 | 石膏粉 | kg | 14.2165
55 | 杉木枋 | m3 | 0.0712
56 | 松木板 | m3 | 0.1224
57 | 木材锯材 | m3 | 0.0052
58 | 钢化玻璃12 | m2 | 48.6572
59 | 玻璃镜6 | m2 | 5.9
60 | 地砖踢脚100×200 | m2 | 34.1774
61 | 釉面砖（精装）300×300 | m2 | 715.6344
62 | 瓷质抛光砖（精装）300×300 | m2 | 41.2588
63 | 防滑砖300×300 | m2 | 82.758
64 | 防滑地砖（精装） | m2 | 41.6646
65 | 橡胶地板踢脚（踢脚）（精装） | m2 | 83.5275
66 | 3.5m厚半通体（或复合）PVC聚氯乙烯卷材（精装）3.5 | m2 | 295.7504
67 | 3mm厚PVC聚氯乙烯卷材（精装）3mm | m2 | 370.19
68 | 石板材成品 | m2 | 3.36
69 | 大理石板踢脚 | m2 | 27.1614
70 | 花岗岩石板 | m2 | 32.2999
71 | 铝合金方板300×300 | m2 | 81.9162
72 | 干挂复合铅板 | m2 | 165.4867
73 | 复合铅板（以医疗工艺或室内、屏蔽工程厂家施工设计图纸为准） | m2 | 46.8469
74 | 抗倍特板浴厕隔断成品 | m2 | 15
75 | 轻钢中龙骨 | m | 1795.1353
76 | 轻钢大龙骨h=45 | m | 965.3911
77 | 镀锌轻钢龙骨75×40 | m | 947.2754
78 | 镀锌轻钢龙骨75×50 | m | 505.2198
79 | 铝合金小龙骨h=22 | m | 291.4209
80 | 铝合金中龙骨h=35 | m | 152.083
81 | 铝合金中龙骨h=45(T型) | m | 107.3423
82 | 铝合金边龙骨h=35 | m | 51.8481
83 | 轻钢中龙骨横撑h19 | m | 1491.1491
84 | 铝合金小龙骨横撑h=22 | m | 148.7502
85 | 成品木门 | m2 | 173.7
86 | 铝合金收边条 | m | 66.1754
87 | 不锈钢扶手φ60 | m | 26.076
88 | 成品防撞扶手 | m | 3.18
89 | KCM清漆 | kg | 3.5579
90 | KCM色漆 | kg | 9.0839
91 | 水泥自流平混合料 | kg | 1300.3217
92 | 无机防霉涂料 | kg | 632.3805
93 | 防潮防霉无机涂料（外墙型） | kg | 53.5503
94 | 聚合物水泥防水涂料JS-II | kg | 491.2747
95 | 酚醛红丹防锈漆 | kg | 0.2832
96 | 腻子膏防水型 | kg | 2908.9503
97 | 腻子膏防水型 | kg | 304.2737
98 | 防腐油 | kg | 178.911
99 | 光蜡 | kg | 15.9367
100 | 石蜡 | kg | 1.5218
101 | 环氧树脂综合 | kg | 5.5215
102 | 大白粉 | kg | 9.93
103 | 滑石粉 | kg | 96.298
104 | 草酸 | kg | 0.5716
105 | 二甲苯 | kg | 1.2112
106 | 氩气 | m3 | 13.8772
107 | 氧气 | m3 | 0.075
108 | 乙炔气 | kg | 0.025
109 | 玻璃胶 | L | 111.043
110 | 乳液 | kg | 11.7794
111 | 乳液 | kg | 33.3394
112 | 塑料粘结剂 | kg | 272.4302
113 | 胶粘剂 | kg | 53.6588
114 | 建筑胶 | kg | 19.5304
115 | 双面强力弹性胶带宽18 | m | 25.265
116 | 岩棉板50mm | m2 | 498.666
117 | 超细玻璃棉板δ50 | m2 | 106.59
118 | 水泥纤维板 | m2 | 249.333
119 | 13厚中开槽矿棉吸声板面层（精装）600*300 | m2 | 596.0535
120 | 12厚灰白色FC水泥纤维穿孔板 | m2 | 249.333
121 | 焊接钢管DN25 | m | 0.909
122 | 不锈钢管D32 | m | 115.825
123 | 不锈钢管D65 | m | 60.7625
124 | 不锈钢装饰管D89×2.5 | m | 7.1451
125 | 不锈钢卡码 | 个 | 206.675
126 | 镀锌法兰DN32 | 片 | 3.33
127 | 不锈钢卫生纸盒 | 个 | 13.13
128 | 白棉纱 | kg | 25.3979
129 | 水 | m3 | 71.804
130 | 丁苯聚合物水泥防水浆料 | kg | 1435.687
131 | 其他材料费 | 元 | 1906.6658
132 | 5厚减震垫板 | m2 | 73.284
133 | 5mm厚聚乙烯减震垫 | m2 | 40.7364
134 | 硫酸钡水泥防辐射涂料层 | m2 | 40.7364
135 | 材料费调整 | 元 | 0.0017
136 | 钢质防火门双扇(甲级) | m2 | 12.65
137 | 钢质防火门(乙级) | m2 | 14.26
138 | 钢质防火门(丙级) | m2 | 11.73
139 | 普通预拌混凝土碎石粒径综合考虑 C15 | m3 | 0.2742
140 | 普通预拌混凝土碎石粒径综合考虑 C30 | m3 | 19.4936
141 | 湿拌抹灰砂浆一次抹灰厚度≥5mm M15 | m3 | 23.8731
142 | 湿拌抹灰砂浆一次抹灰厚度≥5mm M15 | m3 | 28.1058
143 | 湿拌抹灰砂浆一次抹灰厚度≥5mm M20 | m3 | 0.5626
144 | 湿拌地面砂浆地面普通找平 M15 | m3 | 23.8365
145 | 湿拌地面砂浆地面普通找平 M20 | m3 | 0.3618
四、 | 机械类别
1 | 机上人工 | 工日 | 0.1014
2 | 折旧费 | 元 | 1556.9041
3 | 检修费 | 元 | 255.9296
4 | 维护费 | 元 | 593.0052
5 | 安拆费 | 元 | 144.6235
6 | 电(机械用) | kw·h | 787.3943
7 | 机械费调整 | 元 | -0.2663
8 | 电动夯实机夯击能量250(N·m) | 台班 | 1.5345
9 | 混凝土振捣器(平板式) | 台班 | 6.4065
10 | 灰浆搅拌机拌筒容量200(L) | 台班 | 0.1014
11 | 钢筋调直机直径40(mm) | 台班 | 0.3912
12 | 钢筋切断机直径40(mm) | 台班 | 0.1593
13 | 钢筋弯曲机直径40(mm) | 台班 | 0.4491
14 | 电动切割机 | 台班 | 9.5743
15 | 平面磨石机功率3(kW) | 台班 | 2.4768
16 | 交流弧焊机容量30(kV·A) | 台班 | 1.2751
17 | 氩弧焊机电流500(A) | 台班 | 3.8835
五、 | 主材类别
1 | 医用玻镁彩钢板50 | m2 | 1336.236
2 | 水泥砂浆M151:2 | m3 | 0.4086
3 | 预拌水泥石灰砂浆1:0.5:2.5 | m3 | 0.708
4 | 轻集料混凝土LC5.0 | m3 | 2.0186
5 | 预拌混凝土C15 | m3 | 5.9364
6 | 主材费调整 | 元 | -0.008
合 计