## 4 单位工程造价汇总表
序号 | 汇总内容 | 金额:(元) | 其中：暂估价(元)
1 | 分部分项合计
1.1 | 设备
1.2 | 风管及保温
1.3 | 风管附件
2 | 措施合计
2.1 | 绿色施工安全防护措施费 | 31241.61
2.2 | 其他措施费
3 | 其他项目 |  | －
3.1 | 暂列金额 | 69373.94
3.2 | 暂估价
3.3 | 计日工
3.4 | 总承包服务费
3.5 | 预算包干费
3.6 | 工程优质费
3.7 | 概算幅度差
3.8 | 索赔费用
3.9 | 现场签证费用
3.10 | 其他费用
4 | 税前工程造价
5 | 增值税销项税额 |  | －
6 | 总造价
投标报价合计=1+2+3+4+5 |  |  | 0

## 5 分部分项工程和单价措施项目清单与计价表(含分部小计)
序号 | 项目编码 | 项目名称 | 项目特征描述 | 计量单位 | 工程量 | 金额（元）
[6 empty] | 综合单价 | 综合合价 | 其中：暂估价
设备
分体式直膨新风机组
1 | 030701003029 | 分体式直膨新风机组 | 1.名称:分体式直膨新风机组 2.室内机风量:10000m3/h 3.室外机:制冷量131kw 制热量46kw | 台 | 1
| C7-1-17 | 整体式空调机组(落地式)安装 制冷量(kW) 200以下 |  | 台 | 1
2 | 030701003030 | 分体式直膨新风机组 | 1.名称:分体式直膨新风机组 2.室内机风量:2000m3/h 3.室外机:制冷量26kw 制热量9kw | 台 | 1
| C7-1-17 | 整体式空调机组(落地式)安装 制冷量(kW) 200以下 |  | 台 | 1
分体式直膨新风机组合计
风机
3 | 030108003212 | 轴流通风机 | 1.名称:混流风机 2.风量:11000m3/h 3.耗电量:11KW | 台 | 2
| C1-5-14 | 轴流通风机安装 设备重量(t以内) 0.5 |  | 台 | 2
| C7-4-5 | 减震器安装 |  | 个 | 8
风机合计
多联机空调
4 | 030701003031 | 多联机室外机 | 1.名称:多联机室外机 2.规格:制冷量85kw 制热量95kw | 台 | 1
| C7-1-30 | 分体式室外空调器安装 制冷量(kW) 140以下 |  | 台 | 1
5 | 030701004001 | 多联机室内机 | 1.名称:超薄风管室内机 2.编号:SNJ-22 3.规格:制冷量2.2kw 制热量2.5kw | 台 | 34
| C7-1-34 | 风机盘管安装 风量(m3/h) 1100以下 |  | 台 | 34
6 | 030701004007 | 多联机室内机 | 1.名称:超薄风管室内机 2.编号:SNJ-45 3.规格:制冷量4.5kw 制热量5.0kw | 台 | 12
| C7-1-34 | 风机盘管安装 风量(m3/h) 1100以下 |  | 台 | 12
7 | 030704001001 | 通风工程检测、调试 | 1.多联机管线 | 系统 | 46
| 补子目2 | 多联机管线 |  | 个 | 46
多联机空调合计
排气扇
8 | 030404033001 | 排气扇 | 1.名称:排气扇V-150 2.风量:150m3/h | 台 | 7
| C4-4-114 | 风扇安装 排气扇 |  | 台 | 7
9 | 030404033003 | 排气扇 | 1.名称:排气扇V-200 2.风量:200m3/h | 台 | 1
| C4-4-114 | 风扇安装 排气扇 |  | 台 | 1
10 | 030404033002 | 排气扇 | 1.名称:排气扇V-300 2.风量:300m3/h | 台 | 3
| C4-4-114 | 风扇安装 排气扇 |  | 台 | 3
排气扇合计
设备合计
风管及保温
通风管道及保温
11 | 030702003008 | 镀锌钢板通风管道 | [项目特征] 1.名称:镀锌钢板 2.规格:长边长(mm) ≤450 | m2 | 449.71
| C7-2-41 | 镀锌薄钢板共板法兰矩形风管(δ=1.2mm以内咬口)制作安装 长边长(mm) ≤450 |  | 10m2 | 44.971
12 | 030702003009 | 镀锌钢板通风管道 | [项目特征] 1.名称:镀锌钢板 2.规格:长边长(mm) 450～630 | m2 | 172.69
| C7-2-63 | 镀锌薄钢板矩形净化风管(δ=1.2mm以内咬口)制作安装 长边长(mm) ≤1000 |  | 10m2 | 17.269
13 | 030702003010 | 镀锌钢板通风管道 | [项目特征] 1.名称:镀锌钢板 2.规格:长边长(mm) 630～1000 | m2 | 53.914
| C7-2-42 | 镀锌薄钢板共板法兰矩形风管(δ=1.2mm以内咬口)制作安装 长边长(mm) ≤1000 |  | 10m2 | 5.3914
14 | 030702003011 | 镀锌钢板通风管道 | [项目特征] 1.名称:镀锌钢板 2.规格:长边长(mm) ≤1000～2000 | m2 | 34.02
| C7-2-65 | 镀锌薄钢板矩形净化风管(δ=1.2mm以内咬口)制作安装 长边长(mm) ≤2000 |  | 10m2 | 3.402
15 | 031208003003 | 通风管道绝热 | [项目特征] 1.绝热材料品种:难燃B1级闭孔橡塑 2.绝热厚度:35mm | m2 | 707.33
| C12-5-131 | 发泡橡塑保温板安装 通风管道 厚度(mm以内/层) 30 |  | 10m2 | 70.733
通风管道及保温合计
风系统其他
16 | 030704002002 | 风管漏光试验、漏风试验 | 1.通风管道漏光试验、漏风试验 | m2 | 707.328
| C7-4-7 | 风管漏光试验 |  | 10m2 | 70.7328
| C7-4-8 | 风管漏风试验 |  | 10m2 | 70.7328
17 | 031002002003 | 设备支架 | [项目特征] 1.材质:设备及风管支架 | kg | 200
| C7-4-2 | 设备支架制作 |  | 100kg | 2
| C7-4-3 | 设备支架安装 |  | 100kg | 2
18 | 粤010609001003 | 钢结构构件除锈 | [项目特征] 1.构件名称:支架除锈 | kg | 200
| C12-1-5 | 手工除锈 一般钢结构 轻锈 |  | 100kg | 2
19 | 031201003003 | 金属结构刷油 | [项目特征] 1.名称:支架刷油 | kg | 200
| C12-2-49 | 一般钢结构 红丹防锈漆 第一遍 |  | 100kg | 2
| C12-2-50 | 一般钢结构 红丹防锈漆 每增一遍 |  | 100kg | 2
| C12-2-56 | 一般钢结构 调和漆 第一遍 |  | 100kg | 2
| C12-2-57 | 一般钢结构 调和漆 每增一遍 |  | 100kg | 2
20 | 03B004 | 抗震支吊架 | [项目特征] 1.名称:抗震支吊架 | m2 | 991.24
| 补子目1 | 抗震支吊架 |  | m2 | 991.24
风系统其他合计
风管及保温合计
风管附件
风口
21 | 030703007037 | 室内机单层百叶风口 | 1.名称:室内机单层百叶风口（综合） 2.型号: | 个 | 46
| C7-3-53 | 风口安装 百叶风口 周长(mm以内) 1800 |  | 个 | 46
22 | 030703007039 | 室内机双层百叶风口 | 1.名称:室内机双层百叶风口（综合） 2.型号: | 个 | 46
| C7-3-53 | 风口安装 百叶风口 周长(mm以内) 1800 |  | 个 | 46
23 | 030703007038 | 单层百叶风口 | 1.名称:单层百叶风口 2.型号:周长1800以内（综合） | 个 | 1
| C7-3-53 | 风口安装 百叶风口 周长(mm以内) 1800 |  | 个 | 1
24 | 030703007048 | 高效排风口 | 1.名称:高效排风口 2.型号:周长1280以内 | 个 | 28
| C7-3-52 | 风口安装 百叶风口 周长(mm以内) 1280 |  | 个 | 28
25 | 030703007042 | 防雨百叶风口 | 1.名称:防雨百叶风口 2.型号:周长6400以内 | 个 | 1
| C7-3-58 | 风口安装 百叶风口 周长(mm以内) 6400 |  | 个 | 1
26 | 030703007043 | 防雨百叶风口 | 1.名称:防雨百叶风口 2.型号:周长4200以内 | 个 | 1
| C7-3-56 | 风口安装 百叶风口 周长(mm以内) 4200 |  | 个 | 1
27 | 030703007049 | 双层百叶风口 | 1.名称:双层百叶风口 2.型号:周长1280以内 | 个 | 34
| C7-3-52 | 风口安装 百叶风口 周长(mm以内) 1280 |  | 个 | 34
28 | 030703007046 | 双层百叶风口 | 1.名称:双层百叶风口 2.型号:周长1800以内 | 个 | 3
| C7-3-53 | 风口安装 百叶风口 周长(mm以内) 1800 |  | 个 | 3
29 | 030703021003 | 静压箱 | 1.名称:消声静压箱 2.规格:4m3以内 | 个 | 1
| C7-3-216 | 成品静压箱安装 每个(m3以内) 4 |  | 个 | 1
风口合计
阀门
30 | 030703001059 | 70度风管防火阀 | 1.名称:70度防火阀 2.型号:周长2200以内 | 个 | 4
| C7-3-29 | 碳钢 调节阀安装 风管防火阀 周长(mm以内) 2200 |  | 个 | 4
31 | 030703001060 | 70度风管防火阀 | 1.名称:70度防火阀 2.型号:周长3600以内 | 个 | 3
| C7-3-30 | 碳钢 调节阀安装 风管防火阀 周长(mm以内) 3600 |  | 个 | 3
32 | 030703001061 | 电动风阀 | 1.名称:电动风阀 2.型号:周长2200以内 | 个 | 70
| C7-3-29 | 碳钢 调节阀安装 风管防火阀 周长(mm以内) 2200 |  | 个 | 70
33 | 030703001067 | 电动风阀 | 1.名称:电动风阀 2.型号:周长3600以内 | 个 | 1
| C7-3-30 | 碳钢 调节阀安装 风管防火阀 周长(mm以内) 3600 |  | 个 | 1
34 | 030703001068 | 电动风阀 | 1.名称:电动风阀 2.型号:周长8000以内 | 个 | 1
| C7-3-32 | 碳钢 调节阀安装 风管防火阀 周长(mm以内) 8000 |  | 个 | 1
35 | 030703001069 | 手动双连杆密闭阀门 | 1.名称:电动风阀 2.型号:周长2200以内 | 个 | 38
| C7-3-29 | 碳钢 调节阀安装 风管防火阀 周长(mm以内) 2200 |  | 个 | 38
36 | 030703001070 | 对开多叶调节阀 | 1.名称:对开多叶调节阀 2.型号:周长2800以内 | 个 | 36
| C7-3-22 | 碳钢 调节阀安装 对开多叶调节阀 周长(mm以内) 2800 |  | 个 | 36
37 | 030703020001 | 消声器 | 1.名称:消声器 2.规格:周长3600以内 | 个 | 1
| C7-3-188 | 成品消声器安装(长度1000mm以内) 法兰周长(mm以内) 3600 |  | 个 | 1
38 | 030703001071 | 风管软接头（综合） | 1.名称:风管软接头（综合） | 个 | 4
| C7-3-30 | 碳钢 调节阀安装 风管防火阀 周长(mm以内) 3600 |  | 个 | 4
阀门合计
风管附件合计
分部分项合计
措施项目
39 | 031301017001 | 脚手架搭拆费 |  | 项 | 1
单价措施合计
合 计

## 6 总价措施项目清单与计价表
序号 | 项目编码 | 项目名称 | 计算基础 | 费率 (%) | 金额 (元) | 调整费率 (%) | 调整后 金额 (元) | 备注
1 | LSSGCSF00001 | 绿色施工安全防护措施费 | 分部分项人工费+分部分项机具费 | 35.77% | 31241.61 |  |  | 以分部分项的人工费与施工机具费之和为计算基础，费率35.77%
2 | TSSGBWZJF001 | 在地下（暗）室、设备及大口径管道内等特殊施工部位进行施工增加费 | 分部分项人工费 | 30% |  |  |  | 按该部分人工费的30%计算
合 计

## 7 其他项目清单与计价汇总表
序号 | 项目名称 | 金额（元） | 结算金额（元） | 备注
1 | 暂列金额 | 69373.94 |  | 明细详见表-7-1
2 | 暂估价
2.1 | 材料暂估价 | —
2.2 | 专业工程暂估价 |  |  | 明细详见表-7-2
3 | 计日工 |  |  | 明细详见表-7-3
4 | 总承包服务费 |  |  | 明细详见表-7-4
5 | 预算包干费
6 | 工程优质费
7 | 概算幅度差
8 | 现场签证费用
9 | 索赔费用
10 | 其他费用
| 合 计 |  |  | —

## 单位工程人材机汇总表
序号 | 名称及规格 | 单位 | 数量 | 市场价 | 合计
一、 | 人工类别
1 | 人工费 | 元 | 83169.0275
2 | 人工费调整 | 元 | 3028.3385
三、 | 材料类别
1 | 木螺钉M2~4×6~65 | 十套 | 0.462
2 | 六角螺栓M2~5×4~20 | 十套 | 118.81
3 | 复合普通硅酸盐水泥P.C 32.5 | kg | 101.5
4 | 打包铁卡子 | 十个 | 15.8564
5 | 塑料胀管D6~8 | 十套 | 4.84
6 | 电 | kW·h | 0.7339
7 | 橡胶密封条 | m | 689.0178
8 | 其他材料费 | 元 | 1101.4446
9 | 铁砂布0~2# | 张 | 2.18
10 | 镀锌风管角码0.8 | 个 | 1033.4282
11 | 六角螺栓M8×75以内 | 十套 | 14
12 | 六角螺栓M8×14~75 | 十套 | 254.2028
13 | 胶粘剂保温材料专用 | kg | 138.6367
14 | 铜芯聚氯乙烯绝缘导线BV-2.5mm2 | m | 4.51
15 | 六角螺栓M8×75 | 十套 | 272.1
16 | 白布 | kg | 0.42
17 | 冲击钻头φ6~8 | 个 | 0.308
18 | 镀锌六角螺栓M8×75 | 十套 | 107.8812
19 | 尼龙砂轮片φ100×16×3 | 片 | 0.196
20 | 水 | m3 | 0.04
21 | 橡胶板综合 | kg | 48.43
22 | 橡胶板综合 | kg | 2.88
23 | 斜垫铁Q195~Q235 1# | kg | 6.12
24 | 煤油 | kg | 8.9
25 | 钢板综合 | kg | 0.6
26 | 热轧圆盘条φ10以内 | kg | 43.1451
27 | 角钢综合 | kg | 1298.5522
28 | 扁钢综合 | kg | 164.68
29 | 扁钢60以内 | kg | 65.8498
30 | 圆钢φ5.5~9 | kg | 94.8272
31 | 角钢63以内 | kg | 929.1009
32 | 槽钢5~16# | kg | 82.4183
33 | 白布 | m | 20.671
34 | 弹簧夹 | 个 | 1181.0627
35 | 氧气 | m3 | 11.2176
36 | 六角螺母综合 | kg | 5.08
37 | 垫圈综合 | kg | 0.288
38 | 膨胀螺栓M10 | 十套 | 19.136
39 | 低碳钢焊条综合 | kg | 21.1271
40 | 低碳钢焊条结422 φ3.2 | kg | 30.3362
41 | 镀锌铆钉M4 | kg | 6.8215
42 | 洗涤剂 | kg | 151.3117
43 | 平垫铁Q195~Q235 1# | kg | 6.096
44 | 机油综合 | kg | 2.112
45 | 溶剂汽油 | kg | 1.46
46 | 乙炔气 | kg | 3.8482
47 | 打包带 | kg | 4.1342
48 | 膨胀螺栓M12 | 十套 | 7.5544
49 | 聚氯乙烯薄膜 | kg | 0.46
50 | 聚氯乙烯薄膜 | kg | 15.5033
51 | 厚漆 | kg | 0.06
52 | 镀锌螺栓M16×80 | 十套 | 24.48
53 | 密封胶 | kg | 58.6921
54 | 401胶 | kg | 4.893
55 | 棉纱 | kg | 5.8047
56 | 尼龙砂轮片φ400 | 片 | 23.4609
57 | 膨胀螺栓M12×100 | 十套 | 6.984
58 | 白绸 | m2 | 20.671
59 | 钢丝刷子 | 把 | 0.3
60 | 清油 | kg | 0.02
61 | 抗震支吊架 | m2 | 991.24
62 | 金属膨胀螺栓M12 | 十套 | 2.4
63 | 闭孔乳胶海绵δ5 | kg | 13.0934
64 | 聚酯乙烯泡沫塑料 | kg | 4.6
65 | 碎石20 | m3 | 0.19
66 | 中砂 | m3 | 0.172
67 | 木板 | m3 | 0.012
68 | 多联机管线 | 个 | 46
四、 | 机械类别
1 | 机上人工 | 工日 | 1.405
2 | 折旧费 | 元 | 1970.4674
3 | 检修费 | 元 | 334.7106
4 | 维护费 | 元 | 1034.4352
5 | 安拆费 | 元 | 376.6473
6 | 柴油(机械用)0# | kg | 10.3528
7 | 电(机械用) | kw·h | 5135.8369
8 | 汽车式起重机提升质量8(t) | 台班 | 0.031
9 | 汽车式起重机提升质量16(t) | 台班 | 0.1
10 | 叉式起重机提升质量5(t) | 台班 | 0.2
11 | 载货汽车装载质量5(t) | 台班 | 0.013
12 | 电动单筒慢速卷扬机牵引力30(kN) | 台班 | 0.46
13 | 电动单筒慢速卷扬机牵引力50(kN) | 台班 | 0.47
14 | 台式钻床钻孔直径16(mm) | 台班 | 24.5869
15 | 立式钻床钻孔管径35(mm) | 台班 | 59.44
16 | 剪板机厚度×宽度6.3×2000(mm) | 台班 | 0.6542
17 | 折方机厚度×宽度4×2000(mm) | 台班 | 17.8592
18 | 咬口机板厚1.2(mm) | 台班 | 17.8592
19 | 开卷机厚度12(mm) | 台班 | 0.04
20 | 等离子切割机电流400(A) | 台班 | 17.205
21 | 交流弧焊机容量21(kV·A) | 台班 | 8.6172
22 | 直流弧焊机容量20(kV·A) | 台班 | 3.876
23 | 电焊条烘干箱容量600×500×750(cm3) | 台班 | 0.384
24 | 轴流通风机功率30(kW) | 台班 | 0.0707
五、 | 主材类别
1 | 型钢 | kg | 208
2 | 风管尺寸：长边长(mm) ＜450mm δ=0.5mm | m2 | 530.6578
3 | 风管尺寸：长边长(mm) 450～630 δ=0.6mm | m2 | 198.4208
4 | 风管尺寸：长边长(mm) 630～1000 δ=0.75mm | m2 | 63.6185
5 | 风管尺寸：长边长(mm)1000～2000 δ=1mm | m2 | 39.089
6 | 醇酸调和漆 | kg | 3
7 | 醇酸防锈漆 | kg | 4.22
8 | 专用粘胶带 | m | 2121.99
9 | 难燃B1级闭孔橡塑 | m2 | 813.4295
10 | 室内机单层百叶风口（综合） | 个 | 46
11 | 室内机双层百叶风口（综合） | 个 | 46
12 | 单层百叶风口 周长1800以内（综合） | 个 | 1
13 | 防雨百叶风口 周长6400以内（综合） | 个 | 1
14 | 防雨百叶风口 周长4200以内（综合） | 个 | 1
15 | 双层百叶风口 周长1800以内（综合） | 个 | 3
16 | 高效排风口 周长1280以内（综合） | 个 | 28
17 | 双层百叶风口 周长1280以内（综合） | 个 | 34
18 | 对开多叶调节阀 周长2800以内（综合） | 个 | 36
19 | 70度防火阀 周长2200以内（综合） | 个 | 4
20 | 70度防火阀 周长3600以内（综合） | 个 | 3
21 | 电动风阀 周长2200以内（综合） | 个 | 70
22 | 电动风阀 周长3600以内（综合） | 个 | 1
23 | 电动风阀 周长8000以内（综合） | 个 | 1
24 | 手动双连杆密闭阀门 周长2200以内（综合） | 个 | 38
25 | 风管软接头（综合） | 个 | 4
26 | 消声器 周长3600以内（综合） | 只 | 1
27 | 减振器 | 个 | 8
28 | 静压箱 4m3以内（综合） | 个 | 1
六、 | 设备类别
1 | 分体式直膨新风机组 室内机风量1000m3/h 室外机 制冷量131kw 制热量46kw | 台 | 1
2 | 分体式直膨新风机组 室内机风量2000m3/h 室外机 制冷量26kw 制热量9kw | 台 | 1
3 | 多联机室外机 制冷量85kw 制热量95kw | 台 | 1
4 | 混流风机 风量：11000m3/h 电量:11KW | 台 | 2
5 | 排气扇V-200 | 台 | 1
6 | 排气扇V-150 | 台 | 7
7 | 排气扇V-300 | 台 | 3
8 | 超薄风管室内机SNJ-22 制冷量2.2kw 制热量2.5kw | 台 | 34
9 | 超薄风管室内机SNJ-45 制冷量4.5kw 制热量5.0kw | 台 | 12
合 计