## 4 单位工程造价汇总表
序号 | 汇总内容 | 金额:(元) | 其中：暂估价(元)
1 | 分部分项合计
1.1 | 空气源热泵
2 | 措施合计
2.1 | 绿色施工安全防护措施费 | 1776.22
2.2 | 其他措施费
3 | 其他项目 |  | －
3.1 | 暂列金额 | 27488.74
3.2 | 暂估价
3.3 | 计日工
3.4 | 总承包服务费
3.5 | 预算包干费
3.6 | 工程优质费
3.7 | 概算幅度差
3.8 | 索赔费用
3.9 | 现场签证费用
3.10 | 其他费用
4 | 税前工程造价
5 | 增值税销项税额 |  | －
6 | 总造价
投标报价合计=1+2+3+4+5 |  |  | 0

## 5 分部分项工程和单价措施项目清单与计价表(含分部小计)
序号 | 项目编码 | 项目名称 | 项目特征描述 | 计量单位 | 工程量 | 金额（元）
[6 empty] | 综合单价 | 综合合价 | 其中：暂估价
空气源热泵
1 | 031006006002 | 空气源热泵 | 制热量：28KW；额定功率：7.3KW，净重：245kg | 组 | 2
| C10-6-27 | 地源(水源、气源)热泵机组 设备重量(t以内) 1 |  | 组 | 2
2 | 031006004001 | 智能无机房梯级贮热装置 | 1.储水容积：6m3； 2.装配式集成化模块设计，含循环泵、热水消毒装置、恒温装置、膨胀罐、阀门、智能控制； 3.智能无机房梯级贮热装置具有水温、水量、得热量、用电量、水压（水位）显示功能，具有生活热水碳排放指标的显示功能；可实现云端远传显示及监控；可与楼宇自控系统链接； | 台 | 1
| C10-6-22 | 储热承压水罐 罐体直径(mm以内) 1000 |  | 台 | 1
3 | 031001003001 | 聚氨酯发泡预制集成保温管道DN50 | 1.安装部位:楼顶室外 2.管道材质:304不锈钢 3.规格、压力等级:DN50 4.连接形式:卡压连接 5.设计要求:水压试验；水冲洗 6.保温防护:40mm聚氨酯发泡预制集成保温管道，外防护为0.5mm铝板 | m | 44.8
| C10-1-80 R*1.1 | 给排水管道 室内薄壁不锈钢管(卡压连接) 公称直径(mm以内) 50 安装带保温层的管道 人工*1.1 |  | 10m | 4.48
| C10-2-145 | 管道消毒、冲洗 公称直径(mm以内) 50 |  | 100m | 0.448
4 | 031003001001 | 阀门 | 1.规格、压力等级:截止阀、DN25 | 个 | 5
| C10-3-3 | 螺纹阀安装 公称直径(mm以内) 25 |  | 个 | 5
5 | 031003003001 | 焊接法兰阀门 | 1.规格、压力等级:过滤器、DN100 | 个 | 1
| C10-3-34 | 焊接法兰阀安装 公称直径(mm以内) 100 |  | 个 | 1
6 | 031003003002 | 焊接法兰阀门 | 1.规格、压力等级:止回阀、DN100 | 个 | 1
| C10-3-34 | 焊接法兰阀安装 公称直径(mm以内) 100 |  | 个 | 1
空气源热泵合计
分部分项合计
措施项目
7 | 031301017001 | 脚手架搭拆费 |  | 项 | 1
单价措施合计
合 计

## 6 总价措施项目清单与计价表
序号 | 项目编码 | 项目名称 | 计算基础 | 费率 (%) | 金额 (元) | 调整费率 (%) | 调整后 金额 (元) | 备注
1 | LSSGCSF00001 | 绿色施工安全防护措施费 | 分部分项人工费+分部分项机具费 | 35.77% | 1776.22 |  |  | 以分部分项的人工费与施工机具费之和为计算基础，费率35.77%
合 计 |  |  |  |  | 1776.22

## 7 其他项目清单与计价汇总表
序号 | 项目名称 | 金额（元） | 结算金额（元） | 备注
1 | 暂列金额 | 27488.74 |  | 明细详见表-7-1
2 | 暂估价
2.1 | 材料暂估价 | —
2.2 | 专业工程暂估价 |  |  | 明细详见表-7-2
3 | 计日工 |  |  | 明细详见表-7-3
4 | 总承包服务费 |  |  | 明细详见表-7-4
5 | 预算包干费
6 | 工程优质费
7 | 概算幅度差
8 | 现场签证费用
9 | 索赔费用
10 | 其他费用
| 合 计 |  |  | —

## 单位工程人材机汇总表
序号 | 名称及规格 | 单位 | 数量 | 市场价 | 合计
一、 | 人工类别
1 | 人工费 | 元 | 3968.35
2 | 人工费调整 | 元 | 190.4805
三、 | 材料类别
1 | 镀锌低碳钢丝φ2.5~4.0 | kg | 4.9678
2 | 钢板8~15 | kg | 0.1882
3 | 橡胶板1~3 | kg | 0.0448
4 | 橡胶板4~15 | kg | 0.02
5 | 耐油橡胶板3~6 | kg | 0.7
6 | 石棉橡胶板3~6 | kg | 3.72
7 | 聚四氟乙烯生料带26mm×20m×0.1mm | m | 8
8 | 棉纱 | kg | 0.195
9 | 破布一级 | kg | 0.9542
10 | 六角螺栓综合 | kg | 0.0224
11 | 六角螺栓M16×65~80 | 十套 | 3.296
12 | 铁砂布0~2# | 张 | 1.75
13 | 低碳钢焊条综合 | kg | 1.18
14 | 低碳钢焊条结422 φ3.2 | kg | 1.159
15 | 钢锯条 | 条 | 0.6
16 | 树脂砂轮切割片φ400 | 片 | 0.5376
17 | 平垫铁综合 | kg | 14.292
18 | 斜垫铁综合 | kg | 12.358
19 | 板枋材综合 | m3 | 0.018
20 | 枕木2500×250×200 | 根 | 0.081
21 | 厚漆 | kg | 0.3
22 | 清油 | kg | 0.04
23 | 煤油 | kg | 4.915
24 | 汽油综合 | kg | 0.306
25 | 机油综合 | kg | 2.02
26 | 黄甘油 | kg | 0.82
27 | 漂白粉综合 | kg | 0.0403
28 | 氧气 | m3 | 1.2529
29 | 乙炔气 | kg | 0.419
30 | 聚酯乙烯泡沫塑料板 | kg | 1.344
31 | 焊接钢管DN20 | m | 0.0762
32 | 橡胶软管DN20 | m | 0.0358
33 | 黑玛钢活接头DN25 | 个 | 5.05
34 | 螺纹阀门DN20 | 个 | 0.0224
35 | 弹簧压力表Y-100 0~1.6MPa | 块 | 0.0134
36 | 压力表弯管DN15 | 个 | 0.0134
37 | 水 | m3 | 5.2083
38 | 其他材料费 | 元 | 16.674
四、 | 机械类别
1 | 机上人工 | 工日 | 2.2938
2 | 折旧费 | 元 | 85.4119
3 | 检修费 | 元 | 19.6142
4 | 维护费 | 元 | 92.4794
5 | 安拆费 | 元 | 23.1424
6 | 柴油(机械用)0# | kg | 40.8942
7 | 电(机械用) | kw·h | 159.1298
8 | 载货汽车装载质量5(t) | 台班 | 1.2704
9 | 电动单筒快速卷扬机牵引力30(kN) | 台班 | 1.0234
10 | 管子切断套丝机管径159(mm)内 | 台班 | 0.08
11 | 砂轮切割机砂轮直径400(mm) | 台班 | 0.1444
12 | 电动单级离心清水泵出口直径100(mm) | 台班 | 0.0045
13 | 试压泵压力3(MPa) | 台班 | 0.097
14 | 试压泵压力30(MPa) | 台班 | 0.015
15 | 交流弧焊机容量21(kV·A) | 台班 | 0.127
16 | 交流弧焊机容量30(kV·A) | 台班 | 0.009
17 | 直流弧焊机容量20(kV·A) | 台班 | 0.54
18 | 直流弧焊机容量32(kV·A) | 台班 | 0.316
五、 | 主材类别
1 | 聚氨酯发泡预制集成保温管道DN50 | m | 44.2176
2 | 给水室内不锈钢管卡压管件DN50 | 个 | 28.3584
3 | 不锈钢截止阀、DN25 | 个 | 5.05
4 | 不锈钢过滤器、DN100 | 个 | 1
5 | 不锈钢止回阀、DN100 | 个 | 1
6 | 钢板平焊法兰 DN100 | 副 | 2
六、 | 设备类别
1 | 储热承压水罐 6m3 | 台 | 1
2 | 空气源热泵 制热量28kw | 组 | 2
合 计