## 4 单位工程造价汇总表
序号 | 汇总内容 | 金额:(元) | 其中：暂估价(元)
1 | 分部分项合计
1.1 | 土方工程
1.2 | 砌筑工程
1.3 | 混凝土及钢筋混凝土工程
1.4 | 屋面及防水工程
2 | 措施合计
2.1 | 绿色施工安全防护措施费 | 25393.14
2.2 | 其他措施费
3 | 其他项目 |  | －
3.1 | 暂列金额 | 14907.92
3.2 | 暂估价
3.3 | 计日工
3.4 | 总承包服务费
3.5 | 预算包干费
3.6 | 工程优质费
3.7 | 概算幅度差
3.8 | 索赔费用
3.9 | 现场签证费用
3.10 | 其他费用
4 | 税前工程造价
5 | 增值税销项税额 |  | －
6 | 总造价
投标报价合计=1+2+3+4+5 |  |  | 0

## 5 分部分项工程和单价措施项目清单与计价表(含分部小计)
序号 | 项目编码 | 项目名称 | 项目特征描述 | 计量单位 | 工程量 | 金额（元）
[6 empty] | 综合单价 | 综合合价 | 其中：暂估价
土方工程
1 | 010101001001 | 平整场地 | 1.场地挖填土±30cm以内找平 | m2 | 211.3
| A1-1-1 | 平整场地 |  | 100m2 | 2.113
2 | 010101002002 | 挖一般土方 | 1.土壤类别:一、二类土 2.挖土深度:2m 内 3.弃土运距:按3km考虑 | m3 | 82.28
| A1-1-48 | 挖掘机挖装沟槽、基坑土方 一、二类土 |  | 1000m3 | 0.08228
| A1-1-53 换 | 自卸汽车运土方 运距1km内 实际运距(km):3 |  | 1000m3 | 0.08228
3 | 010103001002 | 回填方 | 1.土质要求:一般土壤 2.密实度要求:按规范要求，夯填 3.运距:按1km考虑 | m3 | 60.94
| A1-1-129 | 回填土 夯实机夯实 槽、坑 |  | 100m3 | 0.6094
| A1-1-53 | 自卸汽车运土方 运距1km内  |  | 1000m3 | 0.06094
土方工程合计
砌筑工程
4 | 010402001001 | 砌块墙 | 1.砌块品种、规格、强度等级:加气混凝土砌块 2.墙体类型:外墙 | m3 | 17.77
| A1-4-48 换 | 蒸压加气混凝土砌块外墙 墙体厚度 20cm 合并制作子目 湿拌砌筑砂浆 砌筑灰缝≥5mm M7.5 |  | 10m3 | 1.777
5 | 010402001004 | 砌块墙 | 1.砌块品种、规格、强度等级:加气混凝土砌块 2.墙体类型:内墙 | m3 | 13.59
| A1-4-52 换 | 蒸压加气混凝土砌块内墙 墙体厚度 20cm 合并制作子目 湿拌砌筑砂浆 砌筑灰缝≥5mm M7.5 |  | 10m3 | 1.359
6 | 010402001002 | 砌块墙 | 1.砌块品种、规格、强度等级:加气混凝土砌块 2.墙体类型:内墙 | m3 | 1.92
| A1-4-51 换 | 蒸压加气混凝土砌块内墙 墙体厚度 10cm 合并制作子目 湿拌砌筑砂浆 砌筑灰缝≥5mm M7.5 |  | 10m3 | 0.192
7 | 011001003001 | 不同材料墙体交界处玻纤网格布 | 1.保温隔热部位:墙体 2.增强网及抗裂防水砂浆种类:耐碱玻璃丝网格布 | m2 | 38.22
| A1-11-155 | 抗裂保护层 耐碱网格布抗裂砂浆 4mm厚 |  | 100m2 | 0.3822
砌筑工程合计
混凝土及钢筋混凝土工程
8 | 010501001001 | 垫层 | 1.混凝土种类:预拌 2.混凝土强度等级:C15 | m3 | 5.38
| A1-5-78 | 混凝土垫层 合并制作子目 普通预拌混凝土 碎石粒径综合考虑 C15 |  | 10m3 | 0.538
9 | 010501003001 | 独立基础 | 1.混凝土种类:预拌 2.混凝土强度等级:C30 | m3 | 3.91
| A1-5-2 | 现浇建筑物混凝土 其他混凝土基础 |  | 10m3 | 0.391
10 | 010501002001 | 带形基础 | 1.混凝土种类:预拌 2.混凝土强度等级:C30 | m3 | 15.8
| A1-5-2 | 现浇建筑物混凝土 其他混凝土基础 |  | 10m3 | 1.58
11 | 010502001008 | 矩形柱 | 1.混凝土种类:预拌 2.混凝土强度等级:C40 | m3 | 3.67
| A1-5-5 | 现浇建筑物混凝土 矩形、多边形、异形、圆形柱、钢管柱 |  | 10m3 | 0.37
12 | 010504001011 | 直形墙 | 1.混凝土种类:预拌 2.混凝土强度等级:C30 | m3 | 54.87
| A1-5-12 | 现浇建筑物混凝土 直形、弧形、电梯井墙 |  | 10m3 | 5.49
13 | 010503002001 | 矩形梁 | 1.混凝土种类:预拌 2.混凝土强度等级:C30 | m3 | 13.12
| A1-5-9 | 现浇建筑物混凝土 单梁、连续梁、异形梁 |  | 10m3 | 1.31
14 | 010505001001 | 现浇板 | 1.混凝土种类:预拌 2.混凝土强度等级:C30 | m3 | 4.7
| A1-5-14 | 现浇建筑物混凝土 平板、有梁板、无梁板 |  | 10m3 | 0.47
15 | 010502002001 | 构造柱 | 1.混凝土种类:预拌 2.混凝土强度等级:C25 | m3 | 1.66
| A1-5-6 | 现浇建筑物混凝土 构造柱 |  | 10m3 | 0.17
16 | 010503004001 | 圈梁 | 1.混凝土种类:预拌 2.混凝土强度等级:C25 | m3 | 1
| A1-5-10 | 现浇建筑物混凝土 圈、过、弧形梁 |  | 10m3 | 0.1
17 | 010503005001 | 过梁 | 1.混凝土种类:预拌 2.混凝土强度等级:C25 | m3 | 0.67
| A1-5-10 | 现浇建筑物混凝土 圈、过、弧形梁 |  | 10m3 | 0.07
18 | 010515001001 | 现浇构件钢筋 | 1.现浇构件钢筋 | t | 17.98
| A1-5-102 | 现浇构件圆钢 φ10内 |  | t | 3.6
| A1-5-106 | 现浇构件带肋钢筋 φ25以内 |  | t | 10.79
| A1-5-107 | 现浇构件带肋钢筋 φ25以外 |  | t | 3.596
19 | 010516003001 | 机械连接 | 1.连接方式:机械连接 | 个 | 16.35
| A1-5-130 | 电渣压力焊接 φ18以内 |  | 10个接头 | 0.981
| A1-5-133 | 套筒直螺纹钢筋接头 φ25以内 |  | 10个接头 | 0.49
| A1-5-134 | 套筒直螺纹钢筋接头 φ32以内 |  | 10个接头 | 0.1635
20 | 010502001004 | 混凝土泵送 | 1.泵送:混凝土泵送增加费 | m3 | 99.07
| A1-5-51 | 泵送混凝土至建筑部位 高度50m以内(含±0.00以下) |  | 10m3 | 9.907
混凝土及钢筋混凝土工程合计
屋面及防水工程
21 | 010902001007 | 屋2： 水泥砂浆面层不上人屋面 | 1.卷材品种、规格、厚度:SBS改性沥青防水卷材 2.防水层数:2 3.保温层:挤塑聚苯板屋面保温70mm 4.面层:20厚水泥砂浆 | m2 | 45.8
| A1-12-9 | 细石混凝土找平层 30mm  |  | 100m2 | 0.458
| A1-12-1 换 | 楼地面水泥砂浆找平层 混凝土或硬基层上 20mm 合并制作子目 湿拌地面砂浆 地面普通找平 M15 |  | 100m2 | 0.458
| A1-10-53 | 屋面改性沥青防水卷材 热熔、满铺 单层 |  | 100m2 | 0.458
| A1-10-54 | 屋面改性沥青防水卷材 热熔、满铺 每增一层 |  | 100m2 | 0.458
| A1-11-121 | 挤塑聚苯板屋面保温70mm |  | 100m2 | 0.458
| A1-12-1 换 | 楼地面水泥砂浆找平层 混凝土或硬基层上 20mm 合并制作子目 湿拌地面砂浆 地面普通找平 M15 |  | 100m2 | 0.458
22 | 010901003001 | 雨棚 | 1.阳光板品种、规格:铝板 | m2 | 2.16
| A1-13-329 | 平面铝塑板幕墙 钢骨架 |  | 100m2 | 0.0216
屋面及防水工程合计
分部分项合计
措施项目
23 | 粤011701008001 | 综合钢脚手架 | 1.搭设高度:4.5 | m2 | 336.3
24 | 粤011701010001 | 满堂脚手架(高度<5.8m) | 1.搭设高度:5.8 | m2 | 45.86
25 | 粤011701018001 | 围尼龙编织布 | 1.搭设高度:12 | m2 | 141.246
26 | 011702001001 | 垫层模板 | 垫层模板 | m2 | 7.43
27 | 011702001002 | 独立基础模板 | 独立基础模板 | m2 | 8.88
28 | 011702001003 | 带型基础模板 | 带型基础模板 | m2 | 20.95
29 | 011702002001 | 矩形柱 | 支模高度：5.7m | m2 | 40.18
30 | 011702011001 | 直形墙 | 支模高度：5.7m | m2 | 451.05
31 | 011702006001 | 矩形梁 | 支模高度：5.7m | m2 | 123.74
32 | 011702014001 | 有梁板 | 支模高度：5.7m | m2 | 40.16
33 | 011702003001 | 构造柱 | 支模高度：5.7m | m2 | 17.47
34 | 011702008001 | 圈梁 | 圈梁模板 | m2 | 10.48
35 | 011702009001 | 过梁 | 过梁模板 | m2 | 8.32
36 | 011703001001 | 垂直运输 | 建筑物20m以内的垂直运输 | m2 | 45.86
单价措施合计
合 计

## 6 总价措施项目清单与计价表
序号 | 项目编码 | 项目名称 | 计算基础 | 费率 (%) | 金额 (元) | 调整费率 (%) | 调整后 金额 (元) | 备注
1 | LSSGCSF00001 | 绿色施工安全防护措施费 | 分部分项人工费+分部分项机具费 | 19% | 5520.09 |  |  | 以分部分项的人工费与施工机具费之和为计算基础，费率19%
合 计 |  |  |  |  | 5520.09

## 7 其他项目清单与计价汇总表
序号 | 项目名称 | 金额（元） | 结算金额（元） | 备注
1 | 暂列金额 | 14907.92 |  | 明细详见表-7-1
2 | 暂估价
2.1 | 材料暂估价 | —
2.2 | 专业工程暂估价 |  |  | 明细详见表-7-2
3 | 计日工 |  |  | 明细详见表-7-3
4 | 总承包服务费 |  |  | 明细详见表-7-4
5 | 预算包干费
6 | 工程优质费
7 | 概算幅度差
8 | 现场签证费用
9 | 索赔费用
10 | 其他费用
| 合 计 |  |  | —

## 单位工程人材机汇总表
序号 | 名称及规格 | 单位 | 数量 | 市场价 | 合计
一、 | 人工类别
1 | 人工费 | 元 | 42449.9559
2 | 人工费 | 元 | 12960.2443
3 | 人工费调整 | 元 | -0.0017
三、 | 材料类别
1 | 热轧圆盘条φ10以内 | t | 3.672
2 | 螺纹钢筋φ25以内 | t | 11.0598
3 | 螺纹钢筋φ25以外 | t | 3.6859
4 | 镀锌低碳钢丝φ4.0 | kg | 319.5289
5 | 镀锌低碳钢丝φ0.7~1.2 | kg | 65.6799
6 | 镀锌低碳钢丝φ1.2~2.5 | kg | 2.8586
7 | 圆钢φ10以内 | kg | 0.6377
8 | 镀锌等边角钢50 | kg | 14.974
9 | 铝合金型材150系列 | kg | 5.3004
10 | 密封胶圈 | 个 | 2.6749
11 | 尼龙编织布 | m2 | 59.9307
12 | 土工布 | m2 | 213.6699
13 | 抽芯铝铆钉综合 | 十个 | 10.7957
14 | 自攻螺钉M5×25 | 十套 | 2.6698
15 | 对拉螺栓 | kg | 228.1783
16 | 镀锌六角螺栓M8×25 | 十套 | 0.3197
17 | 膨胀螺栓M6×80 | 十套 | 0.6726
18 | 膨胀螺栓M10×110 | 十套 | 0.6394
19 | 圆钉50~75 | kg | 21.4641
20 | 低碳钢焊条综合 | kg | 148.2531
21 | 焊剂 | kg | 0.1589
22 | 钢脚手直角扣件 | 个 | 70.0681
23 | 铁件综合 | kg | 1.9916
24 | 镀锌铁件 | kg | 7.1215
25 | 铝角码 | 只 | 56.16
26 | 镀锌角码80×150×8 | 个 | 1.7496
27 | 直螺纹套筒接头φ25以内 | 个 | 4.949
28 | 直螺纹套筒接头φ32以内 | 个 | 1.6514
29 | 复合普通硅酸盐水泥P.C 32.5 | t | 0.175
30 | 蒸压加气混凝土砌块600×100×200 | 千块 | 0.1544
31 | 蒸压加气混凝土砌块600×200×200 | 千块 | 1.2419
32 | 松杂板枋材 | m3 | 1.0789
33 | 松杂直边板 | m3 | 0.0275
34 | 松杂直边板 | m3 | 0.1513
35 | 防水胶合板模板用 18mm | m2 | 98.7632
36 | 铝板综合 | m2 | 2.592
37 | 耐碱网格布 | m2 | 44.7174
38 | 红丹漆 | kg | 0.0713
39 | 酚醛红丹防锈漆 | kg | 31.4883
40 | 橡胶沥青防水涂料溶剂型 | kg | 1.832
41 | SBS聚酯胎改性沥青卷材3mm厚 I型 | m2 | 52.67
42 | SBS聚酯胎改性沥青卷材4mm厚 I型 | m2 | 57.8454
43 | 嵌缝料 | kg | 1.747
44 | 松节油 | kg | 9.8184
45 | 隔离剂 | kg | 72.866
46 | 改性沥青卷材基层处理剂水性 | kg | 16.03
47 | 液化石油气 | kg | 24.732
48 | 硅酮结构胶双组份 | L | 0.5486
49 | 耐候胶 | L | 0.6329
50 | 石棉垫 | kg | 0.2943
51 | 聚苯乙烯泡沫板δ70 | m2 | 46.716
52 | 高压橡胶管综合 | m | 0.8916
53 | 管箍 | 个 | 0.5944
54 | 美纹纸 | m | 8.7048
55 | 泡沫条φ18 | m | 3.8664
56 | 水 | m3 | 12.0721
57 | 水 | m3 | 4.0735
58 | 脚手架钢管 | kg | 1187.6165
59 | 脚手架接驳管φ43×350 | 支 | 0.0917
60 | 脚手架钢管底座 | 个 | 0.0642
61 | 脚手架钢管底座 | 个 | 8.4142
62 | 脚手架钢管φ51×3.5 | m | 3.2285
63 | 脚手架活动扣(含螺丝) | 套 | 0.1468
64 | 脚手架直角扣(含螺丝) | 套 | 0.4678
65 | 脚手板(钢笆网) | m2 | 31.4777
66 | 挡脚板(钢笆网) | m2 | 8.384
67 | 密目式阻燃安全网 | m2 | 56.3303
68 | 钢支撑 | kg | 626.9169
69 | 聚合物抗裂砂浆 | kg | 210.21
70 | 其他材料费 | 元 | 1053.6728
71 | 材料费调整 | 元 | 0.027
72 | 湿拌砌筑砂浆砌筑灰缝≥5mm M7.5 | m3 | 2.5982
73 | 湿拌地面砂浆地面普通找平 M15 | m3 | 1.8412
四、 | 机械类别
1 | 机上人工 | 工日 | 13.1621
2 | 折旧费 | 元 | 1476.1331
3 | 检修费 | 元 | 265.4439
4 | 维护费 | 元 | 840.3803
5 | 安拆费 | 元 | 266.0598
6 | 柴油(机械用)0# | kg | 290.5027
7 | 电(机械用) | kw·h | 223.6783
8 | 电(机械用) | kw·h | 790.1874
9 | 机械费调整 | 元 | -0.0222
10 | 履带式推土机功率75(kW) | 台班 | 0.3481
11 | 履带式单斗液压挖掘机斗容量1(m3) | 台班 | 0.2238
12 | 电动夯实机夯击能量250(N·m) | 台班 | 4.3755
13 | 载货汽车装载质量6(t) | 台班 | 4.4918
14 | 自卸汽车装载质量15(t) | 台班 | 1.0611
15 | 电动单筒快速卷扬机牵引力10(kN) | 台班 | 4.3145
16 | 卷扬机架(单笼5t内)架高40(m内) | 台班 | 4.3145
17 | 混凝土振捣器(插入式) | 台班 | 10.7351
18 | 混凝土振捣器(平板式) | 台班 | 0.1099
19 | 混凝土振捣器(平板式) | 台班 | 0.5875
20 | 混凝土输送泵车输送量90(m3/h) | 台班 | 0.5449
21 | 钢筋调直机直径40(mm) | 台班 | 0.864
22 | 钢筋切断机直径40(mm) | 台班 | 1.7986
23 | 钢筋弯曲机直径40(mm) | 台班 | 3.8495
24 | 木工圆锯机直径500(mm) | 台班 | 0.8909
25 | 锥型螺纹车丝机直径45(mm) | 台班 | 0.1519
26 | 电动双头切割机 | 台班 | 0.0583
27 | 交流弧焊机容量21(kV·A) | 台班 | 7.1211
28 | 交流弧焊机容量30(kV·A) | 台班 | 0.127
29 | 对焊机容量75(kV·A) | 台班 | 1.2947
30 | 电渣焊机电流1000(A) | 台班 | 0.0589
五、 | 主材类别
1 | 预拌混凝土C30 | m3 | 0.4954
2 | 轻集料混凝土LC5.0 | m3 | 1.4015
3 | 预拌混凝土C30 | m3 | 55.449
4 | 预拌混凝土C25C25 | m3 | 3.434
合 计