## 4 单位工程造价汇总表
序号 | 汇总内容 | 金额:(元) | 其中：暂估价(元)
1 | 分部分项合计
1.1 | 综合池
1.2 | 设备间
1.3 | 基坑支护
2 | 措施合计
2.1 | 绿色施工安全防护措施费 | 189882.76
2.2 | 其他措施费
3 | 其他项目 |  | －
3.1 | 暂列金额 | 181450.58
3.2 | 暂估价
3.3 | 计日工
3.4 | 总承包服务费
3.5 | 预算包干费
3.6 | 工程优质费
3.7 | 概算幅度差
3.8 | 索赔费用
3.9 | 现场签证费用
3.10 | 其他费用
4 | 税前工程造价
5 | 增值税销项税额 |  | －
6 | 总造价
投标报价合计=1+2+3+5 |  |  | 0

## 5 分部分项工程和单价措施项目清单与计价表
序号 | 项目编码 | 项目名称 | 项目特征描述 | 计量单位 | 工程量 | 金额（元）
[6 empty] | 综合单价 | 综合合价 | 其中：暂估价
综合池
1 | 010101002001 | 挖一般土方 | 1、土壤类别：综合考虑土质 2、基础类型：大开挖地下室土方 3、挖土深度：综合考虑深度 | m3 | 3965.1
2 | 010103001001 | 回填方 | 1、回填原土 夯实机夯实 槽、坑 2、夯实度满足设计要求 | m3 | 873.42
3 | 010103002001 | 余方弃置 | 1、余方弃置、任何土质 2、运距综合考虑 | m3 | 3091.68
4 | 010103001002 | 回填方 | 1、换填300mm厚3:7级配砂石分层夯实 2、夯实度满足设计要求 | m3 | 154.68
5 | 010501001001 | 垫层 | 1、现浇混凝土垫层 2、C15商品混凝土20石 | m3 | 51.56
6 | 040601006001 | 现浇混凝土池底（含集水坑及水槽） | 1、现浇混凝土池底 2、C30商品混凝土20石 P6 | m3 | 272.59
7 | 040601007001 | 现浇混凝土池壁(隔墙) | 1、现浇混凝土池壁 2、C30商品混凝土20石 P6 | m3 | 495.06
8 | 040601010001 | 现浇混凝土池盖板 | 1、现浇混凝土池盖板 2、C30商品混凝土20石 P6 | m3 | 92.9
9 | 040601030001 | 井、池渗漏试验 | 1、井、池渗漏试验 池(容量) 5000m3以内 | m3 | 2632.62
10 | 010515001001 | 现浇构件钢筋 | 1、现浇构件带肋钢筋 Ф10以内、制作、安装 2、材质：HRB400 | t | 2.52
11 | 010515001002 | 现浇构件钢筋 | 1、现浇构件带肋钢筋 Ф25以内、制作、安装 2、材质：HRB400 | t | 85.2
12 | 010515001003 | 现浇构件钢筋 | 1、现浇构件箍筋 圆钢 Ф10以内、制作、安装 2、材质：HPB300 | t | 0.822
13 | 011201001001 | 墙面一般抹灰 | 1、20mm厚WPM10砂浆 2、位置：水池内壁 | m2 | 2172.45
14 | 011201001002 | 墙面一般抹灰 | 1、20mm厚WPM5砂浆 2、位置：水池外壁 | m2 | 633.64
15 | 010903001001 | 墙面卷材防水 | 1、3.0厚非沥青基强力交叉膜自粘高分子 2、位置：水池外壁 | m2 | 633.64
16 | 010904001001 | 楼(地)面卷材防水 | 1、3.0厚非沥青基强力交叉膜自粘高分子 2、50厚C30细石混凝土保护层 3、位置：水池外地面 | m2 | 515.6
17 | 011101001001 | 水泥砂浆楼地面 | 1、20mm厚WPM10砂浆 2、位置：水池内地面 | m2 | 369.23
18 | 011101001002 | 水泥砂浆楼地面 | 1、20mm厚DPM5砂浆，建筑找坡时,20mm厚为最薄处厚度 2、30厚C30细石混凝土保护层 3、位置：水池顶板 | m2 | 334.94
19 | 010902002001 | 屋面涂膜防水 | 1、屋面单组分聚氨酯防水涂料 2mm厚 2、位置：水池顶板 | m2 | 334.94
20 | 010902008001 | 止水钢板 | 1、钢板止水带，厚3mm 2、具体做法详见图纸 | m | 201.14
21 | 010512001001 | 平板 | 1、C30预制钢筋混凝土盖板 2、具体做法详见图纸 | m3 | 8.11
设备间
22 | 010502001001 | 矩形柱 | 1、现浇混凝土矩形柱 2、C30商品混凝土20石 | m3 | 20.03
23 | 010505001001 | 有梁板 | 1、现浇混凝土有梁板 2、C30商品混凝土20石 | m3 | 48.66
24 | 010506001001 | 直形楼梯 | 1、现浇混凝土直形楼梯 2、C30商品混凝土20石 | m3 | 8.37
25 | 010503005001 | 过梁、圈梁、挡水 | 1、现浇混凝土过梁、圈梁、挡水 2、C20商品混凝土20石 | m3 | 5.66
26 | 010401003001 | 实心砖墙 | 1、墙体类型:外墙 2、墙体厚度:240mm 3、砌块品种、规格、强度等级:灰砂砖 4、勾缝要求:原浆勾缝 5、砂浆强度等级:DM M7.5专用预拌砂浆砌筑 | m3 | 59.12
27 | 010401003002 | 实心砖墙 | 1、墙体类型:内墙 2、墙体厚度:240mm 3、砌块品种、规格、强度等级:灰砂砖 4、勾缝要求:原浆勾缝 5、砂浆强度等级:DM M7.5专用预拌砂浆砌筑 | m3 | 31
28 | 010802003001 | 钢质防火门 | 1、乙级不锈钢防火门 2、规格：1800X2100mm 3、含五金配件 4、具体做法详见门窗大样 | m2 | 25.2
29 | 010807001001 | 金属(塑钢、断桥)窗 | 1、90系列铝合金玻璃推拉窗 2、5mm钢化玻璃 3、规格：1800X1800mm 4、含五金配件 5、具体做法详见门窗大样 | m2 | 12.96
30 | 010515001004 | 现浇构件钢筋 | 1、现浇构件带肋钢筋 Ф10以内、制作、安装 2、材质：HRB400 | t | 2.902
31 | 010515001005 | 现浇构件钢筋 | 1、现浇构件带肋钢筋 Ф25以内、制作、安装 2、材质：HRB400 | t | 8.898
32 | 010515001006 | 现浇构件钢筋 | 1、现浇构件箍筋 圆钢 Ф10以内、制作、安装 2、材质：HPB300 | t | 4.3
33 | 010902003001 | 屋面刚性层 | 1、20mm厚(最薄处) DS M20-GB/T25181-2010, 水泥砂浆找平 2、30厚C30细石混凝土保护层 | m2 | 119.2
34 | 010902002002 | 屋面涂膜防水 | 1、屋面单组分聚氨酯防水涂料 2mm厚 2、位置：屋面 | m2 | 119.2
35 | 011204003001 | 块料墙面 | 1、白色面砖245X45X1.0mmDM M10-GB/T25181-2010水泥砂浆擦缝 2、丙烯酸酯类防水涂料 3、15厚DM M15-GB/T25181-2010水泥砂浆找平层 | m2 | 385
36 | 010607005001 | 砌块墙钢丝网加固 | 1、外墙满挂Ф1.0@15x15钢丝网 | m2 | 385
37 | 011201001003 | 墙面一般抹灰 | 1、5厚DP M5-GB/T25181-2010水泥砂浆,压光后铣灰 2、7厚DP M10-GB/T25181-2010,水泥砂浆打底扫毛 | m2 | 629
38 | 011406003001 | 满刮腻子 | 墙面 1、喷塑面(底油,骨料,面油,罩光) 2、满刮腻子两道,砂纸磨平 | m2 | 629
39 | 011301001001 | 天棚抹灰 | 1、6厚DP M5-GB/T25181-2010水泥砂浆,压光后铣灰 2、9厚DP M10-GB/T25181-2010,水泥砂浆打底扫毛 | m2 | 266
40 | 011406003002 | 满刮腻子 | 天棚 1、喷塑面(底油,骨料,面油,罩光) 2、满刮腻子两道,砂纸磨平 | m2 | 266
41 | 011105003001 | 块料踢脚线 | 1、抛光砖踢脚线,纯水泥浆擦缝 2、3~4厚DTA-C-GB/T 25181-2010水重20%白乳胶镶贴 3、17厚DS M20-GB/T25181-2010打底 刷素水泥浆一遍(内掺水重3~5%白乳胶) | m2 | 21.54
42 | 011101001003 | 水泥砂浆楼地面 | 1、20mm厚DP M20-GB/T25181-2010 水泥砂浆抹光 2、素水泥浆结合层一道 | m2 | 200
43 | 011106004001 | 水泥砂浆楼梯面层 | 1、20mm厚DP M20-GB/T25181-2010 水泥砂浆抹光 2、素水泥浆结合层一道 | m2 | 8.7
基坑支护
44 | 010202006001 | 钢板桩 | 1、陆上打拉森钢板桩 9m内 2、拔拉森钢板桩 | t | 391.5
45 | 010202011001 | 钢支撑 | 1、大型支撑安装、拆除 宽15m以内 安装 2、大型支撑安装、拆除 宽15m以内 拆除 | t | 7.463
46 | 010401014001 | 砖地沟、明沟 | 1、MU10机砖,M5砂浆砌筑 2、100mm厚C15素砼 3、20mm厚1:2.5砂浆抹面 4、具体做法详见图纸 | m | 290
措施项目
47 | 粤011701008001 | 综合钢脚手架 | 1、综合钢脚手架搭拆 高度(m以内) 12.5 | m2 | 1039.56
48 | SGXCWDHLSZDWD001 | 施工现场围挡和临时占地围挡 | 1、施工现场围挡和临时占地围挡 2、高度、样式符合要求 | m | 250
49 | 041102001001 | 垫层模板 | 1、现浇混凝土基础垫层模板 | m2 | 10.51
50 | 011702002001 | 矩形柱 | 1、现浇混凝土柱模板 矩形柱模板(周长m) 支模高度3.7m 1.8外 | m2 | 60.15
51 | 011702002002 | 矩形柱 | 1、现浇混凝土柱模板 矩形柱模板(周长m) 支模高度5.2m 1.8外 | m2 | 87.12
52 | 011702006001 | 矩形梁 | 1、现浇混凝土梁模板 单梁、连续梁模板(梁宽cm) 25以内 支模高度3.7m | m2 | 24.2
53 | 011702006002 | 矩形梁 | 1、现浇混凝土梁模板 单梁、连续梁模板(梁宽cm) 25以内 支模高度5.2m | m2 | 24.8
54 | 011702014001 | 有梁板 | 1、现浇混凝土板模板 有梁板模板 支模高度3.7m | m2 | 99.8
55 | 011702014002 | 有梁板 | 1、现浇混凝土板模板 有梁板模板 支模高度5.2m | m2 | 98.5
56 | 011702024001 | 楼梯 | 1、现浇混凝土楼梯模板 | m2 | 8.7
57 | 011702009001 | 过梁 | 1、现浇混凝土过梁、圈梁、挡水模板 | m2 | 58.2
58 | 041102034001 | 池底模板 | 1、现浇混凝土池底模板 | m2 | 52.2
59 | 041102035001 | 池壁(隔墙)模板 | 1、现浇混凝土池壁模板 | m2 | 2813.57
60 | 041102033001 | 井顶(盖)板模板 | 1、现浇混凝土池盖模板 | m2 | 384.51
61 | 041102013001 | 梁模板 | 1、现浇混凝土池梁模板 | m2 | 88.12
62 | 011703001001 | 垂直运输 | 1、建筑物20m以内的垂直运输 现浇框架结构 | m2 | 691.9
合 计

## 5 分部分项工程和单价措施项目清单与计价表(含分部小计)
序号 | 项目编码 | 项目名称 | 项目特征描述 | 计量单位 | 工程量 | 金额（元）
[6 empty] | 综合单价 | 综合合价 | 其中：暂估价
综合池
1 | 010101002001 | 挖一般土方 | 1、土壤类别：综合考虑土质 2、基础类型：大开挖地下室土方 3、挖土深度：综合考虑深度 | m3 | 3965.1
2 | 010103001001 | 回填方 | 1、回填原土 夯实机夯实 槽、坑 2、夯实度满足设计要求 | m3 | 873.42
3 | 010103002001 | 余方弃置 | 1、余方弃置、任何土质 2、运距综合考虑 | m3 | 3091.68
4 | 010103001002 | 回填方 | 1、换填300mm厚3:7级配砂石分层夯实 2、夯实度满足设计要求 | m3 | 154.68
5 | 010501001001 | 垫层 | 1、现浇混凝土垫层 2、C15商品混凝土20石 | m3 | 51.56
6 | 040601006001 | 现浇混凝土池底（含集水坑及水槽） | 1、现浇混凝土池底 2、C30商品混凝土20石 P6 | m3 | 272.59
7 | 040601007001 | 现浇混凝土池壁(隔墙) | 1、现浇混凝土池壁 2、C30商品混凝土20石 P6 | m3 | 495.06
8 | 040601010001 | 现浇混凝土池盖板 | 1、现浇混凝土池盖板 2、C30商品混凝土20石 P6 | m3 | 92.9
9 | 040601030001 | 井、池渗漏试验 | 1、井、池渗漏试验 池(容量) 5000m3以内 | m3 | 2632.62
10 | 010515001001 | 现浇构件钢筋 | 1、现浇构件带肋钢筋 Ф10以内、制作、安装 2、材质：HRB400 | t | 2.52
11 | 010515001002 | 现浇构件钢筋 | 1、现浇构件带肋钢筋 Ф25以内、制作、安装 2、材质：HRB400 | t | 85.2
12 | 010515001003 | 现浇构件钢筋 | 1、现浇构件箍筋 圆钢 Ф10以内、制作、安装 2、材质：HPB300 | t | 0.822
13 | 011201001001 | 墙面一般抹灰 | 1、20mm厚WPM10砂浆 2、位置：水池内壁 | m2 | 2172.45
14 | 011201001002 | 墙面一般抹灰 | 1、20mm厚WPM5砂浆 2、位置：水池外壁 | m2 | 633.64
15 | 010903001001 | 墙面卷材防水 | 1、3.0厚非沥青基强力交叉膜自粘高分子 2、位置：水池外壁 | m2 | 633.64
16 | 010904001001 | 楼(地)面卷材防水 | 1、3.0厚非沥青基强力交叉膜自粘高分子 2、50厚C30细石混凝土保护层 3、位置：水池外地面 | m2 | 515.6
17 | 011101001001 | 水泥砂浆楼地面 | 1、20mm厚WPM10砂浆 2、位置：水池内地面 | m2 | 369.23
18 | 011101001002 | 水泥砂浆楼地面 | 1、20mm厚DPM5砂浆，建筑找坡时,20mm厚为最薄处厚度 2、30厚C30细石混凝土保护层 3、位置：水池顶板 | m2 | 334.94
19 | 010902002001 | 屋面涂膜防水 | 1、屋面单组分聚氨酯防水涂料 2mm厚 2、位置：水池顶板 | m2 | 334.94
20 | 010902008001 | 止水钢板 | 1、钢板止水带，厚3mm 2、具体做法详见图纸 | m | 201.14
21 | 010512001001 | 平板 | 1、C30预制钢筋混凝土盖板 2、具体做法详见图纸 | m3 | 8.11
综合池合计
设备间
22 | 010502001001 | 矩形柱 | 1、现浇混凝土矩形柱 2、C30商品混凝土20石 | m3 | 20.03
23 | 010505001001 | 有梁板 | 1、现浇混凝土有梁板 2、C30商品混凝土20石 | m3 | 48.66
24 | 010506001001 | 直形楼梯 | 1、现浇混凝土直形楼梯 2、C30商品混凝土20石 | m3 | 8.37
25 | 010503005001 | 过梁、圈梁、挡水 | 1、现浇混凝土过梁、圈梁、挡水 2、C20商品混凝土20石 | m3 | 5.66
26 | 010401003001 | 实心砖墙 | 1、墙体类型:外墙 2、墙体厚度:240mm 3、砌块品种、规格、强度等级:灰砂砖 4、勾缝要求:原浆勾缝 5、砂浆强度等级:DM M7.5专用预拌砂浆砌筑 | m3 | 59.12
27 | 010401003002 | 实心砖墙 | 1、墙体类型:内墙 2、墙体厚度:240mm 3、砌块品种、规格、强度等级:灰砂砖 4、勾缝要求:原浆勾缝 5、砂浆强度等级:DM M7.5专用预拌砂浆砌筑 | m3 | 31
28 | 010802003001 | 钢质防火门 | 1、乙级不锈钢防火门 2、规格：1800X2100mm 3、含五金配件 4、具体做法详见门窗大样 | m2 | 25.2
29 | 010807001001 | 金属(塑钢、断桥)窗 | 1、90系列铝合金玻璃推拉窗 2、5mm钢化玻璃 3、规格：1800X1800mm 4、含五金配件 5、具体做法详见门窗大样 | m2 | 12.96
30 | 010515001004 | 现浇构件钢筋 | 1、现浇构件带肋钢筋 Ф10以内、制作、安装 2、材质：HRB400 | t | 2.902
31 | 010515001005 | 现浇构件钢筋 | 1、现浇构件带肋钢筋 Ф25以内、制作、安装 2、材质：HRB400 | t | 8.898
32 | 010515001006 | 现浇构件钢筋 | 1、现浇构件箍筋 圆钢 Ф10以内、制作、安装 2、材质：HPB300 | t | 4.3
33 | 010902003001 | 屋面刚性层 | 1、20mm厚(最薄处) DS M20-GB/T25181-2010, 水泥砂浆找平 2、30厚C30细石混凝土保护层 | m2 | 119.2
34 | 010902002002 | 屋面涂膜防水 | 1、屋面单组分聚氨酯防水涂料 2mm厚 2、位置：屋面 | m2 | 119.2
35 | 011204003001 | 块料墙面 | 1、白色面砖245X45X1.0mmDM M10-GB/T25181-2010水泥砂浆擦缝 2、丙烯酸酯类防水涂料 3、15厚DM M15-GB/T25181-2010水泥砂浆找平层 | m2 | 385
36 | 010607005001 | 砌块墙钢丝网加固 | 1、外墙满挂Ф1.0@15x15钢丝网 | m2 | 385
37 | 011201001003 | 墙面一般抹灰 | 1、5厚DP M5-GB/T25181-2010水泥砂浆,压光后铣灰 2、7厚DP M10-GB/T25181-2010,水泥砂浆打底扫毛 | m2 | 629
38 | 011406003001 | 满刮腻子 | 墙面 1、喷塑面(底油,骨料,面油,罩光) 2、满刮腻子两道,砂纸磨平 | m2 | 629
39 | 011301001001 | 天棚抹灰 | 1、6厚DP M5-GB/T25181-2010水泥砂浆,压光后铣灰 2、9厚DP M10-GB/T25181-2010,水泥砂浆打底扫毛 | m2 | 266
40 | 011406003002 | 满刮腻子 | 天棚 1、喷塑面(底油,骨料,面油,罩光) 2、满刮腻子两道,砂纸磨平 | m2 | 266
41 | 011105003001 | 块料踢脚线 | 1、抛光砖踢脚线,纯水泥浆擦缝 2、3~4厚DTA-C-GB/T 25181-2010水重20%白乳胶镶贴 3、17厚DS M20-GB/T25181-2010打底 刷素水泥浆一遍(内掺水重3~5%白乳胶) | m2 | 21.54
42 | 011101001003 | 水泥砂浆楼地面 | 1、20mm厚DP M20-GB/T25181-2010 水泥砂浆抹光 2、素水泥浆结合层一道 | m2 | 200
43 | 011106004001 | 水泥砂浆楼梯面层 | 1、20mm厚DP M20-GB/T25181-2010 水泥砂浆抹光 2、素水泥浆结合层一道 | m2 | 8.7
设备间合计
基坑支护
44 | 010202006001 | 钢板桩 | 1、陆上打拉森钢板桩 9m内 2、拔拉森钢板桩 | t | 391.5
45 | 010202011001 | 钢支撑 | 1、大型支撑安装、拆除 宽15m以内 安装 2、大型支撑安装、拆除 宽15m以内 拆除 | t | 7.463
46 | 010401014001 | 砖地沟、明沟 | 1、MU10机砖,M5砂浆砌筑 2、100mm厚C15素砼 3、20mm厚1:2.5砂浆抹面 4、具体做法详见图纸 | m | 290
基坑支护合计
分部分项合计
措施项目
47 | 粤011701008001 | 综合钢脚手架 | 1、综合钢脚手架搭拆 高度(m以内) 12.5 | m2 | 1039.56
48 | SGXCWDHLSZDWD001 | 施工现场围挡和临时占地围挡 | 1、施工现场围挡和临时占地围挡 2、高度、样式符合要求 | m | 250
49 | 041102001001 | 垫层模板 | 1、现浇混凝土基础垫层模板 | m2 | 10.51
50 | 011702002001 | 矩形柱 | 1、现浇混凝土柱模板 矩形柱模板(周长m) 支模高度3.7m 1.8外 | m2 | 60.15
51 | 011702002002 | 矩形柱 | 1、现浇混凝土柱模板 矩形柱模板(周长m) 支模高度5.2m 1.8外 | m2 | 87.12
52 | 011702006001 | 矩形梁 | 1、现浇混凝土梁模板 单梁、连续梁模板(梁宽cm) 25以内 支模高度3.7m | m2 | 24.2
53 | 011702006002 | 矩形梁 | 1、现浇混凝土梁模板 单梁、连续梁模板(梁宽cm) 25以内 支模高度5.2m | m2 | 24.8
54 | 011702014001 | 有梁板 | 1、现浇混凝土板模板 有梁板模板 支模高度3.7m | m2 | 99.8
55 | 011702014002 | 有梁板 | 1、现浇混凝土板模板 有梁板模板 支模高度5.2m | m2 | 98.5
56 | 011702024001 | 楼梯 | 1、现浇混凝土楼梯模板 | m2 | 8.7
57 | 011702009001 | 过梁 | 1、现浇混凝土过梁、圈梁、挡水模板 | m2 | 58.2
58 | 041102034001 | 池底模板 | 1、现浇混凝土池底模板 | m2 | 52.2
59 | 041102035001 | 池壁(隔墙)模板 | 1、现浇混凝土池壁模板 | m2 | 2813.57
60 | 041102033001 | 井顶(盖)板模板 | 1、现浇混凝土池盖模板 | m2 | 384.51
61 | 041102013001 | 梁模板 | 1、现浇混凝土池梁模板 | m2 | 88.12
62 | 011703001001 | 垂直运输 | 1、建筑物20m以内的垂直运输 现浇框架结构 | m2 | 691.9
单价措施合计
合 计

## 6 总价措施项目清单与计价表
序号 | 项目编码 | 项目名称 | 计算基础 | 费率 (%) | 金额 (元) | 调整费率 (%) | 调整后 金额 (元) | 备注
1 | LSSGCSF00001 | 绿色施工安全防护措施费 | 分部分项人工费+分部分项机具费 | 19% | 131871.39 |  |  | 以分部分项的人工费与施工机具费之和为计算基础，费率19%
合 计 |  |  |  |  | 131871.39

## 7 其他项目清单与计价汇总表
序号 | 项目名称 | 金额（元） | 结算金额（元） | 备注
1 | 暂列金额 | 181450.58 |  | 明细详见表-7-1
2 | 暂估价
2.1 | 材料暂估价 | —
2.2 | 专业工程暂估价 |  |  | 明细详见表-7-2
3 | 计日工 |  |  | 明细详见表-7-3
4 | 总承包服务费 |  |  | 明细详见表-7-4
5 | 预算包干费
6 | 工程优质费
7 | 概算幅度差
8 | 现场签证费用
9 | 索赔费用
10 | 其他费用
| 合 计 |  |  | —