## 4 单位工程造价汇总表
序号 | 汇总内容 | 金额:(元) | 其中：暂估价(元)
1 | 分部分项合计
1.1 | 综合池
1.2 | 基坑支护
2 | 措施合计
2.1 | 绿色施工安全防护措施费 | 28613.15
2.2 | 其他措施费
3 | 其他项目 |  | －
3.1 | 暂列金额 | 43915.38
3.2 | 暂估价
3.3 | 计日工
3.4 | 总承包服务费
3.5 | 预算包干费
3.6 | 工程优质费
3.7 | 概算幅度差
3.8 | 索赔费用
3.9 | 现场签证费用
3.10 | 其他费用
4 | 税前工程造价
5 | 增值税销项税额 |  | －
6 | 总造价
投标报价合计=1+2+3+5 |  |  | 0

## 5 分部分项工程和单价措施项目清单与计价表
序号 | 项目编码 | 项目名称 | 项目特征描述 | 计量单位 | 工程量 | 金额（元）
[6 empty] | 综合单价 | 综合合价 | 其中：暂估价
综合池
1 | 010101002001 | 挖一般土方 | 1、土壤类别：综合考虑土质 2、基础类型：大开挖地下室土方 3、挖土深度：综合考虑深度 | m3 | 528.2
2 | 010103001001 | 回填方 | 1、回填原土 夯实机夯实 槽、坑 2、夯实度满足设计要求 | m3 | 133.07
3 | 010103002001 | 余方弃置 | 1、余方弃置、任何土质 2、运距综合考虑 | m3 | 395.13
4 | 010501001001 | 垫层 | 1、现浇混凝土垫层 2、C15商品混凝土20石 | m3 | 12.8
5 | 040601006001 | 现浇混凝土池底（含集水坑及水槽） | 1、现浇混凝土池底 2、C30商品混凝土20石 P6 | m3 | 36.75
6 | 040601007001 | 现浇混凝土池壁(隔墙) | 1、现浇混凝土池壁 2、C30商品混凝土20石 P6 | m3 | 59.36
7 | 040601010001 | 现浇混凝土池盖板 | 1、现浇混凝土池盖板 2、C30商品混凝土20石 P6 | m3 | 16.64
8 | 040601030001 | 井、池渗漏试验 | 1、井、池渗漏试验 池(容量) 5000m3以内 | m3 | 276.48
9 | 010515001002 | 现浇构件钢筋 | 1、现浇构件带肋钢筋 Ф25以内、制作、安装 2、材质：HRB400 | t | 12.19
10 | 010515001003 | 现浇构件钢筋 | 1、现浇构件箍筋 圆钢 Ф10以内、制作、安装 2、材质：HPB300 | t | 0.17
11 | 011201001001 | 墙面一般抹灰 | 1、20mm厚WPM10砂浆 2、位置：水池内壁 | m2 | 232.554
12 | 011201001002 | 墙面一般抹灰 | 1、20mm厚WPM5砂浆 2、位置：水池外壁 | m2 | 199.5
13 | 010903001001 | 墙面卷材防水 | 1、3.0厚非沥青基强力交叉膜自粘高分子 2、位置：水池外壁 | m2 | 199.5
14 | 010904001001 | 楼(地)面卷材防水 | 1、3.0厚非沥青基强力交叉膜自粘高分子 2、50厚C30细石混凝土保护层 3、位置：水池外地面 | m2 | 122.5
15 | 011101001001 | 水泥砂浆楼地面 | 1、20mm厚WPM10砂浆 2、位置：水池内地面 | m2 | 83.2
16 | 011101001002 | 水泥砂浆楼地面 | 1、20mm厚DPM5砂浆，建筑找坡时,20mm厚为最薄处厚度 2、30厚C30细石混凝土保护层 3、位置：水池顶板 | m2 | 108
17 | 010902002001 | 屋面涂膜防水 | 1、屋面单组分聚氨酯防水涂料 2mm厚 2、位置：水池顶板 | m2 | 108
18 | 010902008001 | 止水钢板 | 1、钢板止水带，厚3mm 2、具体做法详见图纸 | m | 114
19 | 010512001001 | 平板 | 1、C30预制钢筋混凝土盖板 2、具体做法详见图纸 | m3 | 2.35
基坑支护
20 | 010202006001 | 钢板桩 | 1、陆上打拉森钢板桩 6m内 2、拔拉森钢板桩 | t | 51.3
21 | 010202011001 | 钢支撑 | 1、大型支撑安装、拆除 宽15m以内 安装 2、大型支撑安装、拆除 宽15m以内 拆除 | t | 2.31
22 | 010401014001 | 砖地沟、明沟 | 1、MU10机砖,M5砂浆砌筑 2、100mm厚C15素砼 3、20mm厚1:2.5砂浆抹面 4、具体做法详见图纸 | m | 57
措施项目
23 | 粤011701008001 | 综合钢脚手架 | 1、综合钢脚手架搭拆 高度(m以内) 12.5 | m2 | 199.5
24 | SGXCWDHLSZDWD001 | 施工现场围挡和临时占地围挡 | 1、施工现场围挡和临时占地围挡 2、高度、样式符合要求 | m | 57
25 | 041102001001 | 垫层模板 | 1、现浇混凝土基础垫层模板 | m2 | 5.98
26 | 041102034001 | 池底模板 | 1、现浇混凝土池底模板 | m2 | 17.7
27 | 041102035001 | 池壁(隔墙)模板 | 1、现浇混凝土池壁模板 | m2 | 585.5
28 | 041102033001 | 井顶(盖)板模板 | 1、现浇混凝土池盖模板 | m2 | 83.2
29 | 011703001001 | 垂直运输 | 1、建筑物20m以内的垂直运输 现浇框架结构 | m2 | 108
合 计

## 5 分部分项工程和单价措施项目清单与计价表(含分部小计)
序号 | 项目编码 | 项目名称 | 项目特征描述 | 计量单位 | 工程量 | 金额（元）
[6 empty] | 综合单价 | 综合合价 | 其中：暂估价
综合池
1 | 010101002001 | 挖一般土方 | 1、土壤类别：综合考虑土质 2、基础类型：大开挖地下室土方 3、挖土深度：综合考虑深度 | m3 | 528.2
2 | 010103001001 | 回填方 | 1、回填原土 夯实机夯实 槽、坑 2、夯实度满足设计要求 | m3 | 133.07
3 | 010103002001 | 余方弃置 | 1、余方弃置、任何土质 2、运距综合考虑 | m3 | 395.13
4 | 010501001001 | 垫层 | 1、现浇混凝土垫层 2、C15商品混凝土20石 | m3 | 12.8
5 | 040601006001 | 现浇混凝土池底（含集水坑及水槽） | 1、现浇混凝土池底 2、C30商品混凝土20石 P6 | m3 | 36.75
6 | 040601007001 | 现浇混凝土池壁(隔墙) | 1、现浇混凝土池壁 2、C30商品混凝土20石 P6 | m3 | 59.36
7 | 040601010001 | 现浇混凝土池盖板 | 1、现浇混凝土池盖板 2、C30商品混凝土20石 P6 | m3 | 16.64
8 | 040601030001 | 井、池渗漏试验 | 1、井、池渗漏试验 池(容量) 5000m3以内 | m3 | 276.48
9 | 010515001002 | 现浇构件钢筋 | 1、现浇构件带肋钢筋 Ф25以内、制作、安装 2、材质：HRB400 | t | 12.19
10 | 010515001003 | 现浇构件钢筋 | 1、现浇构件箍筋 圆钢 Ф10以内、制作、安装 2、材质：HPB300 | t | 0.17
11 | 011201001001 | 墙面一般抹灰 | 1、20mm厚WPM10砂浆 2、位置：水池内壁 | m2 | 232.554
12 | 011201001002 | 墙面一般抹灰 | 1、20mm厚WPM5砂浆 2、位置：水池外壁 | m2 | 199.5
13 | 010903001001 | 墙面卷材防水 | 1、3.0厚非沥青基强力交叉膜自粘高分子 2、位置：水池外壁 | m2 | 199.5
14 | 010904001001 | 楼(地)面卷材防水 | 1、3.0厚非沥青基强力交叉膜自粘高分子 2、50厚C30细石混凝土保护层 3、位置：水池外地面 | m2 | 122.5
15 | 011101001001 | 水泥砂浆楼地面 | 1、20mm厚WPM10砂浆 2、位置：水池内地面 | m2 | 83.2
16 | 011101001002 | 水泥砂浆楼地面 | 1、20mm厚DPM5砂浆，建筑找坡时,20mm厚为最薄处厚度 2、30厚C30细石混凝土保护层 3、位置：水池顶板 | m2 | 108
17 | 010902002001 | 屋面涂膜防水 | 1、屋面单组分聚氨酯防水涂料 2mm厚 2、位置：水池顶板 | m2 | 108
18 | 010902008001 | 止水钢板 | 1、钢板止水带，厚3mm 2、具体做法详见图纸 | m | 114
19 | 010512001001 | 平板 | 1、C30预制钢筋混凝土盖板 2、具体做法详见图纸 | m3 | 2.35
综合池合计
基坑支护
20 | 010202006001 | 钢板桩 | 1、陆上打拉森钢板桩 6m内 2、拔拉森钢板桩 | t | 51.3
21 | 010202011001 | 钢支撑 | 1、大型支撑安装、拆除 宽15m以内 安装 2、大型支撑安装、拆除 宽15m以内 拆除 | t | 2.31
22 | 010401014001 | 砖地沟、明沟 | 1、MU10机砖,M5砂浆砌筑 2、100mm厚C15素砼 3、20mm厚1:2.5砂浆抹面 4、具体做法详见图纸 | m | 57
基坑支护合计
分部分项合计
措施项目
23 | 粤011701008001 | 综合钢脚手架 | 1、综合钢脚手架搭拆 高度(m以内) 12.5 | m2 | 199.5
24 | SGXCWDHLSZDWD001 | 施工现场围挡和临时占地围挡 | 1、施工现场围挡和临时占地围挡 2、高度、样式符合要求 | m | 57
25 | 041102001001 | 垫层模板 | 1、现浇混凝土基础垫层模板 | m2 | 5.98
26 | 041102034001 | 池底模板 | 1、现浇混凝土池底模板 | m2 | 17.7
27 | 041102035001 | 池壁(隔墙)模板 | 1、现浇混凝土池壁模板 | m2 | 585.5
28 | 041102033001 | 井顶(盖)板模板 | 1、现浇混凝土池盖模板 | m2 | 83.2
29 | 011703001001 | 垂直运输 | 1、建筑物20m以内的垂直运输 现浇框架结构 | m2 | 108
单价措施合计
合 计

## 6 总价措施项目清单与计价表
序号 | 项目编码 | 项目名称 | 计算基础 | 费率 (%) | 金额 (元) | 调整费率 (%) | 调整后 金额 (元) | 备注
1 | LSSGCSF00001 | 绿色施工安全防护措施费 | 分部分项人工费+分部分项机具费 | 19% | 16668.23 |  |  | 以分部分项的人工费与施工机具费之和为计算基础，费率19%
合 计 |  |  |  |  | 16668.23

## 7 其他项目清单与计价汇总表
序号 | 项目名称 | 金额（元） | 结算金额（元） | 备注
1 | 暂列金额 | 43915.38 |  | 明细详见表-7-1
2 | 暂估价
2.1 | 材料暂估价 | —
2.2 | 专业工程暂估价 |  |  | 明细详见表-7-2
3 | 计日工 |  |  | 明细详见表-7-3
4 | 总承包服务费 |  |  | 明细详见表-7-4
5 | 预算包干费
6 | 工程优质费
7 | 概算幅度差
8 | 现场签证费用
9 | 索赔费用
10 | 其他费用
| 合 计 |  |  | —