## 4 单位工程造价汇总表
序号 | 汇总内容 | 金额:(元) | 其中：暂估价(元)
1 | 分部分项合计
1.1 | 门诊综合楼 13台
1.2 | 住院部 16台
1.3 | 科教信息楼 3台
1.4 | 住院楼3 7台
1.5 | 托育园 5台
1.6 | 感染楼 3台
1.7 | 发热门诊 2台
1.8 | 扶梯 10台
2 | 措施合计 | 635429.1
2.1 | 绿色施工安全防护措施费 | 635429.1
2.2 | 其他措施费
3 | 其他项目 |  | －
3.1 | 暂列金额
3.2 | 暂估价
3.3 | 计日工
3.4 | 总承包服务费
3.5 | 预算包干费
3.6 | 工程优质费
3.7 | 概算幅度差
3.8 | 索赔费用
3.9 | 现场签证费用
3.10 | 其他费用
4 | 税前工程造价
5 | 增值税销项税额 |  | －
6 | 总造价
投标报价合计=1+2+3+4+5 |  |  | 0

## 5 分部分项工程和单价措施项目清单与计价表(含分部小计)
序号 | 项目编码 | 项目名称 | 项目特征描述 | 计量单位 | 工程量 | 金额（元）
[6 empty] | 综合单价 | 综合合价 | 其中：暂估价
门诊综合楼 13台
1 | 030107001025 | 裙楼门诊患者电梯污梯 | 1.名称:裙楼门诊患者电梯污梯 2.层数:5层/5站 3.载重量:1050kg 4.提升高度、速度:1.75m/s | 部 | 1
| C1-4-4 | 交流半自动电梯安装 层数、站数 5 |  | 部 | 1
2 | 030107001001 | 裙楼门诊患者电梯 | 1.名称:裙楼门诊患者电梯 2.层数:3层/3站 3.载重量:1050kg 4.提升高度、速度:1.75m/s | 部 | 1
| C1-4-2 | 交流半自动电梯安装 层数、站数 3 |  | 部 | 1
3 | 030107001026 | 裙楼门诊患者电梯 | 1.名称:裙楼门诊患者电梯 2.层数:6层/6站 3.载重量:1800kg 4.提升高度、速度:1.75m/s | 部 | 2
| C1-4-5 | 交流半自动电梯安装 层数、站数 6 |  | 部 | 2
4 | 030107001003 | 裙楼门诊患者电梯 | 1.名称:裙楼门诊患者电梯 2.层数:5层/5站 3.载重量:1800kg 4.提升高度、速度:1.75m/s | 部 | 2
| C1-4-4 | 交流半自动电梯安装 层数、站数 5 |  | 部 | 2
5 | 030107001027 | 裙楼门诊污物用梯 | 1.名称:裙楼门诊污物用梯 2.层数:6层/6站 3.载重量:1050kg 4.提升高度、速度:1.75m/s | 部 | 1
| C1-4-5 | 交流半自动电梯安装 层数、站数 6 |  | 部 | 1
6 | 030107001005 | 裙楼门诊患者电梯 | 1.名称:裙楼门诊患者电梯 2.层数:3层/3站 3.载重量:1800kg 4.提升高度、速度:1.75m/s | 部 | 2
| C1-4-2 | 交流半自动电梯安装 层数、站数 3 |  | 部 | 2
7 | 030107001007 | 急诊管制电梯 （手术电梯） | 1.名称:急诊管制电梯 （手术电梯） 2.层数:4层/4站 3.载重量:1800kg 4.提升高度、速度:1.75m/s | 部 | 1
| C1-4-3 | 交流半自动电梯安装 层数、站数 4 |  | 部 | 1
8 | 030107001002 | 裙楼门诊患者电梯 | 1.名称:裙楼门诊患者电梯 2.层数:2层/2站 3.载重量:1800kg 4.提升高度、速度:1.75m/s | 部 | 1
| C1-4-1 | 交流半自动电梯安装 层数、站数 2 |  | 部 | 1
9 | 030107001009 | 裙楼门诊患者电梯 | 1.名称:裙楼门诊患者电梯 2.层数:6层/6站 3.载重量:1800kg 4.提升高度、速度:1.75m/s | 部 | 2
| C1-4-5 | 交流半自动电梯安装 层数、站数 6 |  | 部 | 2
门诊综合楼 13台合计
住院部 16台
10 | 030107001010 | 住院楼污物用梯 | 1.名称:住院楼污物用梯 2.层数:16层/16站 3.载重量:1800kg 4.提升高度、速度:1.75m/s | 部 | 1
| C1-4-15 | 交流半自动电梯安装 层数、站数 16 |  | 部 | 1
11 | 030107001011 | 住院楼医护电梯 | 1.名称:住院楼医护电梯 2.层数:16层/16站 3.载重量:1050kg 4.提升高度、速度:2m/s | 部 | 2
| C1-4-15 | 交流半自动电梯安装 层数、站数 16 |  | 部 | 2
12 | 030107001012 | 住院楼患者电梯 | 1.名称:住院楼患者电梯 2.层数:16层/16站 3.载重量:1800kg 4.提升高度、速度:1.75m/s | 部 | 4
| C1-4-15 | 交流半自动电梯安装 层数、站数 16 |  | 部 | 4
13 | 030107001013 | 住院楼管制电梯 （手术专梯） | 1.名称:住院楼管制电梯 （手术专梯） 2.层数:16层/16站 3.载重量:1800kg 4.提升高度、速度:1.75m/s | 部 | 1
| C1-4-15 | 交流半自动电梯安装 层数、站数 16 |  | 部 | 1
14 | 030107001014 | 住院楼病床梯 | 1.名称:住院楼病床梯 2.层数:14层/14站 3.载重量:1800kg 4.提升高度、速度:1.75m/s | 部 | 3
| C1-4-13 | 交流半自动电梯安装 层数、站数 14 |  | 部 | 3
15 | 030107001015 | 住院楼病床梯 （手术专梯） | 1.名称:住院楼病床梯 （手术专梯） 2.层数:14层/14站 3.载重量:1800kg 4.提升高度、速度:1.75m/s | 部 | 1
| C1-4-13 | 交流半自动电梯安装 层数、站数 14 |  | 部 | 1
16 | 030107001016 | 住院楼医护电梯 | 1.名称:住院楼医护电梯 2.层数:14层/14站 3.载重量:1050kg 4.提升高度、速度:2m/s | 部 | 2
| C1-4-13 | 交流半自动电梯安装 层数、站数 14 |  | 部 | 2
17 | 030107001017 | 住院楼污物用梯 | 1.名称:住院楼污物用梯 2.层数:14层/14站 3.载重量:1800kg 4.提升高度、速度:1.75m/s | 部 | 1
| C1-4-13 | 交流半自动电梯安装 层数、站数 14 |  | 部 | 1
18 | 030107001018 | 器械洁梯 | 1.名称:器械洁梯 2.层数:3层/3站 3.载重量:400kg 4.提升高度、速度:1.00m/s | 部 | 1
| C1-4-2 | 交流半自动电梯安装 层数、站数 3 |  | 部 | 1
住院部 16台合计
科教信息楼 3台
19 | 030107001019 | 行政办公用梯 | 1.名称:行政办公用梯 2.层数:5层/5站 3.载重量:1600kg 4.提升高度、速度:1.75m/s | 部 | 1
| C1-4-4 | 交流半自动电梯安装 层数、站数 5 |  | 部 | 1
20 | 030107001028 | 厨房食梯 | 1.名称:厨房食梯 2.层数:2层/2站 3.载重量:400kg 4.提升高度、速度:1.00m/s | 部 | 1
| C1-4-1 | 交流半自动电梯安装 层数、站数 2 |  | 部 | 1
21 | 030107001029 | 厨房食梯 | 1.名称:厨房食梯 2.层数:2层/2站 3.载重量:600kg 4.提升高度、速度:1.00m/s | 部 | 1
| C1-4-1 | 交流半自动电梯安装 层数、站数 2 |  | 部 | 1
科教信息楼 3台合计
住院楼3 7台
22 | 030107001030 | 住院楼病床梯 | 1.名称:住院楼病床梯 2.层数:11层/11站 3.载重量:1800kg 4.提升高度、速度:1.75m/s | 部 | 3
| C1-4-10 | 交流半自动电梯安装 层数、站数 11 |  | 部 | 3
23 | 030107001031 | 住院楼病床梯（手术专梯） | 1.名称:住院楼病床梯（手术专梯） 2.层数:11层/11站 3.载重量:1800kg 4.提升高度、速度:1.75m/s | 部 | 1
| C1-4-10 | 交流半自动电梯安装 层数、站数 11 |  | 部 | 1
24 | 030107001032 | 住院楼医护电梯 | 1.名称:住院楼医护电梯 2.层数:11层/11站 3.载重量:1050kg 4.提升高度、速度:2.00m/s | 部 | 2
| C1-4-10 | 交流半自动电梯安装 层数、站数 11 |  | 部 | 2
25 | 030107001033 | 住院楼污物用梯 | 1.名称:住院楼污物用梯 2.层数:11层/11站 3.载重量:1800kg 4.提升高度、速度:1.75m/s | 部 | 1
| C1-4-10 | 交流半自动电梯安装 层数、站数 11 |  | 部 | 1
住院楼3 7台合计
托育园 5台
26 | 030107001034 | 培训电梯 | 1.名称:培训电梯 2.层数:5层/5站 3.载重量:1050kg 4.提升高度、速度:1.00m/s | 部 | 2
| C1-4-4 | 交流半自动电梯安装 层数、站数 5 |  | 部 | 2
27 | 030107001035 | 托育电梯 | 1.名称:托育电梯 2.层数:3层/3站 3.载重量:600kg 4.提升高度、速度:1.00m/s | 部 | 2
| C1-4-2 | 交流半自动电梯安装 层数、站数 3 |  | 部 | 2
28 | 030107001036 | 厨房食梯 | 1.名称:厨房食梯 2.层数:3层/3站 3.载重量:400kg 4.提升高度、速度:1.00m/s | 部 | 1
| C1-4-2 | 交流半自动电梯安装 层数、站数 3 |  | 部 | 1
托育园 5台合计
感染楼 3台
29 | 030107001020 | 感染楼医护电梯 | 1.名称:感染楼医护电梯 2.层数:3层/3站 3.载重量:1050kg 4.提升高度、速度:1.00m/s | 部 | 1
| C1-4-2 | 交流半自动电梯安装 层数、站数 3 |  | 部 | 1
30 | 030107001021 | 感染楼患者电梯 | 1.名称:感染楼患者电梯 2.层数:3层/3站 3.载重量:1800kg 4.提升高度、速度:1.00m/s | 部 | 1
| C1-4-2 | 交流半自动电梯安装 层数、站数 3 |  | 部 | 1
31 | 030107001022 | 感染楼污物电梯 | 1.名称:感染楼污物电梯 2.层数:3层/3站 3.载重量:1050kg 4.提升高度、速度:1.00m/s | 部 | 1
| C1-4-2 | 交流半自动电梯安装 层数、站数 3 |  | 部 | 1
感染楼 3台合计
发热门诊 2台
32 | 030107001023 | 发热门诊医护电梯 | 1.名称:发热门诊医护电梯 2.层数:2层/2站 3.载重量:1050kg 4.提升高度、速度:1.00m/s | 部 | 1
| C1-4-1 | 交流半自动电梯安装 层数、站数 2 |  | 部 | 1
33 | 030107001024 | 发热门诊患者电梯 | 1.名称:发热门诊患者电梯 2.层数:2层/2站 3.载重量:1600kg 4.提升高度、速度:1.00m/s | 部 | 1
| C1-4-1 | 交流半自动电梯安装 层数、站数 2 |  | 部 | 1
发热门诊 2台合计
扶梯 10台
34 | 030107006001 | 自动扶梯 | 1.层高:5.4m 2.运行速度:0.5m/s | 部 | 2
| C1-4-105 | 自动扶梯整体安装 扶手中心距(1200mm) 层高(m以内) 7 |  | 部 | 2
35 | 030107006002 | 自动扶梯 | 1.层高:4.5m 2.运行速度:0.5m/s | 部 | 4
| C1-4-105 | 自动扶梯整体安装 扶手中心距(1200mm) 层高(m以内) 7 |  | 部 | 4
36 | 030107006004 | 自动扶梯 | 1.层高:5.7m 2.运行速度:0.5m/s | 部 | 2
| C1-4-105 | 自动扶梯整体安装 扶手中心距(1200mm) 层高(m以内) 7 |  | 部 | 2
37 | 030107006005 | 自动扶梯 | 1.层高:4.2m 2.运行速度:0.5m/s | 部 | 2
| C1-4-105 | 自动扶梯整体安装 扶手中心距(1200mm) 层高(m以内) 7 |  | 部 | 2
扶梯 10台合计
分部分项合计
措施项目
38 | 031302007001 | 高层施工增加 |  | 项 | 1
39 | 031301017001 | 脚手架搭拆费 |  | 项 | 1
单价措施合计
合 计

## 6 总价措施项目清单与计价表
序号 | 项目编码 | 项目名称 | 计算基础 | 费率 (%) | 金额 (元) | 调整费率 (%) | 调整后 金额 (元) | 备注
1 | LSSGCSF00001 | 绿色施工安全防护措施费 | 分部分项人工费+分部分项机具费 | 35.77% | 635429.1 |  |  | 以分部分项的人工费与施工机具费之和为计算基础，费率35.77%
2 | 031301010001 | 安装与生产同时进行增加费用 | 分部分项人工费 | 0% |  |  |  | 按人工费的10%计算
3 | 031301011001 | 在有害身体健康环境中施工增加费 | 分部分项人工费 | 0% |  |  |  | 按人工费的10%计算
4 | TSSGBWZJF001 | 在地下（暗）室、设备及大口径管道内等特殊施工部位进行施工增加费 |  | 30% |  |  |  | 按该部分人工费的30%计算
5 | 粤031302008001 | 赶工措施费 | 分部分项人工费+分部分项机具费 | 0% |  |  |  | 赶工措施费=（1-δ）*分部分项（人工费+施工机具费）*0.344 （0.8≤δ＜1 式中：δ=合同工期/定额工期）
6 | 031302002001 | 夜间施工增加费 |  | 20% |  |  |  | 按其夜间施工项目人工费的20%计算
7 | JTGRSGZJF001 | 交通干扰工程施工增加费 |  | 10% |  |  |  | 按在市政道路上施工项目人工费的10%计算
8 | 粤031302009001 | 文明工地增加费 | 分部分项人工费+分部分项机具费 | 0% |  |  |  | 以分部分项的人工费与施工机具费之和为计算基础；市级文明工地1.00%；省级文明工地2.00%
9 | DXGXJCJXF001 | 地下管线交叉降效费 | [5 empty] | 按实际发生或经批准的施工方案计算
10 | QTFY00000001 | 其他费用 | [5 empty] | 按实际发生或经批准的施工组织设计方案计算
合 计 |  |  |  |  | 635429.1

## 7 其他项目清单与计价汇总表
序号 | 项目名称 | 金额（元） | 结算金额（元） | 备注
1 | 暂列金额 |  |  | 明细详见表-7-1
2 | 暂估价
2.1 | 材料暂估价 | —
2.2 | 专业工程暂估价 |  |  | 明细详见表-7-2
3 | 计日工 |  |  | 明细详见表-7-3
4 | 总承包服务费 |  |  | 明细详见表-7-4
5 | 预算包干费
6 | 工程优质费
7 | 概算幅度差
8 | 现场签证费用
9 | 索赔费用
10 | 其他费用
| 合 计 | 0.00 |  | —

## 单位工程人材机汇总表
序号 | 名称及规格 | 单位 | 数量 | 市场价 | 合计
一、 | 人工类别
1 | 人工费 | 元 | 1581666.08
三、 | 材料类别
1 | 镀锌低碳钢丝φ2.5~4.0 | kg | 484
2 | 圆钢φ10以内 | kg | 88.38
3 | 扁钢综合 | kg | 378.17
4 | 角钢综合 | kg | 582.96
5 | 钢板综合 | kg | 1886.5
6 | 钢板综合 | kg | 450
7 | 青铜板0.08~0.3 | kg | 43
8 | 尼龙绳综合 | kg | 9.5
9 | 棉纱 | kg | 249.59
10 | 白布 | kg | 167.79
11 | 白布 | kg | 25.9
12 | 木螺钉M6×100 | 十套 | 245
13 | 六角螺栓M8×75以内 | 十套 | 105.5
14 | 六角螺栓M10×75 | 十套 | 135
15 | 锚固螺栓M32 | 十套 | 407
16 | 镀锌垫圈M2~12 | 十个 | 346
17 | 弹簧垫圈M2~10 | 十个 | 240.5
18 | 圆钉50~75 | kg | 171.5
19 | 低碳钢焊条综合 | kg | 1763.098
20 | 低碳钢焊条结422 φ3.2 | kg | 30.6
21 | 复合普通硅酸盐水泥P.C 32.5 | kg | 9787.5
22 | 复合普通硅酸盐水泥P.O 42.5 | kg | 420
23 | 中砂 | m3 | 17.28
24 | 中砂 | m3 | 0.8
25 | 碎石20 | m3 | 19.811
26 | 木板 | m3 | 30.625
27 | 枕木 | m3 | 1.372
28 | 酚醛调和漆 | kg | 652
29 | 漆片胶 | kg | 24.5
30 | 防锈漆C53-1 | kg | 265.5
31 | 煤油 | kg | 921.75
32 | 汽油综合 | kg | 914.94
33 | 齿轮油20# | kg | 1078
34 | 机油综合 | kg | 154.934
35 | 机油综合 | kg | 25.9
36 | 黄甘油 | kg | 165.611
37 | 氧气 | m3 | 969.5
38 | 乙炔气 | kg | 323.2
39 | 电梯用绳头卡板 | 套 | 98
40 | 钢垫板1~2 | kg | 944.72
41 | 其他材料费 | 元 | 4654.46
四、 | 机械类别
1 | 机上人工 | 工日 | 22
2 | 机上人工 | 工日 | 151.5
3 | 折旧费 | 元 | 12813.421
4 | 检修费 | 元 | 3123.748
5 | 维护费 | 元 | 8702.336
6 | 安拆费 | 元 | 28532.181
7 | 柴油(机械用)0# | kg | 312.73
8 | 柴油(机械用)0# | kg | 3507.84
9 | 电(机械用) | kw·h | 201409.845
10 | 电(机械用) | kw·h | 5090.4
11 | 汽车式起重机提升质量8(t) | 台班 | 11
12 | 电动单筒慢速卷扬机牵引力50(kN) | 台班 | 151.5
13 | 交流弧焊机容量30(kV·A) | 台班 | 2086.5
14 | 柴油电焊机电流500(A) | 台班 | 57.6
六、 | 设备类别
1 | 自动扶梯 提升高度:5.4m | 台 | 2
2 | 自动扶梯 提升高度:4.5m | 台 | 4
3 | 自动扶梯 提升高度:5.7m | 台 | 2
4 | 自动扶梯 提升高度:4.2m | 台 | 2
5 | 裙楼门诊患者电梯 2层2站 1800kg 1.75m/s | 部 | 1
6 | 厨房食梯 2层2站 400kg 1.00m/s | 部 | 1
7 | 厨房食梯 2层2站 600kg 1.00m/s | 部 | 1
8 | 裙楼门诊患者电梯 3层3站 1050kg 1.75m/s | 部 | 1
9 | 住院楼污物用梯 16层16站 1800kg 1.75m/s | 部 | 1
10 | 住院楼患者电梯 16层16站 1800kg 1.75m/s | 部 | 4
11 | 住院楼管制电梯（手术专梯） 16层16站 1800kg 1.75m/s | 部 | 1
12 | 住院楼病床梯 14层14站 1800kg 1.75m/s | 部 | 3
13 | 住院楼病床梯（手术专梯） 14层14站 1800kg 1.75m/s | 部 | 1
14 | 住院楼医护电梯 14层14站 1050kg 2m/s | 部 | 2
15 | 住院楼污物用梯 14层14站 1800kg 1.75m/s | 部 | 1
16 | 器械洁梯 3层3站 400kg 1.00m/s | 部 | 1
17 | 行政办公用梯 5层5站 1600kg 1.75m/s | 部 | 1
18 | 感染楼医护电梯 3层3站 1050kg 1.00m/s | 部 | 1
19 | 感染楼患者电梯 3层3站 1800kg 1.00m/s | 部 | 1
20 | 感染楼污物电梯 3层3站 1050kg 1.00m/s | 部 | 1
21 | 发热门诊医护电梯 2层2站 1050kg 1.00m/s | 部 | 1
22 | 发热门诊患者电梯 2层2站 1600kg 1.00m/s | 部 | 1
23 | 裙楼门诊患者电梯污梯 5层5站 1050kg 1.75m/s | 部 | 1
24 | 裙楼门诊污物用梯 6层6站 1050kg 1.75m/s | 部 | 1
25 | 培训电梯 5层5站 1050kg 1.00m/s | 部 | 2
26 | 裙楼门诊患者电梯 5层5站 1800kg 1.75m/s | 部 | 2
27 | 裙楼门诊患者电梯 3层3站 1800kg 1.75m/s | 部 | 2
28 | 急诊管制电梯（手术电梯） 4层4站 1800kg 1.75m/s | 部 | 1
29 | 裙楼门诊患者电梯 6层6站 1800kg 1.75m/s | 部 | 4
30 | 住院楼医护电梯 16层16站 1050kg 2m/s | 部 | 2
31 | 住院楼病床梯 11层11站 1800kg 1.75m/s | 部 | 3
32 | 住院楼病床梯(手术专梯) 11层11站 1800kg 1.75m/s | 部 | 1
33 | 住院楼医护电梯 11层11站 1050kg 2.00m/s | 部 | 2
34 | 住院楼污物用梯 11层11站 1800kg 1.75m/s | 部 | 1
35 | 托育电梯 3层3站 600kg 1.00m/s | 部 | 2
36 | 厨房食梯 3层3站 400kg 1.00m/s | 部 | 1
合 计