## 4 单位工程造价汇总表
序号 | 汇总内容 | 金额:(元) | 其中：暂估价(元)
1 | 分部分项合计
1.1 | 综合布线（外网和语音）系统
1.2 | 综合布线（内网）系统
1.3 | 综合布线（有线电视）系统
1.4 | 信息网络（外网）系统
1.5 | 信息网络（内网）系统
1.6 | 出入口门禁控制系统
1.7 | 入侵报警系统及紧急报警系统
1.8 | 停车场管理系统
1.9 | 电子巡更系统
1.10 | 电梯五方通话系统
1.11 | 公共广播系统
1.12 | 网络标准时钟系统
1.13 | 信息发布及导引系统
1.14 | 分诊信息排队叫号系统
1.15 | 医护对讲系统
1.16 | 无线对讲系统
1.17 | 建筑设备监控系统
1.18 | 建筑能效监管系统
1.19 | 智能照明控制系统
1.20 | 安全防范综合管理（平台）系统
1.21 | 综合运维管理系统
1.22 | 综合管网工程
2 | 措施合计
2.1 | 绿色施工安全防护措施费 | 878216.61
2.2 | 其他措施费
3 | 其他项目 |  | －
3.1 | 暂列金额
3.2 | 暂估价
3.3 | 计日工
3.4 | 总承包服务费
3.5 | 预算包干费
3.6 | 工程优质费
3.7 | 概算幅度差
3.8 | 索赔费用
3.9 | 现场签证费用
3.10 | 其他费用
4 | 税前工程造价
5 | 增值税销项税额 |  | －
6 | 总造价
投标报价合计=1+2+3+5 |  |  | 0

## 5 分部分项工程和单价措施项目清单与计价表(含分部小计)
序号 | 项目编码 | 项目名称 | 项目特征描述 | 计量单位 | 工程量 | 金额（元）
[6 empty] | 综合单价 | 综合合价 | 其中：暂估价
综合布线（外网和语音）系统
1 | 030502012006 | 单口信息面板 | 1.名称:信息面板 2.型号:CF8601-H 3.规格:单口面板(弹簧门) 4.品牌:清华同方 | 个 | 523
2 | 030502012007 | 双口信息面板 | 1.名称:信息面板 2.型号:CF8602-H 3.规格:双口面板(弹簧门) 4.品牌:清华同方 | 个 | 965
3 | 030502012004 | 语音信息面板 | 1.名称:语音信息面板 2.型号:CF8602-H 3.规格:单/双口面板(弹簧门) 4.品牌:清华同方 | 个 | 732
4 | 030502005010 | 六类4对非屏蔽双绞线 | 1.名称:六类4对低烟无卤非屏蔽双绞线 2.型号:CC72004LH 3.敷设方式:穿管暗敷 4.品牌:清华同方 | m | 92650
5 | 030502006001 | 大对数通信缆 | 1.名称:大对数通信缆 2.型号:CC10025-SR 3.敷设方式:桥架穿放 4.品牌:清华同方 | m | 3695
6 | 030502006002 | 大对数通信缆 | 1.名称:大对数通信缆 2.型号:CC10050-SR 3.敷设方式:桥架穿放 4.品牌:清华同方 | m | 1380
7 | 030502007002 | 12芯室外光缆 | 1.名称:光缆 2.型号:FC610-12SOV 3.规格:12芯室外 万兆 单模光缆 4.品牌:清华同方 | m | 5124
8 | 030502010006 | 24口光纤配线架 | 1.名称:24口光纤配线架 2.型号:FP700A+FP700-6SC/12LC+FP700-BLANK 3.规格:光纤配线架/1U/2板位/含1个24芯熔接盘/最大48芯LC端口 4.品牌:清华同方 | 个 | 45
9 | 030502010007 | 48口光纤配线架 | 1.名称:48口光纤配线架 2.型号:FP700A+FP700-12SC/24LC*2+FP700-S 3.规格:光纤配线架/1U/2板位/含1个24芯熔接盘/最大48芯LC端口 4.品牌:清华同方 | 个 | 2
10 | 030502010008 | 96口光纤配线架 | 1.名称:96口光纤配线架 2.型号:FP720B+FP720B-FT 3.规格:光纤配线架/1U/含4个24芯熔接盘/48SC/96LC/不含热缩管 4.品牌:清华同方 | 个 | 10
11 | 030502010009 | 网络配线架 | 1.名称:六类24口非屏蔽网络配线架 2.型号:CP21024 3.规格:六类24口非屏蔽网络配线架 4.品牌:清华同方 | 个 | 126
12 | 030502011001 | 语音配线架 | 1.名称:语音配线架 2.型号:CP110W2-50 3.规格:100对机架式110配线架 4.品牌:清华同方 | 个 | 48
13 | 030502017003 | 理线架 | 1.名称:理线架 2.型号:CP210L 3.规格:金属理线器(铝合金型材,12位) 4.品牌:清华同方 | 个 | 168
14 | 030502001002 | 楼层42U综合机柜 | 1.名称:楼层42U综合机柜机柜 2.型号:G26642 3.规格:600*600*2000前玻璃门，后钢板门 4.品牌:图腾 | 台 | 50
15 | 030502001003 | 机房42U网络设备机柜 | 1.名称:机房42U网络设备机柜 2.型号:G26642 3.规格:600*600*2000前玻璃门，后钢板门 4.品牌:图腾 | 台 | 3
16 | 030502001004 | 机房42U综合机柜 | 1.名称:机房42U综合机柜 2.型号:G26642 3.规格:600*600*2000前玻璃门，后钢板门 4.品牌:图腾 | 台 | 2
综合布线（外网和语音）系统合计
综合布线（内网）系统
17 | 030502012008 | 单口信息面板 | 1.名称:信息面板 2.型号:CF8601-H 3.规格:单口面板(弹簧门) 4.品牌:清华同方 | 个 | 1440
18 | 030502012009 | 双口信息面板 | 1.名称:信息面板 2.型号:CF8602-H 3.规格:双口面板(弹簧门) 4.品牌:清华同方 | 个 | 1183
19 | 030502005011 | 六类4对非屏蔽双绞线 | 1.名称:六类4对低烟无卤非屏蔽双绞线 2.型号:CC72004LH 3.敷设方式:穿管暗敷 4.品牌:清华同方 | m | 96437
20 | 030502007001 | 12芯室外光缆 | 1.名称:光缆 2.型号:FC610-12SOV 3.规格:12芯室外 万兆 单模光缆 4.品牌:清华同方 | m | 14228
21 | 030502010014 | 24口光纤配线架 | 1.名称:24口光纤配线架 2.型号:FP700A+FP700-6SC/12LC+FP700-BLANK 3.规格:光纤配线架/1U/2板位/含1个24芯熔接盘/最大48芯LC端口 4.品牌:清华同方 | 个 | 45
22 | 030502010013 | 48口光纤配线架 | 1.名称:48口光纤配线架 2.型号:FP700A+FP700-12SC/24LC*2+FP700-S 3.规格:光纤配线架/1U/2板位/含1个24芯熔接盘/最大48芯LC端口 4.品牌:清华同方 | 个 | 2
23 | 030502010012 | 96口光纤配线架 | 1.名称:96口光纤配线架 2.型号:FP720B+FP720B-FT 3.规格:光纤配线架/1U/含4个24芯熔接盘/48SC/96LC/不含热缩管 4.品牌:清华同方 | 个 | 14
24 | 030502010010 | 网络配线架 | 1.名称:六类24口非屏蔽网络配线架 2.型号:CP21024 3.规格:六类24口非屏蔽网络配线架 4.品牌:清华同方 | 个 | 198
25 | 030502017002 | 理线架 | 1.名称:理线架 2.型号:CP210L 3.规格:金属理线器(铝合金型材,12位) 4.品牌:清华同方 | 个 | 332
26 | 030502001001 | 楼层42U综合机柜 | 1.名称:楼层42U综合机柜机柜 2.型号:G26642 3.规格:600*600*2000前玻璃门，后钢板门 4.品牌:图腾 | 台 | 50
综合布线（内网）系统合计
综合布线（有线电视）系统
27 | 030502012001 | 单口信息面板 | 1.名称:单口信息面板 2.型号:CF8601-H 3.品牌:清华同方 | 个 | 362
28 | 030502005012 | 六类4对非屏蔽双绞线 | 1.名称:六类4对低烟无卤非屏蔽双绞线 2.型号:CC72004LH 3.敷设方式:穿管暗敷 4.品牌:清华同方 | m | 2250
29 | 030502010011 | 网络配线架 | 1.名称:六类24口非屏蔽网络配线架 2.型号:CP21024 3.规格:六类24口非屏蔽网络配线架 4.品牌:清华同方 | 个 | 25
30 | 030502017001 | 理线架 | 1.名称:理线架 2.型号:CP210L 3.规格:金属理线器(铝合金型材,12位) 4.品牌:清华同方 | 个 | 25
综合布线（有线电视）系统合计
信息网络（外网）系统
31 | 030501012008 | 无线AP | 1.名称:无线AP 2.型号:H3C WA6320-SI 3.规格:室内Wi-Fi 6 ，支持802.11ax协议，双频4流设计，整机接入速率最高可达1.775Gbps，支持OFDMA、UL-MU-MIMO、空分复用技术和1024QAM调制解调算法， 支持1个千兆以太网口； 4.品牌:长虹 | 台 | 332
32 | 030501012009 | 24口POE交换机 | 1.名称:24口POE交换机 2.型号:H3C S5130S-28P-PWR-EI 3.规格:交换容量≥336Gbps，包转发率≥126Mpps； 接口≥24个10/100/1000BASE-T PoE+电口，4个千兆SFP口，支持4个GE Combo口支持802.3at/POE+供电标准，静音效果； 4.品牌:H3C | 台 | 47
33 | 030501012010 | 24口接入交换机 | 1.名称:24口接入交换机 2.型号:H3C S5130S-28P-EI 3.规格:交换容量≥336Gbps，包转发率≥51Mpps，主机端口≥24个10/100/1000Base-T自适应以太网端口，≥4个千兆SFP口； 4.品牌:H3C | 台 | 28
34 | 030501012011 | 48口接入交换机 | 1.名称:48口接入交换机 2.型号:H3C S5130S-52P-EI 3.规格:交换容量≥432Gbps，包转发率≥87Mpps，主机端口≥48个10/100/1000BASE-T电口,≥4个1000BASE-X SFP端口； 4.品牌:H3C | 台 | 18
35 | 030501012012 | 48口汇聚交换机 | 1.名称:48口汇聚交换机 2.型号:H3C S5560X-54F-EI 3.规格:交换容量≥756Gbps，包转发率≥252Mpps 接口≥48个SFP端口，4个万兆SFP+口，支持1个扩展槽； 4.品牌:H3C | 台 | 7
36 | 030501012013 | 核心交换机 | 1.名称:核心交换机 2.型号:S7503E-M 3.规格:主机业务槽位数≥3，交换容量≥19.8Tbps，包转发率≥2880Mpps；双引擎，双电源，24端口千兆以太网光接口(SFP,LC)+4端口万兆以太网光接口*1，24端口千兆以太网电接口(RJ45)+4端口万兆以太网光接口(SFP+,LC)*1； 4.品牌:H3C | 台 | 1
37 | 030501011002 | 防火墙 | 1.名称:防火墙 2.型号:H3C SecPath F1000-AI-60 3.规格:14GE+12SFP+4SFP+；支持病毒查杀能力、流量控制能力、攻击防护能力；含3年AV功能授权，3年应用识别特征库；整机UDP吞吐≥11G、并发连接数≥220万、新建连接数≥40K、适用带宽≥2G 4.品牌:H3C | 台 | 1
38 | 030501009004 | 上网行为管理 | 1.名称:上网行为管理 2.型号:H3C SecPath ACG1000-ME 3.规格:12个千兆光口,12个千兆电口，内置一路电口bypass。内存2GB，FLASH 4GB,硬盘1T。 网络吞吐量8Gbps,应用层吞吐量3.5Gbps,最大新建连接数10万,最大并发连接数200万；1年特征库升级服务授权函； 4.品牌:H3C | 台 | 1
39 | 030501009005 | 无线控制器 | 1.名称:无线控制器 2.型号:H3C WX3510X 3.规格:最大管理AP数：384，，吞吐量：10Gbps；固定端口：千兆电口≥8个，千兆光口≥8个，可扩展：千兆电口≥8，万兆光口≥2，增强型无线控制器license授权函-管理320AP-企业网专用-V7专用，一个WiFi网络护航服务； 4.品牌:H3C | 台 | 1
信息网络（外网）系统合计
信息网络（内网）系统
40 | 030501012002 | 无线AP | 1.名称:无线AP 2.型号:H3C WA6320-SI 3.规格:室内Wi-Fi 6 ，支持802.11ax协议，双频4流设计，整机接入速率最高可达1.775Gbps，支持OFDMA、UL-MU-MIMO、空分复用技术和1024QAM调制解调算法， 支持1个千兆以太网口； 4.品牌:长虹 | 台 | 662
41 | 030501012003 | 24口POE交换机 | 1.名称:24口POE交换机 2.型号:H3C S5130S-28P-PWR-EI 3.规格:交换容量≥336Gbps，包转发率≥126Mpps； 接口≥24个10/100/1000BASE-T PoE+电口，4个千兆SFP口，支持4个GE Combo口支持802.3at/POE+供电标准，静音效果； 4.品牌:H3C | 台 | 54
42 | 030501012004 | 24口接入交换机 | 1.名称:24口接入交换机 2.型号:H3C S5130S-28P-EI 3.规格:交换容量≥336Gbps，包转发率≥51Mpps，主机端口≥24个10/100/1000Base-T自适应以太网端口，≥4个千兆SFP口； 4.品牌:H3C | 台 | 23
43 | 030501012005 | 48口接入交换机 | 1.名称:48口接入交换机 2.型号:H3C S5130S-52P-EI 3.规格:交换容量≥432Gbps，包转发率≥87Mpps，主机端口≥48个10/100/1000BASE-T电口,≥4个1000BASE-X SFP端口； 4.品牌:H3C | 台 | 46
44 | 030501012006 | 48口汇聚交换机 | 1.名称:48口汇聚交换机 2.型号:H3C S5560X-54F-EI 3.规格:交换容量≥756Gbps，包转发率≥252Mpps 接口≥48个SFP端口，4个万兆SFP+口，支持1个扩展槽； 4.品牌:H3C | 台 | 14
45 | 030501012007 | 核心交换机 | 1.名称:核心交换机 2.型号:H3C S10506X 3.规格:业务槽位≥6个，主控槽位≥2，交换容量≥ 384Tbps，包转发率≥72000Mpps。配置双主控；配置双电源；配置千兆电口≥24，千兆光口≥20个，万兆光口≥20个，堆叠线缆*1 4.品牌:H3C | 台 | 1
46 | 030501011001 | 防火墙 | 1.名称:防火墙 2.型号:H3C SecPath F1000-AI-60 3.规格:14GE+12SFP+4SFP+；支持病毒查杀能力、流量控制能力、攻击防护能力；含3年AV功能授权，3年应用识别特征库；整机UDP吞吐≥11G、并发连接数≥220万、新建连接数≥40K、适用带宽≥2G 4.品牌:H3C | 台 | 1
47 | 030501009001 | 上网行为管理 | 1.名称:上网行为管理 2.型号:H3C SecPath ACG1000-ME 3.规格:12个千兆光口,12个千兆电口，内置一路电口bypass。内存2GB，FLASH 4GB,硬盘1T。 网络吞吐量8Gbps,应用层吞吐量3.5Gbps,最大新建连接数10万,最大并发连接数200万；1年特征库升级服务授权函； 4.品牌:H3C | 台 | 1
48 | 030501009003 | 无线控制器 | 1.名称:无线控制器 2.型号:H3C WX3540X 3.规格:最大管理AP数：1536，，吞吐量40Gbps；；固定端口：千兆电口≥8个，千兆光口≥8个，可扩展：千兆电口≥8，万兆光口≥2，增强型无线控制器license授权函-管理1184AP-企业网专用-V7专用，一个WiFi网络护航服务； 4.品牌:H3C | 台 | 1
49 | 030501013008 | 运维服务器 | 1.名称:运维服务器 2.型号:UniServer R4900G3 3.规格:至强铜牌3204六核，16GB内存，2U机柜式 4.品牌:H3C | 台 | 1
信息网络（内网）系统合计
出入口门禁控制系统
50 | 030507006001 | 双门门禁控制器 | 1.名称:双门门禁控制器 2.型号:DS-K2602 3.规格:通讯方式：上行TCP/IP、RS485 读卡器接口：RS485和Wiegand双通讯接口 存储容量：10万张卡和30万记录存储 4.品牌:海康威视 | 台 | 96
51 | 030507005002 | 门禁读卡器 | 1.名称:门禁读卡器 2.型号:DS-K1108AEK 3.规格:读卡频率：125KHz，按键方式：物理按键，可识别卡：ID卡卡号，通讯方式：RS485+Wiegand 工作环境：室内/室外，IP65，外型尺寸：123mm(高)x88mm(宽)x21mm(厚) 4.品牌:海康威视 | 台 | 182
52 | 030507007005 | 电锁 | 1.名称:电锁 2.型号:DS-K4H250PSC 3.规格:锁体主体颜色为：氧化银。 最大静态直线拉力：280kg(600Lbs)； 断电开锁 4.品牌:海康威视 | 台 | 275
53 | 030904003001 | 出门按钮 | 1.名称:出门按钮 2.型号:DS-K01 3.规格:红外感应式开关 4.品牌:海康威视 | 个 | 210
54 | 030507005003 | 人脸门禁一体机 | 1.名称:人脸门禁一体机 2.型号:DS-K1T673M 3.规格:采用7寸高清触摸屏，200万像素双目摄像头，面部识别距离0.3-2m，支持照片、视频防假 4.品牌:海康威视 | 台 | 8
55 | 030507016001 | 门诊大门人员通道闸机 | 1.名称:门诊大门人员通道闸机 2.型号:DS-K3Y501S 3.规格:双向，带人脸，带测温，带IC卡，远程开门，翼闸（透明）6通道3进3出，6台人脸测温 4.品牌:海康威视 | 台 | 2
56 | 030507016002 | 住院楼大门人员通道闸机 | 1.名称:住院楼大门人员通道闸机 2.型号:DS-K3Y501S 3.规格:双向，带人脸，带测温，带IC卡，远程开门，翼闸（透明）6通道3进3出，6台人脸测温 4.品牌:海康威视 | 台 | 1
57 | 030501013002 | 管理工作站 | 1.名称:管理工作站 2.型号:Vostro3910 3.规格:i5-12400 CPU 16G内存 256G SSD固态硬盘+1T硬盘 2G 独显 23.8英寸显示器 Win10系统 4.品牌:DELL | 台 | 1
58 | 030507005004 | 生物及卡片信息采集发卡器 | 1.名称:生物及卡片信息采集发卡器 2.型号:DS-K1F600U-D6E 3.规格:3.97英寸触摸显示屏,200万双目摄像头,支持人脸采集、卡片录入（ID/Mifare/普通CPU/国密CPU卡/二三代身份证序列号） 4.品牌:海康威视 | 台 | 2
59 | 030507005005 | IC卡带印刷 | 1.名称:IC卡带印刷 2.型号:DS-K7M101 3.规格:卡片类型：mifare卡(国产)，符合标准：ISO14443 标准，卡片容量：1K，工作频率：13.56MHz，卡片尺寸：85.6mm*53.98mm*0.76mm 4.品牌:海康威视 | 台 | 1500
60 | 030502005013 | 六类4对非屏蔽双绞线 | 1.名称:六类4对低烟无卤非屏蔽双绞线 2.型号:CC72004LH 3.敷设方式:穿管暗敷 4.品牌:清华同方 | m | 20450
61 | 030411004006 | 配线ZC-RVV4*1.0 | 1.名称:控制线 2.型号:ZC-RVV4*1.0 3.敷设方式:穿管暗敷 4.品牌：金万兴 | m | 36200
62 | 030507017003 | 安全防范分系统调试 |  | 系统 | 1
出入口门禁控制系统合计
入侵报警系统及紧急报警系统
63 | 030507001001 | 手动报警按钮 | 1.名称:手动报警按钮 2.型号:DS-1T720N 3.规格:紧急按钮面板式（适合86底盒）钥匙复位, 无钉孔,86*86*32mm 4.品牌:海康威视 | 套 | 94
64 | 030904008001 | 单防区输入输出模块 | 1.名称:单防区输入输出模块 2.型号:DS-19M01-SO 3.规格:1进1出M-BUS总线扩展模块/弱电板，1路防区扩展+1路继电器输出 4.品牌:海康威视 | 个 | 12
65 | 030904008002 | 8防区输入模块 | 1.名称:8防区输入模块 2.型号:DS-19M08-ZS 3.规格:总线网络报警主机八防区扩展模块/8个扩展防区数/31最大级联数/2.7mA 4.品牌:海康威视 | 个 | 15
66 | 031101001001 | 报警控制电源箱 | 1.名称:报警控制电源箱 2.型号:AC-901 3.规格:声光报警器专用电源控制,12VDC 4.品牌:国标 | 架 | 25
67 | 031101001002 | 报警控制电源 | 1.名称:报警控制电源箱 2.型号:LRS-35-12 3.规格:开关电源12V 3A（探测器集中供电） 4.品牌:海康威视 | 架 | 25
68 | 030507003001 | 声光报警器 | 1.名称:声光报警器 2.型号:HC-103 3.规格:声光报警器(红/白双色外观),12VDC 压电警号,防火ABS阻燃外壳,声压(VDC)：110±3,产品尺寸：120.6mm*73mm*48.2mm 4.品牌:海康威视 | 套 | 21
69 | 030507001002 | 红外微波双鉴探测器 | 1.名称:红外微波双鉴探测器 2.型号:DS-1T228N 3.规格:三鉴移动探测器(红外+微波+智能芯片)，吸顶安装,探测范围:360°，直径12米(安装高度3.6米) 4.品牌:海康威视 | 套 | 5
70 | 030507005001 | 布控键盘 | 1.名称:布控键盘 2.型号:DS-PK-LRT 3.规格:LCD报警键盘,可以对报警主机进行操作和编程，通过指示灯和报警音提示报警； 4.品牌:海康威视 | 台 | 5
71 | 030507002001 | 报警主机 | 1.名称:报警主机 2.型号:DS-19A08-01BN 3.规格:总线制网络报警主机，自带8防区，可扩展至256防区/自带4路继电器，可扩展至256路继电器输出 4.品牌:海康威视 | 套 | 1
72 | 030405001001 | 主机后备电源 | 1.名称:主机后备电源 2.型号:OT7-12 3.规格:充电后备电池（12V7AH，报警主机专用），尺寸：151mm（长）*65mm（宽）*94mm（高） 4.品牌:海康威视 | 个 | 1
73 | 030501013001 | 管理工作站 | 1.名称:管理工作站 2.型号:Vostro3910 3.规格:i5-12400 CPU 16G内存 256G SSD固态硬盘+1T硬盘 2G 独显 23.8英寸显示器 Win10系统 4.品牌:DELL | 台 | 1
74 | 030411004001 | 配线ZC-RVSP2*1.5 | 1.名称:控制总线 2.型号:ZC-RVSP2*1.5 3.敷设方式:穿管暗敷 4.品牌：金万兴 | m | 2240
75 | 030411004002 | 配线ZC-RVSP2*1.0 | 1.名称:布键盘控制总线 2.型号:ZC-RVSP2*1.5 3.敷设方式:穿管暗敷 4.品牌：金万兴 | m | 1120
76 | 030411004003 | 配线ZC-RVV6*1.0 | 1.名称:探测器线缆 2.型号:ZC-RVV6*1.0 3.敷设方式:穿管暗敷 4.品牌：金万兴 | m | 346
77 | 030411004004 | 配线ZC-RVV2*1.0 | 1.名称:报警器线缆 2.型号:ZC-RVV2*1.0 3.敷设方式:穿管暗敷 4.品牌：金万兴 | m | 146
78 | 030411004005 | 配线ZC-RVV4*1.0 | 1.名称:按钮器线缆 2.型号:ZC-RVV4*1.0 3.敷设方式:穿管暗敷 4.品牌：金万兴 | m | 6680
79 | 030507017001 | 安全防范分系统调试 |  | 系统 | 1
入侵报警系统及紧急报警系统合计
停车场管理系统
80 | 030507016003 | 出入口抓拍显示一体机 | 1.名称:出入口抓拍显示一体机 2.型号:DS-TMC403-E(LED) 3.规格:400万像素高清摄像机,集摄像机、LCD显示屏、LED补光灯、镜头、拾音器、喇叭功放于一体,支持车型识别，车标识别，车身颜色识别，子品牌检测，尺寸(mm)：1384*194*186 4.品牌:海康威视 | 台 | 10
81 | 030507016004 | 直杆道闸 | 1.名称:直杆道闸 2.型号:DS-TMG423 3.规格:一体化机芯，平行齿轮减速连杆传动,直流无刷电机,停电时可转动手轮,运行速度：4.5s,杆子类型：栅栏,尺寸(mm)：370*262*1060 4.品牌:海康威视 | 台 | 10
82 | 030507016005 | 防闸雷达 | 1.名称:防闸雷达 2.型号:DS-TMG034 3.规格:采用79GHz MMIC技术，分辨率更高，检测更稳定；可稳定检测到行人和车辆,具备检测车和人功能，支持单人过滤。 4.品牌:海康威视 | 台 | 10
83 | 030501017005 | 出入口车辆放行管理 | 1.名称:出入口车辆放行管理 2.型号:Infovision iHospital-PMS 3.规格:支持停车场出入口设备的管理，包含出入口抓拍机、道闸、显示屏等，支持固定车、临时车、预约车、黑名单车辆的管理，支持多种记录查询 4.品牌:海康威视 | 套 | 8
84 | 030507016006 | 出入口控制终端 | 1.名称:出入口控制终端 2.型号:DS-TPE200-S 3.规格:出入口控制终端,不含单机版PMS管理软件,预装正版WIN10,处理器：Intel Bay Trail平台处理器,内存：4GB,标配128G SSD 4.品牌:海康威视 | 台 | 4
85 | 030501002001 | 显示器 | 1.名称:显示器 2.型号:F22T350FHC 3.规格:21.5英寸75Hz刷新 HDMI高清 4.品牌:DELL | 台 | 4
86 | 030501002002 | 键盘鼠标 | 1.名称:键盘鼠标 2.型号:- 3.规格:光电有线键盘鼠标套装 4.品牌:DELL | 台 | 4
87 | 030501008001 | 8口交换机 | 1.名称:8口交换机 2.型号:Mini S9G 3.规格:提供8个10/100/1000M自适应RJ45电口 4.品牌:H3C | 台 | 4
88 | 040205015001 | 车场安全岛 | 1.名称:车场安全岛 2.材质、规格尺寸:2500*600*200cm | 座 | 3
89 | 030502007003 | 4芯室外光缆 | 1.名称:光缆 2.型号:FC610-04SOV 3.规格:4芯室外中心束管式轻铠单模光缆（9/125） 4.品牌:清华同方 | m | 1450
90 | 030502005014 | 六类4对非屏蔽双绞线 | 1.名称:六类4对低烟无卤非屏蔽双绞线 2.型号:CC72004LH 3.敷设方式:穿管暗敷 4.品牌:清华同方 | m | 915
91 | 030411004010 | 配线ZC-RVV3*1.5 | 1.名称:电源线 2.型号:ZC-RVV3*1.5 3.敷设方式:穿管暗敷 4.品牌：金万兴 | m | 400
停车场管理系统合计
电子巡更系统
92 | 030507007001 | 巡更点信息钮 | 1.名称:巡更点信息钮 2.型号:EM-2 3.规格:感应式，圆形 4.品牌:兰德华 | 台 | 177
93 | 030507007002 | 巡检器 | 1.名称:巡检器 2.型号:L-3000EF 3.规格:事件型智能电子巡更棒 4.品牌:兰德华 | 台 | 30
94 | 030507007003 | 人员信息钮 | 1.名称:人员信息钮 2.型号:EM-3 3.规格:感应式，卡片式 4.品牌:兰德华 | 台 | 30
95 | 030507007004 | 通讯座 | 1.名称:通讯座 2.型号:L-3000ET 3.规格:感应式 4.品牌:兰德华 | 台 | 3
96 | 030501017001 | 巡更软件 | 1.名称:巡更软件 2.型号:A1.0 3.规格:巡更管理软件 4.品牌:兰德华 | 套 | 1
97 | 030507017002 | 安全防范分系统调试 |  | 系统 | 1
电子巡更系统合计
电梯五方通话系统
98 | 030411004011 | 配线ZR-RVVP5*1.0 | 1.名称:通信线缆 2.型号:ZR-RVVP5*1.0 3.敷设方式:穿管暗敷 4.品牌：金万兴 | m | 11400
电梯五方通话系统合计
公共广播系统
99 | 030506004002 | 网络广播服务器主机 | 1.名称:网络广播服务器主机 2.型号:VS-8800A 3.规格:17英寸工业级加固触摸屏，集成一体化抽拉式活动触摸鼠标键盘、内设10路VOL旋钮调节，内置NUM、COPS、SCROLL三个LED指示灯显示工作状态， 4.品牌:VBS/惠声 | 台 | 1
100 | 030501017004 | 网络广播主控软件 | 1.名称:网络广播主控软件 2.型号:VS-8800S 3.规格:支持广播、对讲、实时采集、终端监听进行录音，可独立控制每个终端或分区播放不同的内容，编程定时任务，支持编程多套定时方案 4.品牌:VBS/惠声 | 套 | 1
101 | 030506001001 | CD/MP3播放器 | 1.名称:CD/MP3播放器 2.型号:VS-6603 3.规格:播放类型：CD/VCD/ MP3/DVD碟片,播放格式；MP3/WMA/WAV/CD/AVI/FLAC,音频接口 ；双莲花接头,显示方式；数码屏显示 4.品牌:VBS/惠声 | 台 | 1
102 | 030506004003 | 前置放大器 | 1.名称:前置放大器 2.型号:VS-6601 3.规格:1U铝合金面板,6路话筒(MIC)输入，3路标准信号线路(AUX)输入，2路紧急线路(EMC)输入,高音(TREBLE)和低音(BASS)独立调节 4.品牌:VBS/惠声 | 台 | 1
103 | 030506004004 | 7寸触摸屏式网络话筒 | 1.名称:7寸触摸屏式网络话筒 2.型号:VS-8812 3.规格:7寸数字真彩显示屏，电容式触摸屏，自带数字键、功能键，带高保真鹅颈式软管话筒直接输入，音频格式：MP3/MP2，采样率：8K~48KHz，传输速率：10/100Mbps 4.品牌:VBS/惠声 | 台 | 6
104 | 030506004005 | 电源时序器 | 1.名称:电源时序器 2.型号:VS-6607 3.规格:8路时序开/关受控电源，万能电源插口 4.品牌:VBS/惠声 | 台 | 1
105 | 030506001002 | 网络有源音箱 | 1.名称:网络有源音箱 2.型号:VS-8819 3.规格:内置功放功率：2*30W （可选2*50W），音频编码：MP2/MP3/PCM/ADPCM音频采样，位率：8KHz~44.1KHz，16位，8Kbps~320kbps，网络芯片速率：10/100Mbps 4.品牌:VBS/惠声 | 对 | 1
106 | 030506004006 | 网络消防编码器 | 1.名称:网络消防编码器 2.型号:VS-8821 3.规格:带32路报警短路输入，8路短路输出； 4.品牌:VBS/惠声 | 台 | 1
107 | 030506004007 | 钟声提示主话筒 | 1.名称:钟声提示主话筒 2.型号:VS-92E 3.规格:带话筒音量及钟声音量调节旋钮；自带10米卡侬母转6.35插头音频线，灵敏度：-45dB±2dB，指向性：心型指向，输出阻抗：200Ω，频率响应：40Hz～16KHz 4.品牌:VBS/惠声 | 台 | 1
108 | 030506001003 | 机架式解码器 | 1.名称:机架式解码器 2.型号:VS-8801 3.规格:2U标准机架式设计：防蚀铝拉丝面板、配备3寸液晶屏(128x64)及红外遥控器，3寸液晶屏，1个RJ45网口、1路线路输入、1路线路输出、1路报警输出、1路强切输出、1路受控电源 4.品牌:VBS/惠声 | 台 | 4
109 | 030506004008 | 数字功率放大器 | 1.名称:数字功率放大器 2.型号:VS-1200P 3.规格:输出功率：1200W,输出方式：1组100V定压输出和1组4~16Ω定阻输出 4.品牌:VBS/惠声 | 台 | 4
110 | 030506004009 | 数字网络功率放大器 | 1.名称:数字网络功率放大器 2.型号:VS-8600P 3.规格:额定功率：600W,网络芯片速率10/100Mbps,音频编码：MP2/MP3/PCM/ADPCM,音频采样,位率：8KHz～44.1KHz, 16bit, 8Kbps-320Kbps 4.品牌:VBS/惠声 | 台 | 2
111 | 030506004010 | 纯后级功率放大器 | 1.名称:纯后级功率放大器 2.型号:VS-1500P 3.规格:输出功率：1500WM,具有平衡&非平衡2种输入输出音频信号接口；70V/100V定压输出，4-16Ω定阻输出； 4.品牌:VBS/惠声 | 台 | 1
112 | 030506001004 | 壁挂喇叭 | 1.名称:壁挂喇叭 2.型号:VS-241 3.规格:额定功率：10W，输入电压：70/100V，喇叭单元：5.5''x 1 + 1.5''x 1 ，产品尺寸（W*D*H）：268*165*80mm 4.品牌:VBS/惠声 | 台 | 31
113 | 030506001005 | 天花喇叭 | 1.名称:天花喇叭 2.型号:VS-205 3.规格:额定功率：6W，最大功率：12W，输入电压：70/100V，喇叭单元：5”*1，安装开孔尺寸：Ф175mm 4.品牌:VBS/惠声 | 台 | 468
114 | 030506004011 | 数字网络功率放大器 | 1.名称:数字网络功率放大器 2.型号:VS-8180P 3.规格:额定功率：180W,网络芯片速率10/100Mbps,音频编码：MP2/MP3/PCM/ADPCM,音频采样,位率：8KHz～44.1KHz, 16bit, 8Kbps-320Kbps 4.品牌:VBS/惠声 | 台 | 1
115 | 030506001006 | 全天候防水音柱 | 1.名称:全天候防水音柱 2.型号:VS-745Y 3.规格:额定功率：45W，最大功率：90W，输入电压：70/100V，喇叭单元：4”x4，号角高音：2.5”x 1，产品尺寸（W*D*H）：150x131x620mm 4.品牌:VBS/惠声 | 台 | 20
116 | 030502001005 | 42U机柜 | 1.名称:42U机柜 2.型号:G26642 3.规格:600*600*2000前玻璃门，后钢板门 4.品牌:图腾 | 台 | 1
117 | 030502009013 | 双莲花头音频线 | 1.名称:莲花头对莲花头音频线 2.型号:P-24 3.规格:材质:纯铜，线材长度:1.5米，端子：24K镀金 4.品牌:国标 | 条 | 3
118 | 030502009014 | 莲花头转6.35音频线 | 1.名称:莲花头转6.35音频线 2.型号:P-22 3.规格:莲花(RCA)-6.35话筒插头音频信号连接电缆 4.品牌:国标 | 条 | 6
119 | 030502009015 | 莲花头转3.5音频线 | 1.名称:莲花头转3.5音频线 2.型号:P-225 3.规格:莲花(RCA)-3.5话筒插头音频信号连接电缆 4.品牌:国标 | 条 | 2
120 | 030411004008 | 配线ZC-RVB2*1.0 | 1.名称:音频线 2.型号:ZC-RVB2*1.0 3.敷设方式:穿管暗敷 4.品牌：金万兴 | m | 4100
121 | 030411004009 | 配线ZC-RVB2*1.5 | 1.名称:音频线 2.型号:ZC-RVB2*1.5 3.敷设方式:穿管暗敷 4.品牌：金万兴 | m | 1200
公共广播系统合计
网络标准时钟系统
122 | 030505011001 | 单面数字时钟 | 1.名称:单面数字时钟 2.型号:DC-N311R-3 3.规格:支持NTP或RS422信号做为信号源输入；子钟可以远程在线升级 4.品牌:浙江赛思 | 台 | 30
123 | 030505011002 | 双面数字时钟 | 1.名称:双面数字时钟 2.型号:DC-N211R-3 3.规格:支持NTP或RS422信号做为信号源输入；子钟可以远程在线升级 4.品牌:浙江赛思 | 台 | 174
124 | 030505008001 | 接收机 | 1.名称:接收机 2.型号:- 3.规格:GPS接收设备，SMA接头 4.品牌:浙江赛思 | 台 | 1
125 | 031102003001 | GPS天线 | 1.名称:GPS天线 2.型号:ANST 3.规格:含天线、安装件、接地线、馈线接头及SMA跳线 4.品牌:浙江赛思 | 副 | 1
126 | 粤030501018001 | 天线专用防雷器 | 1.名称:天线专用防雷器 2.型号:LKX-ST 3.规格:天线专用防雷器 4.品牌:雷科星 | 个 | 1
127 | 080607001001 | 中心母钟 | 1.名称:中心母钟 2.型号:TS8000 3.规格:2U机箱，提供POE/RS422/RS485等校时接口。 标准输出接口数量2个 4.品牌:浙江赛思 | 套 | 1
128 | 030501013003 | NTP服务器 | 1.名称:NTP服务器 2.型号:NTPEX 3.规格:同步误差：≤2ms,输出接口：以太网接口.协议：SNTP/NTP V2,V3,V4等 4.品牌:浙江赛思 | 台 | 1
129 | 030501017002 | 系统管理软件 | 1.名称:系统管理软件 2.型号:TS8000-LMT 3.规格:本地网管软件（LMT） 4.品牌:浙江赛思 | 套 | 1
130 | 030505005001 | 通讯馈线 | 1.名称:通讯馈线 2.型号:RF50-1/2 3.规格:无线通信用射频同轴电缆 4.品牌:珠海汉胜 | m | 310
131 | 030502005015 | 六类4对非屏蔽双绞线 | 1.名称:六类4对低烟无卤非屏蔽双绞线 2.型号:CC72004LH 3.敷设方式:穿管暗敷 4.品牌:清华同方 | m | 12140
132 | 030411004007 | 配线ZC-RVV2*1.5 | 1.名称:电缆 2.型号:ZC-RVV2*1.5 3.敷设方式:穿管暗敷 4.品牌：金万兴 | m | 1200
网络标准时钟系统合计
信息发布及导引系统
133 | 030507014001 | 32寸多媒体显示屏 | 1.名称:32寸多媒体显示屏 2.型号:DS-D6032FL-B 3.规格:亮度：350 cd/m² 对比度：4000:1 物理分辨率：1920*1080，CPU：Cortex-A17，4核，主频1.6 GHz，操作系统：Android 8.1.0，内存：2 GB 内置存储：16 GB EMMC 4.品牌:海康威视 | 台 | 113
134 | 030507014005 | 55寸多媒体显示屏（立式） | 1.名称:55寸多媒体显示屏（立式） 2.型号:DS-D6055UL-B 3.规格:操作系统：Android 8.1，内存：2 GB 内置存储：16 GB EMMC，亮度：450 cd/m² 物理分辨率：3840 × 2160 4.品牌:海康威视 | 台 | 5
135 | 030507014006 | 55寸多媒体显示屏（吊装） | 1.名称:55寸多媒体显示屏（吊装） 2.型号:DS-D6055UL-B 3.规格:操作系统：Android 8.1，内存：2 GB 内置存储：16 GB EMMC，亮度：450 cd/m² 物理分辨率：3840 × 2160 4.品牌:海康威视 | 台 | 29
136 | 030507014007 | 电视机支架 | 1.名称:电视机支架 2.型号:定制 3.规格:55寸吊装支架 4.品牌:国标 | 台 | 29
137 | 030507014002 | LED全彩屏 | 1.名称:LED全彩屏 2.型号:定制 3.规格:6000*3000，安装于入门大厅LED全彩屏 4.品牌:国标 | m2 | 18
138 | 030506004001 | 功放机 | 1.名称:功放机 2.型号:SU-803 3.规格:功放及2个50W音柱型音箱 4.品牌:现代HYUNDAI | 台 | 2
139 | 030506007002 | 多媒体发布终端 | 1.名称:多媒体发布终端 2.型号:DS-BOX 3.规格:CPU：4核ARM 64位 Cortex-A53 1.3GHZ、GPU：2核Mali400、内存：1GB、EMMC：8GB、系统：Android、视频接口：VGA /HDMI out 4.品牌:SHINE | 台 | 1
140 | 030501013012 | 服务器 | 1.名称:信息导引服务器 2.型号:DS-VE22S-B 3.规格:含Win SVR ，CPU：1颗intel至强系列处理器，核数≥10核，主频≥2.4GHz，内存：32G DDR4，16根内存插槽，最大支持扩展至2TB内存，硬盘：2块1.2T 10K SAS硬盘 阵列卡：可选SAS_HBA卡， 4.品牌:海康威视 | 台 | 1
141 | 030501017008 | 多媒体信息发布系统 | 1.名称:多媒体信息发布系统 2.型号:V2.0 3.规格:后台管理软件，支持Windows、Android和Led多平台节目，支持在线播放和U盘导入离线播放。支持播放图片、视频、文字、网页、Office、PDF等多种素材。 4.品牌:海康威视 | 套 | 1
142 | 030502005016 | 六类4对非屏蔽双绞线 | 1.名称:六类4对低烟无卤非屏蔽双绞线 2.型号:CC72004LH 3.敷设方式:穿管暗敷 4.品牌:清华同方 | m | 9879
信息发布及导引系统合计
分诊信息排队叫号系统
143 | 粤030503011006 | 智能自助服务终端 | 1.名称:智能自助服务终端 2.型号:DS-D6422CL-D/SB 3.规格:22寸 分诊签到屏，CPU 双Cortex-A72大核+四 Cortex-A53小核）六核64位,主频2 GHz，内存 4 GB 内置存储 16 GB（EMMC） 4.品牌:海康威视 | 台 | 27
144 | 030507014010 | 22吋网络液晶一体机 | 1.名称:22吋网络液晶一体机 2.型号:DS-D6422FL-B 3.规格:22寸诊室门口屏，CPU：Cortex-A17，4核，主频1.8 GHz，存储参数：内存2G,内置存储16G，网络：有线、无线WIFI、蓝牙4.0，接口：LAN × 1，USB 2.0 × 2, TF Card × 1，AUDIO OUT× 1 4.品牌:海康威视 | 台 | 307
145 | 030507014011 | 43吋网络液晶一体机 | 1.名称:43吋网络液晶一体机 2.型号:DS-D6443FN-B 3.规格:取药挂号等窗口屏，操作系统 Android 8.1 CPU Cortex-A17，4核，主频1.6 GHz，内存 2 GB，内置存储 16 GB EMMC 4.品牌:海康威视 | 台 | 42
146 | 030507014012 | 55吋网络液晶一体机 | 1.名称:55吋网络液晶一体机 2.型号:DS-D6455FN-B 3.规格:55寸叫号屏，操作系统 Android 8.1 CPU Cortex-A17，4核，主频1.6 GHz，内存 2 GB，内置存储 16 GB EMMC 4.品牌:海康威视 | 台 | 27
147 | 030507014013 | 电视机支架 | 1.名称:电视机支架 2.型号:定制 3.规格:55寸吊装支架 4.品牌:国标 | 台 | 27
148 | 粤030503016001 | 窗口对讲机 | 1.名称:窗口对讲机 2.型号:DS-1908 3.规格:主机+4W分机 4.品牌:德顺 | 台 | 40
149 | 030506004012 | 功放 | 1.名称:功放 2.型号:- 3.规格:100瓦 4.品牌:VBS | 台 | 27
150 | 030506001007 | 天花喇叭 | 1.名称:天花喇叭 2.型号:VS-205 3.规格:额定功率：6W，最大功率：12W，输入电压：70/100V，喇叭单元：5”*1，安装开孔尺寸：Ф175mm 4.品牌:VBS/惠声 | 台 | 54
151 | 030502005017 | 六类4对非屏蔽双绞线 | 1.名称:六类4对低烟无卤非屏蔽双绞线 2.型号:CC72004LH 3.敷设方式:穿管暗敷 4.品牌:清华同方 | m | 21120
152 | 030411004020 | 配线ZC-RVB2*1.0 | 1.名称:音频线 2.型号:ZC-RVB2*1.0 3.敷设方式:穿管暗敷 4.品牌：金万兴 | m | 1280
153 | 030501013015 | 服务器 | 1.名称:候诊呼叫服务器 2.型号:DS-VE22S-B 3.规格:CPU：1颗intel至强系列处理器，核数≥10核，主频≥2.4GHz，内存：32G DDR4，2块1.2T 10K SAS硬盘 4.品牌:海康威视 | 台 | 1
154 | 030501017014 | 智慧门诊导医平台服务端 | 1.名称:智慧门诊导医平台服务端管理软件 2.型号:V1.0 3.规格:支持维护医院建筑物楼层区域信息，维护科室信息、护士站信息、队列信息等，支持叫号语音内容自定义，支持中英文 4.品牌:海康威视 | 套 | 1
155 | 030501017015 | 护士分诊管理系统软件 | 1.名称:护士分诊管理系统软件 2.型号:V2.0 3.规格:支持护士输入工号和密码登录，支持记录工号和自动登录。支持根据病案号、卡号查询患者明细，协助患者初诊签到、复诊签到、过号签到、选医生。 4.品牌:海康威视 | 套 | 23
156 | 030501017016 | 药房取药排队管理系统 | 1.名称:药房取药排队管理系统软件 2.型号:V2.0 3.规格:与HIS数据接口对接，抓取待取药患者信息。 4.品牌:海康威视 | 套 | 1
157 | 030501017017 | 医技排队叫号系统 | 1.名称:医技排队叫号系统软件 2.型号:V2.0 3.规格:与PACS数据接口对接，获取缴费患者信息。 4.品牌:海康威视 | 套 | 1
158 | 030501017018 | 检验排队管理系统 | 1.名称:检验排队管理系统软件 2.型号:V2.0 3.规格:与LIS数据接口对接，获取缴费患者信息。 4.品牌:海康威视 | 套 | 1
159 | 030501017019 | 体检导检管理系统 | 1.名称:体检导检管理系统软件 2.型号:V2.0 3.规格:项目信息维护，支持项目名称、前置项目、性别限制、预计检查时长、检查条件，支持扫描和输入导检码，进行客户体检检目信息进度查询。支持浏览器直接访问导检台界面。 4.品牌:海康威视 | 套 | 1
160 | 030501017020 | 数据接口 | 1.名称:多媒体信息发布系统 2.型号:V2.0 3.规格:定制开发； 支持Oracle、MySQL、SQL server多种数据库类型。 支持自定义sql查询语句。支持对接患者挂号明细信息、药房取药信息、医生排班信息、医生工号信息、科室信息等。 4.品牌:海康威视 | 套 | 1
分诊信息排队叫号系统合计
医护对讲系统
161 | 030507014008 | 智慧看板55寸 | 1.名称:智慧看板55寸 2.型号:DS-D5C55RB/C 3.规格:内置4800W摄像头，3840*2160分辨率，60Hz高刷新率，4K超清防眩光显示,CPU：A72*2+A53*4，主频1.8 GHz,内置存储：64 GB内存：4 GB,操作系统：Android 11.0,内置千兆网卡，支持路由功能,触控响应速度：＜ 10 ms. 4.品牌:海康威视 | 台 | 22
162 | 粤030503011002 | 护士站主机 | 1.名称:护士站主机 2.型号:DS-KHM9503-W 3.规格:200W像素超清摄像头，10.1寸IPS液晶屏，电容式触摸，置全指向mic（双mic）&外置听筒mic&3.5mm咪头，1路1000M自适应（标准POE） 4.品牌:海康威视 | 台 | 22
163 | 粤030503011003 | 10吋门口屏 | 1.名称:10吋门口屏 2.型号:DS-T10WB-A 3.规格:10.1寸彩色触摸TFT LCD；显示屏分辨率：1024*600； 操作系统：安卓 ，操作方式：电容式触摸屏，含增援按钮；三色灯：内置横向三色灯 4.品牌:海康威视 | 台 | 408
164 | 粤030503011004 | 7吋床头屏 | 1.名称:7吋床头屏 2.型号:DS-DW0210AA-WH 3.规格:10.1寸触摸屏，分辨率 1024*600 ，操作方式 电容式触摸 ，机身上带麦克风； 内置扬声器，以太网 1路100M自适应 4.品牌:海康威视 | 台 | 960
165 | 031101001005 | 开关电源设备 | 1.名称:房间供电 2.型号:DS-KAW50-1 3.规格:产品尺寸：266*246*82mm；产品组成：含4.17A开关电源，空开×1；输入电压：100-240VAC； 输出电压：12VDC；输出电流：4.17A；输出功率：50W； 4.品牌:海康威视 | 架 | 408
166 | 030904003002 | 卫生间紧急呼叫按钮 | 1.名称:卫生间紧急呼叫按钮 2.型号:EB21F 3.规格:ABS材质(加硬、加厚），86 型设计，采用硅胶按键，自动复位设计，防水等级IP64 4.品牌:海康威视 | 个 | 806
167 | 030501002003 | 双面LED液晶廊屏 | 1.名称:双面LED液晶廊屏 2.型号:MH-T27-A 3.规格:CPU ARM Cortex-A53*4，运行内存 1G DDR3，内置存储 8G，系统 Android9.0，网络 100M无线 ，2.4G 无线网络，显示面积 597.6(H) × 168.08(V) × 2，外形尺寸 626(H) ×196.5 (V)，分辨率 1920*540 4.品牌:海康威视 | 台 | 41
168 | 030507014009 | 吊架 | 1.名称:吊架 2.型号:定制 3.规格:固定走廊屏 4.品牌:国标 | 台 | 41
169 | 030502005018 | 六类4对非屏蔽双绞线 | 1.名称:六类4对低烟无卤非屏蔽双绞线 2.型号:CC72004LH 3.敷设方式:穿管暗敷 4.品牌:清华同方 | m | 28352
170 | 030501013014 | 服务器 | 1.名称:护理对讲服务器 2.型号:DS-VE22S-B 3.规格:2U双路标准机架式服务器，CPU：1颗intel至强系列处理器，核数≥10核，主频≥2.4GHz，内存：32G DDR4，16根内存插槽，2块1.2T 10K SAS硬盘，含Win SVR 2016 4.品牌:海康威视 | 台 | 1
171 | 030501017010 | 智慧屏软件 | 1.名称:智慧屏软件 2.型号:- 3.规格:支持呼叫联动、显示病区概况、交班信息、患者信息、今日治疗、健康宣教、备忘录、患者病案查询、护理任务追踪、风险预警及支持应用可扩展：检验检查报告查看、体征监测数据接入等 4.品牌:海康威视 | 套 | 1
172 | 030501017011 | 门口屏软件 | 1.名称:门口屏软件 2.型号:- 3.规格:动态显示责任医护信息、可接收呼叫信息，可进行信息的广播，可进行待办事项的提醒等；可根据临床业务引擎的风险识别结果，标识相应的患者（如病危、病重、mews早期潜在风险、IAD风险等），可接入医嘱信息、体征信息等，支持护理任务跟踪； 4.品牌:海康威视 | 套 | 408
173 | 030501017012 | 床头屏软件 | 1.名称:床头屏软件 2.型号:- 3.规格:床头屏动态显示患者信息、责任医护、护理等级和重要提醒（过敏、流质饮食），可实现病呼联动、满意度调查；支持住院费用查看、支持体征信息接入、具备临床知识库（含风险识别知识库，临床任务知识库，健康教育知识库）、实现业务数据的自动采集，清洗，集成，聚集等 4.品牌:海康威视 | 套 | 960
医护对讲系统合计
无线对讲系统
174 | 031102012001 | 数字中继台 | 1.名称:数字中继台 2.型号:VSR660 3.规格:数字DMR标准制式，支持数模兼容，工控设计50W发射功率，支持基地台/调度台模式；频率 UHF1:400-470MHz; VHF:136-174MHz,信道容量 1320,符合ETSI TS102-361标准Tier-2 符合TIA/EIA-603C标准、MIL-STD-810标准。 4.品牌:威仕普 | 套 | 4
175 | 030507007006 | 数字对讲机 | 1.名称:数字对讲机 2.型号:VSP620 3.规格:支持：数字、模拟语音功能、VOX免提声控功能、TOT发射限时功能、禁止发射功能、繁忙信道锁定、紧急报警功能、脱网功能、扫描功能频率范围 136-174MHz /220-260MHz/350-390MHz/400-480MHz；信道数量 1024个；区域容量 64个。 4.品牌:威仕普 | 台 | 60
176 | 030502009001 | 跳线 | 1.名称:跳线 2.型号:VS-TX 3.规格:全铜芯N接口，最大功率容量：200W；插损：≤0.3dB;额定速比：0.66；导线材料：铜线；阻抗：50Ω；电强度：4KV；绝缘介质：≥5000MΩ.KM。 4.品牌:威仕普 | 条 | 8
177 | 031102007001 | 发射合路器 | 1.名称:发射合路器 2.型号:VS-HLQ(F) 3.规格:工作频率：400-470MHz；电压驻波比≤1.5；插入损耗≤3.5dB；发射机支路间的隔离度≥75dB；发射端口与天线端口反向隔离度≥55dB；重量：6.8KG；尺寸 428×45×380mm； 4.品牌:威仕普 | 架 | 1
178 | 031102007002 | 接收分路器 | 1.名称:接收分路器 2.型号:VS-FLQ (F) 3.规格:工作频率：400-470MHz；电压驻波比：1.5：1；接收端口间隔离度：＞28dB；抑制度（对发射频率）：＞55dB；增益：0dB～5dB;重量：6.3KG；尺寸 428×45×380mm。 4.品牌:威仕普 | 架 | 1
179 | 031102014001 | 光纤直放站近端机 | 1.名称:光纤直放站近端机 2.型号:VS-GDJ-J(C) 3.规格:频率范围 MHz 360-366/412-418/419-425/460-466 350-356/402-408/409-415/450-456 标出最大输出功率 dBm 40±3 10±2,尺寸 428×45×380mm 4.品牌:威仕普 | 站 | 1
180 | 031102007003 | 信号剥离器 | 1.名称:信号剥离器 2.型号:VS-BLQ(C) 3.规格:工作频率 136-174、350-520MHz,输入-输出插入损耗 ≤1dB ≤1.5dB,端口耦合度 40dB 42dB,接口 N-connector（female）,尺寸 428×45×380mm。 4.品牌:威仕普 | 架 | 1
181 | 031102007004 | 大功率双工器 | 1.名称:大功率双工器 2.型号:VS-SGQ(P) 3.规格:工作频率：400-470MHz；电压驻波比≤1.5；插入损耗≤1.8dB；带宽：10MHz；收-发隔离度≥80dB；最大承受功率200W；重量：7kg；尺寸 428×45×380mm。 4.品牌:威仕普 | 架 | 1
182 | 031102007005 | 干线放大器 | 1.名称:干线放大器 2.型号:VS-FDQ(C) 3.规格:频率范围 350-370/400-430MHz/440-470频率定制，最大输出功率 40±1dBm 10±1dBm，最大输入功率（不损毁） 20 dBm -30 dBm，增益 48dB±3dB 45dB±3dB。 4.品牌:威仕普 | 架 | 14
183 | 031102002001 | 室内全向天线 | 1.名称:室内全向天线 2.型号:VS-ANT-N(D) 3.规格:频率范围：400－480MHz ；带宽：10MHz；增益: 3.5dBi；极化方式：垂直极化； 吸顶式 4.品牌:威仕普 | 副 | 184
184 | 030502009002 | 耦合器 | 1.名称:耦合器 2.型号:VS-OHQ 3.规格:频率范围：350-520 MHZ；耦合损耗：10dB；输入功率：200W；驻波比：1.2：1。 ，用于分布系统中信号的不等比例分配，可选5dB、6dB、7dB、10dB、15dB、20dB规格，重量：0.2KG； 4.品牌:威仕普 | 个 | 183
185 | 031102001001 | 室外全向玻璃钢天线 | 1.名称:室外全向玻璃钢天线 2.型号:VS-ANT-W(D) 3.规格:频率范围：400－480MHz ；带宽：10MHz；增益: 6.8dBi；极化方式：垂直极化; 1.5M 4.品牌:威仕普 | 副 | 2
186 | 031102006001 | 通信避雷器 | 1.名称:通信避雷器 2.型号:VS-CR37D 3.规格:频率范围 400-480MHz ，阻抗 50Ω，驻波比 ≤1.2，放电开始电压：DV-230V，峰值负载功率：400W，插入损耗：≤0.5dB，避雷方式电压击穿导游式 接头形式：NJ； 4.品牌:威仕普 | 个 | 2
187 | 030502009003 | 同轴线缆连接器 | 1.名称:同轴线缆连接器 2.型号:VS-NJ1/2 3.规格:连接头，工作频率：350-520MHz；三介互调≤-155dBc；屏蔽效率≥115dB；插入损耗≤0.1dB；安装次数≥500；工作电压：1500V； 4.品牌:威仕普 | 个 | 1040
188 | 030502009004 | L型连接器 | 1.名称:L型连接器 2.型号:VS-KWJ 3.规格:直角转换头，工作频率：350-520MHz；三介互调≤-155dBc；屏蔽效率≥115dB；插入损耗≤0.1dB；安装次数≥500；工作电压：1500V； 4.品牌:威仕普 | 个 | 230
189 | 030502009005 | 转换连接器VS-NNT | 1.名称:转换连接器 2.型号:VS-NNT 3.规格:双阳头，工作频率：350-520MHz；三介互调≤-155dBc；屏蔽效率≥115dB；插入损耗≤0.1dB；安装次数≥500；工作电压：1500V； 4.品牌:威仕普 | 个 | 130
190 | 030502009006 | 转换连接器VS-JJT | 1.名称:转换连接器 2.型号:VS-JJT 3.规格:双阴头，工作频率：350-520MHz；三介互调≤-155dBc；屏蔽效率≥115dB；插入损耗≤0.1dB；安装次数≥500；工作电压：1500V； 4.品牌:威仕普 | 个 | 84
191 | 030505005002 | 射频同轴电缆 | 1.名称:同轴射频电缆 2.型号:HCAAYZ-50-12 3.规格:频率：400-470MHz,传输衰减：4.9DB,传输功率：1.8KW,耐电压：DC4000V,额定峰值功率：40KW 峰值电压：1800V. 4.品牌:威仕普 | m | 7150
192 | 031102014002 | 光纤直放站远端机 | 1.名称:光纤直放站远端机 2.型号:VS-GDJ-Y(C) 3.规格:频率范围 MHz 360-366/412-418/419-425/460-466 350-356/402-408/409-415/450-456 标出最大输出功率 dBm 40±3 10±2,尺寸 428×45×380mm 4.品牌:威仕普 | 站 | 3
193 | 031102016001 | 无线对讲系统调测 | 系统整体调试 | 站 | 1
无线对讲系统合计
建筑设备监控系统
194 | 030501013009 | 服务器 | 1.名称:BAS服务器 2.型号:DS-VE22S-B 3.规格:4210×1/64G DDR4/1.2T 10K SAS×2(RAID_1)/SAS_HBA/1GbE×2/550W(1+1)/2U/16DIMM 4.品牌:海康威视 | 台 | 1
195 | 030503001002 | 软件 | 1.名称:软件 2.型号:WEB-S-0-N4 3.规格:Supervisor,不支持Niagara network连接，用于集成各种IP设备，含18个月维护服务 4.品牌:Honeywell | 系统 | 1
196 | 030503001003 | 第三方数据集成驱动 | 1.名称:第三方数据集成驱动 2.型号:SUP-DEVICE-100 3.规格:Supervisor集成第三方设备升级包：增加100个Device或5000个点（1个Device等于50个点） 4.品牌:Honeywell | 系统 | 2
197 | 030503001004 | 网络控制器 | 1.名称:网络控制器 2.型号:BEATS200 3.规格:支持BACnet IP ModbusrRTU TCP，3个RS-485端口，BACnet报警，时间表，日程表，趋势记录 4.品牌:Honeywell | 系统 | 1
198 | 030404018001 | 智能网络引擎控制柜 | 1.名称:智能网络引擎控制柜 2.型号:DDC-Panel-N 3.规格:含箱体，电源、变压器、快融保险丝、接线排子及单元、及内部接线等控制附件 4.品牌:定制 | 台 | 1
199 | 030503003001 | 网络型DDC控制器 | 1.名称:网络型DDC控制器 2.型号:PUC8445-PB1 3.规格:可编程IP控制器 自由编程DDC,BACnet IP，(带2扩展),点位：8UI,4DI,4AO,4DO 4.品牌:Honeywell | 台 | 28
200 | 030503003002 | I/O扩展模块 | 1.名称:I/O扩展模块 2.型号:PUC5533-EM2 3.规格:可编程IP控制器扩展模块，NPI,点位：5UI,5DI,3AO,3DO 4.品牌:Honeywell | 台 | 22
201 | 030503003003 | I/O扩展模块 | 1.名称:I/O扩展模块 2.型号:PUC6002-EM2 3.规格:可编程IP控制器扩展模块，NPI,点位：6UI,0DI,0AO,2DO 4.品牌:Honeywell | 台 | 11
202 | 030503003004 | DDC控制器 | 1.名称:DDC控制器 2.型号:PUC5533-PB2 3.规格:自由编程DDC,BACnet，NPI,点位：5UI,5DI,3AO,3DO 4.品牌:Honeywell | 台 | 23
203 | 030503003005 | DDC控制器 | 1.名称:DDC控制器 2.型号:PUC6002-PB2 3.规格:自由编程DDC,BACnet，NPI,点位：6UI,0DI,0AO,2DO 4.品牌:Honeywell | 台 | 14
204 | 030404018002 | 智能DDC控制柜 | 1.名称:智能DDC控制柜 2.型号:DDC-Panel-MAX1 3.规格:DDC控制箱小号，内含电源、变压器、接线排子、控制器内部引线 4.品牌:定制 | 台 | 44
205 | 030404018003 | 智能DDC控制柜 | 1.名称:智能DDC控制柜 2.型号:DDC-Panel-MAX2 3.规格:DDC控制箱中号,内含电源、变压器、接线排子、控制器内部引线 4.品牌:定制 | 台 | 11
206 | 030503006001 | 温度传感器（风管型） | 1.名称:温度传感器（风管型） 2.型号:T2N71 3.规格:热电阻：NTC10K-Ⅱ,±0.2℃@25℃；探头长度：125mm； 4.品牌:TEREN | 支 | 1
207 | 030503006002 | 温湿度变送器（风管型） | 1.名称:温湿度变送器（风管型） 2.型号:H2N317000 3.规格:精度：±3%RH；湿度输出：0-10V；温度输出：NTC10K-II±0.4℃@25℃；温度量程：无；继电器输出：无；LCD显示无； 4.品牌:TEREN | 支 | 36
208 | 030503006003 | 温湿度变送器（室外型） | 1.名称:温湿度变送器（室外型） 2.型号:H3N317000 3.规格:精度：±3%RH；湿度输出：0-10V；温度输出：NTC10K-II±0.4℃@25℃；温度量程：无；继电器输出：无；LCD显示无； 4.品牌:TEREN | 支 | 4
209 | 030503006005 | 气体压差开关 | 1.名称:气体压差开关 2.型号:606.01001 3.规格:封装方式：带安装耳环；可调范围：50-500 PA； 4.品牌:TEREN | 支 | 72
210 | 030503005001 | 网关 | 现场二次开发，和软件编程 | 台 | 4
211 | 030503005002 | BAS冷源群控系统-网关接口 | 二次开发，需设备厂家提供硬件接口和开放Modbus RTU协议或BACnet协议,需提供相应的协议说明以及接口类型 | 台 | 2
212 | 030503005003 | BAS多联机系统-网关接口 | 二次开发，需设备厂家提供硬件接口和开放Modbus RTU协议或BACnet协议,需提供相应的协议说明以及接口类型 | 台 | 3
213 | 030411004013 | 配线ZC-RVSP2*1.5 | 1.名称:控制总线 2.型号:ZC-RVSP2*1.5 3.敷设方式:穿管暗敷 4.品牌：金万兴 | m | 3140
214 | 030411004014 | 配线ZC-RVVP4*1.0 | 1.名称:通信线缆 2.型号:ZC-RVVP4*1.0 3.敷设方式:穿管暗敷 4.品牌：金万兴 | m | 3580
215 | 030411004015 | 配线ZC-RVV8*1.0 | 1.名称:通信线缆 2.型号:ZC-RVV8*1.0 3.敷设方式:穿管暗敷 4.品牌：金万兴 | m | 2050
216 | 030411004016 | 配线ZC-RVV4*1.0 | 1.名称:通信线缆 2.型号:ZC-RVV4*1.0 3.敷设方式:穿管暗敷 4.品牌：金万兴 | m | 2400
217 | 030411004017 | 配线ZC-RVV3*1.5 | 1.名称:电源线 2.型号:ZC-RVV3*1.5 3.敷设方式:穿管暗敷 4.品牌：金万兴 | m | 800
建筑设备监控系统合计
建筑能效监管系统
218 | 030501013006 | 服务器 | 1.名称:建筑能效服务器 2.型号:R740 3.规格:至强六核3204*2/2*8G/2*2T SAS 7.2K/H750/DVDRW/495W*2/导轨 4.品牌:DELL | 台 | 1
219 | 030501013007 | 管理工作站 | 1.名称:管理工作站 2.型号:Vostro3910 3.规格:i5-12400 CPU 16G内存 256G SSD固态硬盘+1T硬盘 2G 独显 23.8英寸显示器 Win10系统 4.品牌:DELL | 台 | 1
220 | 粤030503014001 | 云能源管理软件 | 1.名称:云能源管理软件 2.型号:BCEMS5.0-Bas 3.规格:基于B/S架构的区域级云能源管理系统基础平台软件，具有设备监控、能源计量计费、报表管理、权限管理、日志管理等功能，提供能耗分析方案组态模块和能耗分析功能模块，支持能耗分析公式编辑，支持能耗分类分项能耗数据分项，支持能耗数据图表展示。 4.品牌:柏诚 | 台 | 1
221 | 粤030503013001 | 云能源管理器 | 1.名称:云能源管理器 2.型号:FMU-09-TC-2R 3.规格:持2路RS485的仪表采集通道,最多管理64个仪表, 每路通道最多管理32个仪表；上行TCP连接,下行Rs485通信接口 4.品牌:柏诚 | 台 | 12
222 | 030411005001 | 采集铁箱 | 1.名称:采集铁箱 2.型号:300*300 3.规格:用于管理器及转换器的安装 4.品牌:国标 | 个 | 8
223 | 粤030503013002 | 转换器 | 1.名称:转换器 2.型号:RTM-04 3.规格:DC24V供电，保护电流200mA，最多可接32台M-BUS仪表，上行连接: RS232或RS485；光电隔离，下行连接: M-BUS；波特率: 300~9600bps；通道过流、保护短路保护，故障解除自动恢复 4.品牌:柏诚 | 台 | 8
224 | 031101001003 | 电源适配器 | 1.名称:电源适配器 2.型号:DC24V-1A 3.规格:用于管理器及转换器供电 4.品牌:国标 | 台 | 8
225 | 030411004019 | 配线ZC-RVSP2*1.5 | 1.名称:控制总线 2.型号:ZC-RVSP2*1.5 3.敷设方式:穿管暗敷 4.品牌：金万兴 | m | 4900
226 | 030503009002 | 建筑能耗系统调试 | 系统整体调试 | 台 | 1
建筑能效监管系统合计
智能照明控制系统
227 | 030904008003 | 电源模块 | 1.名称:电源模块 2.型号:HG-P2402 3.规格:供电模块 4.品牌:合广测控 | 台 | 11
228 | 080609003001 | 智能网关 | 1.名称:智能网关 2.型号:A1-SRW 3.规格: 4.品牌:合广测控 | 台 | 3
229 | 030904008005 | 8路16A继电器控制模块 | 1.名称:8路16A继电器控制模块 2.型号:A1-MLC-1328（16A） 3.规格:8路16A 4.品牌:合广测控 | 台 | 33
230 | 粤030503011001 | 8键智能轻触面板 | 1.名称:8键智能轻触面板 2.型号:A1/Z 8.86.1CD 3.规格:标准86底盒安装 4.品牌:合广测控 | 台 | 54
231 | 030503001001 | 智能照明系统集成软件 | 1.名称:智能照明系统集成软件 2.型号:MACAM-LC V3.0 3.规格:智能照明系统集成软件 4.品牌:合广测控 | 系统 | 1
232 | 030501017003 | MACAM-LC OPC服务软件 | 1.名称:MACAM-LC OPC服务软件 2.型号:MACAM-LC OPC Server 3.规格:MACAM-LC OPC服务软件 4.品牌:合广测控 | 套 | 1
233 | 030501013005 | 服务器 | 1.名称:智能照明服务器 2.型号:R250 3.规格:至强E-2314 四核心 16G内存/2*1TB硬盘 4.品牌:DELL | 台 | 1
234 | 030411004018 | 配线ZC-RVVP4*1.0 | 1.名称:通信线缆 2.型号:ZC-RVVP4*1.0 3.敷设方式:穿管暗敷 4.品牌：金万兴 | m | 3205
235 | 030503009001 | 智能照明系统调试 | 系统整体调试 | 台 | 1
智能照明控制系统合计
安全防范综合管理（平台）系统
236 | 030501013010 | 综合管理服务器 | 1.名称:综合管理服务器 2.型号:DS-VE22S-B 3.规格:4210×1/64G DDR4/1.2T 10K SAS×2(RAID_1)/SAS_HBA/1GbE×2/550W(1+1)/2U/16DIMM 4.品牌:海康威视 | 台 | 1
237 | 030501013011 | 流媒体服务器 | 1.名称:流媒体服务器 2.型号:DS-VE22S-B 3.规格:4210×1/64G DDR4/1.2T 10K SAS×2(RAID_1)/SAS_HBA/1GbE×2/550W(1+1)/2U/16DIMM 4.品牌:海康威视 | 台 | 1
238 | 030501017006 | 安全防范智慧医院综合管理平台 | 1.名称:安全防范智慧医院综合管理平台 2.型号:Infovision iHospital 3.规格:提供业务应用依赖的基础资源信息及基础服务能力，包括系统基础信息管理、地图应用服务、事件联动应用服务，包括以下模块：Infovision iHospital-SM，视频监控Infovision iHospital-VMS，门禁管理Infovision iHospital-ACS，入侵报警Infovision iHospital-SCPMS，园区人员布控Infovision iHospital-FRS_Personnel Control，出入口车辆放行管理Infovision iHospital-PMS，停车场车辆收费管理Infovision iHospital-PMS_charge，停车场诱导寻车Infovision iHospital-PGS，设备网络管理Infovision iHospital-NMS 4.品牌:海康威视 | 套 | 1
安全防范综合管理（平台）系统合计
综合运维管理系统
239 | 030501017007 | 集成管理基础平台 | 1.名称:集成管理基础平台 2.型号:IBMS 3.规格:集成软件平台必须具备安全可靠性、易用性、易安装性、适应性，通过国家认可的第三方机构的软件测试；集成软件平台应能定制开发矢量电子地图形式显示各个子系统、设备及各楼层信息，使用者操作界面简单、友好；系统须获得ISO9001质量认定证书；系统应具备移动作业管理扩展能力，有相应的IBMS移动作业管理平台著作权登记证书,包含以下模块：智能照明管理模块，能源管理模块，电力监控管理模块，楼宇控制BAS系统模块 4.品牌:定制 | 套 | 1
综合运维管理系统合计
综合管网工程
240 | 030411002001 | 金属线槽400X150 | 1.名称:金属线槽 2.规格:400X150 3.品牌:协通 | m | 640
241 | 030411002002 | 金属线槽400X100 | 1.名称:金属线槽 2.规格:400X100 3.品牌:协通 | m | 1260
242 | 030411002003 | 金属线槽300X100 | 1.名称:金属线槽 2.规格:300X100 3.品牌:协通 | m | 1406
243 | 030411002004 | 金属线槽200X100 | 1.名称:金属线槽 2.规格:200X100 3.品牌:协通 | m | 3820
244 | 030411002005 | 金属线槽100X100 | 1.名称:金属线槽 2.规格:100X100 3.品牌:协通 | m | 1320
245 | 031002002001 | 线槽支架 | 1.名称:线槽支架 | kg | 5272.3
246 | 030411001001 | 镀锌电线管 | 1.名称:镀锌电线管 2.规格:JDG20 3.品牌:汾江 | m | 20570
247 | 030411001002 | 镀锌电线管 | 1.名称:镀锌电线管 2.规格:JDG25 3.品牌:汾江 | m | 12020
248 | 030411001005 | 配管PVC25 | 1.名称:配管 2.规格:PVC25 3.品牌:联塑 | m | 639
249 | 030411001006 | 配管PVC75 | 1.名称:配管 2.规格:PVC75 3.品牌:联塑 | m | 178
250 | 030411006001 | 接线盒 | 1.名称:接线盒 2.规格:标准86铁底盒 3.品牌:协通 | 个 | 1200
251 | 030411001003 | 包塑金属软管 | 1.名称:包塑金属软管 2.品牌:京生 | m | 4000
252 | 030411001004 | 包塑金属软管 | 1.名称:包塑金属软管 2.品牌:京生 | m | 2000
253 | 030413002001 | 凿(压)槽 | 1.名称:凿槽、刨沟 2.规格:按图纸 | m | 155
254 | 080807013001 | 防火堵洞(隔板)、孔洞封堵 | 1.名称:防火堵洞 | 处 | 30
综合管网工程合计
分部分项合计
措施项目
255 | 031302007001 | 高层施工增加 |  | 项 | 1
256 | 031301017001 | 脚手架搭拆费 |  | 项 | 1
单价措施合计
合 计

## 6 总价措施项目清单与计价表
序号 | 项目编码 | 项目名称 | 计算基础 | 费率 (%) | 金额 (元) | 调整费率 (%) | 调整后 金额 (元) | 备注
1 | LSSGCSF00001 | 绿色施工安全防护措施费 | 分部分项人工费+分部分项机具费 | 35.77% | 878216.61 |  |  | 以分部分项的人工费与施工机具费之和为计算基础，费率35.77%
2 | 031301010001 | 安装与生产同时进行增加费用 | 分部分项人工费 | 0% |  |  |  | 按人工费的10%计算
3 | 031301011001 | 在有害身体健康环境中施工增加费 | 分部分项人工费 | 0% |  |  |  | 按人工费的10%计算
4 | TSSGBWZJF001 | 在地下（暗）室、设备及大口径管道内等特殊施工部位进行施工增加费 |  | 30% |  |  |  | 按该部分人工费的30%计算
5 | 粤031302008001 | 赶工措施费 | 分部分项人工费+分部分项机具费 | 0% |  |  |  | 赶工措施费=（1-δ）*分部分项（人工费+施工机具费）*0.344 （0.8≤δ＜1 式中：δ=合同工期/定额工期）
6 | 031302002001 | 夜间施工增加费 |  | 20% |  |  |  | 按其夜间施工项目人工费的20%计算
7 | JTGRSGZJF001 | 交通干扰工程施工增加费 |  | 10% |  |  |  | 按在市政道路上施工项目人工费的10%计算
8 | 粤031302009001 | 文明工地增加费 | 分部分项人工费+分部分项机具费 | 0% |  |  |  | 以分部分项的人工费与施工机具费之和为计算基础；市级文明工地1.00%；省级文明工地2.00%
9 | DXGXJCJXF001 | 地下管线交叉降效费 | [5 empty] | 按实际发生或经批准的施工方案计算
10 | QTFY00000001 | 其他费用 | [5 empty] | 按实际发生或经批准的施工组织设计方案计算
合 计 |  |  |  |  | 878216.61

## 7 其他项目清单与计价汇总表
序号 | 项目名称 | 金额（元） | 结算金额（元） | 备注
1 | 暂列金额 |  |  | 明细详见表-7-1
2 | 暂估价
2.1 | 材料暂估价 | —
2.2 | 专业工程暂估价 |  |  | 明细详见表-7-2
3 | 计日工 |  |  | 明细详见表-7-3
4 | 总承包服务费 |  |  | 明细详见表-7-4
5 | 预算包干费
6 | 工程优质费
7 | 概算幅度差
8 | 现场签证费用
9 | 索赔费用
10 | 其他费用
| 合 计 | 0.00 |  | —

## 单位工程人材机汇总表
序号 | 名称及规格 | 单位 | 数量 | 市场价 | 合计
一、 | 人工类别
1 | 综合工日 | 工日 | 98.9178
2 | 人工费 | 元 | 2383068.4526
3 | 人工费调整 | 元 | 137996.8724
三、 | 材料类别
1 | 镀锌低碳钢丝φ1.2~2.5 | kg | 133.628
2 | 镀锌低碳钢丝φ2.5~4.0 | kg | 150.22
3 | 镀锌扁钢综合 | kg | 6.6
4 | 角钢综合 | kg | 75.6
5 | 聚四氟乙烯生料带26mm×20m×0.1mm | m | 0.25
6 | 三色塑料带20mm×40m | m | 0.01
7 | 尼龙扎带综合 | 根 | 50.5
8 | 棉纱 | kg | 315.2228
9 | 棉纱 | kg | 0.2
10 | 白布 | kg | 19.1769
11 | 白布宽900 | m | 57.89
12 | 铝拉铆钉M3~5 | 十个 | 0.01
13 | 镀锌自攻螺钉M4~6×20~35 | 十套 | 325.12
14 | 镀锌螺钉M6×25 | 十套 | 14.28
15 | 自攻螺钉M5×25 | 十套 | 112.2
16 | 自攻螺钉M6×25 | 十套 | 3.28
17 | 自攻螺钉M6×30 | 十套 | 14.688
18 | 自攻螺钉M6×35 | 十套 | 16.4
19 | 自攻螺钉M6×45 | 十套 | 59.976
20 | 自攻螺钉M8×35 | 十套 | 112.2
21 | 自攻螺钉M10×30~50 | 十套 | 56.1
22 | 木螺钉M4×65 | 十套 | 8328.9168
23 | 木螺钉M6×100 | 十套 | 40.64
24 | 半圆头螺丝M6~12×12~50 | 十套 | 3427.2
25 | 六角螺栓M5 | 十套 | 210.12
26 | 铜接地端子带螺栓DT-6mm2 | 十套 | 886.83
27 | 镀锌带母螺栓M10×40~60 | 十套 | 190.128
28 | 半圆头镀锌螺栓M2~5×15~50 | 十套 | 5081.8
29 | 镀锌六角螺栓2平1弹垫 M8×100以内 | 十套 | 4.896
30 | 镀锌六角螺栓2平1弹垫 M10×100以内 | 十套 | 374.4942
31 | 镀锌六角螺栓2平1弹垫 M12×100以内 | 十套 | 3.3
32 | 膨胀螺栓M6 | 十套 | 88.128
33 | 膨胀螺栓M8 | 十套 | 39.168
34 | 膨胀螺栓M10 | 十套 | 38.556
35 | 膨胀螺栓M12 | 十套 | 53.04
36 | 膨胀螺栓M16×200 | 十套 | 8.16
37 | 塑料胀管D6~8 | 十套 | 8983.312
38 | 塑料胀管D6×45 | 只 | 164.8
39 | 镀锌锁紧螺母DN25×1.5 | 十套 | 185.709
40 | 镀锌锁紧螺母DN20×1.5 | 十套 | 317.8065
41 | 镀锌垫圈M10 | 个 | 3802.56
42 | 镀锌弹簧垫圈M10 | 个 | 1901.28
43 | 膨胀螺栓M6 | 十个 | 3.264
44 | 砂轮片综合 | 片 | 32.55
45 | 铁砂布0~2# | 张 | 223.1756
46 | 低碳钢焊条综合 | kg | 169.0136
47 | 焊片φ3.5 | 个 | 563
48 | 焊锡丝综合 | kg | 4.93
49 | 松香焊锡丝φ2.3 | kg | 1.19
50 | 焊锡膏 | kg | 38.244
51 | 锡基钎料 | kg | 167.7567
52 | 冲击钻头φ12 | 个 | 1.344
53 | 冲击钻头φ6~8 | 个 | 630.7774
54 | 合金钢钻头φ3 | 个 | 20.32
55 | 钢锯条 | 条 | 919.909
56 | 钢丝刷子 | 把 | 7.9085
57 | 垫铁 | kg | 139.8
58 | U型镀锌固定条φ32以内 | 个 | 2
59 | 冲击钻头φ8 | 个 | 0.2272
60 | 复合普通硅酸盐水泥P.C 32.5 | t | 0.31
61 | 复合普通硅酸盐水泥P.O 42.5 | kg | 90
62 | 中砂 | m3 | 1.085
63 | 碎石30~50 | m3 | 2.2644
64 | 碎石80 | m3 | 9.18
65 | 胶合板2440×1220×3 | m2 | 10.87
66 | 醇酸清漆 | kg | 120.538
67 | 酚醛磁漆 | kg | 1.026
68 | 酚醛调和漆 | kg | 1.98
69 | 酚醛调和漆 | kg | 10.5446
70 | 厚漆 | kg | 266.941
71 | 防锈漆 | kg | 0.466
72 | 防锈漆C53-1 | kg | 16.1169
73 | 钢结构厚型防火涂料 | kg | 52.93
74 | 汽油综合 | kg | 591.1628
75 | 溶剂汽油 | kg | 41.5028
76 | 溶剂油 | kg | 121.5803
77 | 电力复合脂 | kg | 0.16
78 | 丙酮 | kg | 3.3
79 | EAA环氧剂 | kg | 8.4
80 | SH掺加剂 | kg | 9
81 | 多功能上光清洁剂 | 盒 | 126
82 | 酒精 | kg | 52.3
83 | 氧气 | m3 | 24.48
84 | 乙炔气 | kg | 7.92
85 | 胶粘剂 | kg | 0.9416
86 | 铝管 | kg | 3
87 | 塑料异型管D5 | m | 151.58
88 | 塑料软管综合 | kg | 139.8
89 | 耐压管 | kg | 1.5
90 | 金属软管接头DN15 | 个 | 10512
91 | 金属软管接头DN20 | 个 | 5256
92 | 金属软管卡子DN15 | 个 | 11776
93 | 金属软管卡子DN20 | 个 | 5888
94 | 光盘5″ | 片 | 4248
95 | 电缆卡子（综合） | 个 | 4520.76
96 | 保险丝管 | 个 | 1.01
97 | 接地铜编织线16mm2 | m | 236.728
98 | 电气绝缘胶带18mm×10m×0.13mm | 卷 | 1115.8115
99 | 裸铜绞线35mm2 | kg | 1.5
100 | 裸铜线10mm2 | kg | 12.88
101 | 双色多股铜芯聚氯乙烯绝缘软导线BVR-4mm2 | m | 12580.4033
102 | 双色多股铜芯聚氯乙烯绝缘软导线BVR-6mm2 | m | 2149.507
103 | 铜芯聚氯乙烯绝缘导线BV-6mm2 | m | 248.88
104 | 铜芯聚氯乙烯绝缘导线BV-16mm2 | m | 2376.6
105 | 阻燃铜芯聚氯乙烯绝缘绞型软导线ZR-RVS 2×1.5mm2 | m | 166.798
106 | 非屏蔽双绞线UTP 8芯 | m | 6.12
107 | 镀锌电线管接头20×1.5 | 个 | 5296.775
108 | 镀锌电线管接头25×1.5 | 个 | 3095.15
109 | 镀锌电线管卡子20 | 个 | 29661.94
110 | 镀锌电线管卡子25 | 个 | 10275.898
111 | 镀锌电线管塑料护口DN15~20 | 个 | 3178.065
112 | 镀锌电线管塑料护口DN25~32 | 个 | 1857.09
113 | 镀锌钢管塑料护口DN15~20 | 个 | 11481.3972
114 | 难燃塑料管接头25 | 个 | 131.634
115 | 难燃塑料管接头80 | 个 | 36.668
116 | 铜端子6mm2 | 个 | 248.88
117 | 铜接线端子DT-10mm2 | 个 | 113.68
118 | 铜接线端子DT-16mm2 | 个 | 945.98
119 | 镀锌地线夹15 | 套 | 10512
120 | 镀锌地线夹20 | 套 | 22205.68
121 | 镀锌地线夹25 | 套 | 9904.48
122 | 托盘3U | 个 | 1
123 | 标签纸50页/本 | 本 | 8.92
124 | 复印纸A4 500张/包 | 包 | 1
125 | 打印纸132-1 | 箱 | 0.32
126 | 脱脂棉 | kg | 72.34
127 | 标志牌塑料扁形 | 个 | 430.5
128 | 钢垫板1~2 | kg | 3.6
129 | 其他材料费 | 元 | 59861.9237
130 | 其他材料费 | 元 | 1.008
131 | 材料费调整 | 元 | -0.4872
132 | 普通预拌混凝土碎石粒径综合考虑 C15 | m3 | 9
四、 | 机械类别
1 | 机上人工 | 工日 | 135.9724
2 | 中功率计HP436B | 台班 | 3.5
3 | 场强仪RR3A | 台班 | 3.5
4 | 调速系统动态测试仪DT-1 | 台班 | 5
5 | 误码率测试仪ME448A | 台班 | 3.5
6 | 数字频率计HP5340 | 台班 | 3.5
7 | 话路综合测试仪HF-5160 | 台班 | 5
8 | 示波器V1050F | 台班 | 5
9 | 折旧费 | 元 | 50042.9296
10 | 检修费 | 元 | 1670.4156
11 | 维护费 | 元 | 18474.1997
12 | 安拆费 | 元 | 1186.5883
13 | 汽油(机械用)国Ⅲ93# | kg | 2993.512
14 | 汽油(机械用)国Ⅲ93# | kg | 46.75
15 | 柴油(机械用)0# | kg | 57.6255
16 | 柴油(机械用)0# | kg | 94.5078
17 | 柴油(机械用)0# | kg | 7.2375
18 | 电(机械用) | kw·h | 7876.9372
19 | 维护费 | 元 | 1.413
20 | 校验费 | 元 | 18799.2622
21 | 机械费调整 | 元 | 1.1044
22 | 数字温度计 | 台班 | 0.06
23 | 数字精密压力表 | 台班 | 3.6
24 | 彩色监视器 | 台班 | 10
25 | 笔记本电脑 | 台班 | 2549.62
26 | 笔记本电脑 | 台班 | 0.9
27 | 宽行打印机 | 台班 | 26.6
28 | 高压兆欧表 | 台班 | 93.2
29 | 手持式万用表 | 台班 | 949.113
30 | 工业用真有效值万用表 | 台班 | 4.5
31 | 真有效值数据存储型万用表 | 台班 | 3
32 | 钳形接地电阻测试仪 | 台班 | 3.51
33 | 彩色无纸记录仪 | 台班 | 1
34 | 脉冲信号发生器 | 台班 | 4
35 | 中功率计量程:0.1-10W,频率:0~12.4GHz | 台班 | 21.6
36 | 网络分析仪量程:10Hz~500MHz | 台班 | 301.4
37 | 无线电综合测试仪 | 台班 | 21.6
38 | 场强仪量程:-120dB,VHF/UHF频段 | 台班 | 4.3
39 | 频谱分析仪频率:0.15~1050MHz | 台班 | 0.3
40 | 多踪示波器频率:300MHz | 台班 | 39.2
41 | 对讲机(一对)5公里 | 台班 | 1838.5
42 | 逻辑分析仪 | 台班 | 21.6
43 | 汽车式起重机提升质量16(t) | 台班 | 2.6362
44 | 叉式起重机提升质量3(t) | 台班 | 10.6
45 | 载货汽车装载质量3(t) | 台班 | 89
46 | 载货汽车装载质量4(t) | 台班 | 23.45
47 | 电瓶车牵引质量2.5(t) | 台班 | 3.25
48 | 手动液压叉车装载质量2(t) | 台班 | 4.5
49 | 平台作业升降车提升高度9(m) | 台班 | 2.05
50 | 平台作业升降车提升高度20(m) | 台班 | 0.15
51 | 联合冲剪机板厚16(mm) | 台班 | 5.2723
52 | 液压弯管机管径D60(mm) | 台班 | 7.212
53 | 台式砂轮机砂轮直径250(mm) | 台班 | 21.0892
54 | 交流弧焊机容量21(kV·A) | 台班 | 74.6394
55 | 汽油发电机组功率10(kW) | 台班 | 2.5
五、 | 主材类别
1 | 圆钢 | kg | 421.784
2 | 扁钢 | kg | 1159.906
3 | 角钢 | kg | 3954.225
4 | 醇酸调和漆 | kg | 79.0845
5 | 厚漆 | kg | 8.505
6 | 醇酸防锈漆 | kg | 111.2455
7 | 金属软管20 | m | 2060
8 | 金属软管15 | m | 4120
9 | 防火墙 | 台 | 2
10 | 单防区输入输出模块 | 个 | 12
11 | 8防区输入模块 | 个 | 15
12 | 电源模块 | 台 | 11
13 | 8路16A继电器控制模块 | 台 | 33
14 | 出门按钮 | 个 | 210
15 | 卫生间紧急呼叫按钮 | 个 | 806
16 | 云能源管理器 | 台 | 12
17 | 射频同轴电缆2×4 | m | 7293
18 | 通讯馈线2×4 | m | 316.2
19 | 采集铁箱 | 个 | 8
20 | 8键智能轻触面板 | 台 | 54
21 | 跳线 | 个 | 8.08
22 | 耦合器 | 个 | 184.83
23 | 同轴线缆连接器 | 个 | 1050.4
24 | L型连接器 | 个 | 232.3
25 | 转换连接器VS-JJT | 个 | 84.84
26 | 转换连接器VS-NNT | 个 | 131.3
27 | 双莲花头音频线 | 个 | 3.03
28 | 莲花头转6.35音频线 | 个 | 6.06
29 | 莲花头转3.5音频线 | 个 | 2.02
30 | 天线专用防雷器 | 台 | 1
31 | 通信避雷器 | 台 | 2
32 | 六类4对非屏蔽双绞线 | m | 289876.86
33 | 配线ZC-RVB2*1.0BV | m | 5810.4
34 | 配线ZC-RVB2*1.5BV | m | 1296
35 | 配线ZC-RVV3*1.5BV | m | 1296
36 | 配线ZR-RVVP5*1.0BV | m | 12312
37 | 配线ZC-RVVP4*1.0BV | m | 7327.8
38 | 配线ZC-RVV8*1.0BV | m | 2214
39 | 配线ZC-RVV4*1.0BV | m | 48902.4
40 | 配线ZC-RVSP2*1.5BV | m | 11102.4
41 | 配线ZC-RVV6*1.0BV | m | 373.68
42 | 配线ZC-RVV2*1.0BV | m | 157.68
43 | 配线ZC-RVV2*1.5BV | m | 1296
44 | 配线ZC-RVSP2*1.0BV | m | 1209.6
45 | 大对数电话电缆25 | m | 3768.9
46 | 大对数电话电缆50 | m | 1407.6
47 | 12芯室外光缆 | m | 19739.04
48 | 4芯室外光缆 | m | 1479
49 | 金属线槽400X100 | m | 1297.8
50 | 金属线槽400X150 | m | 659.2
51 | 金属线槽300X100 | m | 1448.18
52 | 金属线槽200X100 | m | 3934.6
53 | 金属线槽100X100 | m | 1359.6
54 | 镀锌电线管20 | m | 21187.1
55 | 镀锌电线管25 | m | 12380.6
56 | 配管PVC25 | m | 702.9
57 | 配管PVC75 | m | 195.8
58 | 接线盒 | 个 | 1224
59 | 网络型DDC控制器 | 台 | 28
60 | I/O扩展模块5533 | 台 | 22
61 | I/O扩展模块6002 | 台 | 11
62 | DDC控制器5533 | 台 | 23
63 | DDC控制器6002 | 台 | 14
64 | 32寸多媒体显示屏 | 台 | 113
65 | 智慧看板55寸 | 台 | 22
66 | 吊架 | 台 | 41
67 | 22吋网络液晶一体机 | 台 | 307
68 | 43吋网络液晶一体机 | 台 | 42
69 | 55吋网络液晶一体机 | 台 | 27
70 | LED全彩屏 | m2 | 18
71 | 55寸多媒体显示屏（立式） | 台 | 5
72 | 55寸多媒体显示屏（吊装） | 台 | 29
73 | 电视机支架 | 台 | 56
74 | 显示器 | 台 | 4
75 | 双面LED液晶廊屏 | 台 | 41
76 | 门诊大门人员通道闸机 | 套 | 2
77 | 住院楼大门人员通道闸机 | 套 | 1
78 | 出入口抓拍显示一体机 | 套 | 10
79 | 直杆道闸 | 套 | 10
80 | 防闸雷达 | 套 | 10
81 | 出入口控制终端 | 套 | 4
82 | GPS天线 | 副 | 1
83 | 室内全向天线 | 副 | 184
84 | 室外全向玻璃钢天线 | 副 | 2
85 | CD/MP3播放器 | 台 | 1
86 | 发射合路器 | 台 | 1
87 | 接收分路器 | 台 | 1
88 | 大功率双工器 | 台 | 1
89 | 信号剥离器 | 台 | 1
90 | 干线放大器 | 台 | 14
91 | 光纤直放站近端机 | 站 | 1
92 | 光纤直放站远端机 | 站 | 3
93 | 接收机 | 台 | 1
94 | 单面数字时钟 | 台 | 30
95 | 双面数字时钟 | 台 | 174
96 | 中心母钟 | 台 | 1
97 | 单口信息面板单口 | 个 | 365.62
98 | 语音信息面板单口 | 个 | 739.32
99 | 单口信息面板单口 | 个 | 1982.63
100 | 双口信息面板双口 | 个 | 2169.48
101 | 理线架 | 台 | 530.25
102 | 8口交换机 | 台(套) | 4.04
103 | 上网行为管理 | 台 | 2
104 | 无线控制器（内网） | 台 | 1
105 | 无线控制器（外网） | 台 | 1
106 | 键盘鼠标 | 台 | 4
107 | 智能网关 | 台 | 3
108 | 温度传感器（风管型） | 支 | 1
109 | 气体压差开关 | 支 | 72
110 | 温湿度变送器（风管型） | 支 | 36
111 | 温湿度变送器（室外型） | 支 | 4
112 | 功放机 | 台 | 2
113 | 纯后级功率放大器 | 台 | 1
114 | 数字网络功率放大器180 | 台 | 1
115 | 功放 | 台 | 27
116 | 网络广播服务器主机 | 台 | 1
117 | 前置放大器 | 台 | 1
118 | 7寸触摸屏式网络话筒 | 台 | 6
119 | 电源时序器 | 台 | 1
120 | 网络消防编码器 | 台 | 1
121 | 钟声提示主话筒 | 台 | 1
122 | 数字功率放大器 | 台 | 4
123 | 数字网络功率放大器600 | 台 | 2
124 | 网络有源音箱 | 台 | 1
125 | 壁挂喇叭 | 台 | 31
126 | 天花喇叭 | 台 | 522
127 | 全天候防水音柱 | 台 | 20
128 | 多媒体发布终端 | 台 | 1
129 | 机架式解码器 | 台 | 4
130 | 无线AP | 台 | 994
131 | 24口POE交换机 | 台 | 101
132 | 24口接入交换机 | 台 | 51
133 | 48口接入交换机 | 台 | 64
134 | 48口汇聚交换机 | 台 | 21
135 | 核心交换机（内网） | 台 | 1
136 | 核心交换机（外网） | 台 | 1
137 | 24口光纤配线架 | 个 | 90
138 | 网络配线架 | 个 | 349
139 | 48口光纤配线架 | 个 | 4
140 | 96口光纤配线架 | 个 | 24
141 | 护士站主机 | 台 | 22
142 | 10吋门口屏 | 台 | 408
143 | 7吋床头屏 | 台 | 960
144 | 智能自助服务终端 | 台 | 27
145 | 智能网络引擎控制柜 | 台 | 1
146 | 智能DDC控制柜MAX1 | 台 | 44
147 | 智能DDC控制柜MAX2 | 台 | 11
148 | 主机后备电源 | 个 | 1
149 | 开关电源 | 台 | 408
150 | 报警控制电源箱 | 台 | 25
151 | 报警控制电源 | 台 | 25
152 | 电源适配器 | 台 | 8
153 | 手动报警按钮 | 套 | 94
154 | 红外微波双鉴探测器 | 套 | 5
155 | 报警主机 | 套 | 1
156 | 声光报警器 | 套 | 21
157 | 巡更软件 | 套 | 1
158 | 智慧屏软件 | 套 | 1
159 | 门口屏软件 | 套 | 408
160 | 床头屏软件 | 套 | 960
161 | 智慧门诊导医平台服务端 | 套 | 1
162 | 护士分诊管理系统软件 | 套 | 23
163 | 药房取药排队管理系统 | 套 | 1
164 | 医技排队叫号系统 | 套 | 1
165 | 检验排队管理系统 | 套 | 1
166 | 体检导检管理系统 | 套 | 1
167 | 系统管理软件 | 套 | 1
168 | MACAM-LC OPC服务软件 | 套 | 1
169 | 网络广播主控软件 | 套 | 1
170 | 出入口车辆放行管理 | 套 | 8
171 | 安全防范智慧医院综合管理平台 | 套 | 1
172 | 集成管理基础平台 | 套 | 1
173 | 多媒体信息发布系统 | 套 | 1
174 | 数据接口 | 套 | 1
175 | 双门门禁控制器 | 套 | 96
176 | 布控键盘 | 套 | 5
177 | 门禁读卡器 | 套 | 182
178 | 人脸门禁一体机 | 套 | 8
179 | 生物及卡片信息采集发卡器 | 套 | 2
180 | IC卡带印刷 | 套 | 1500
181 | 巡更点信息钮 | 套 | 177
182 | 巡检器 | 套 | 30
183 | 人员信息钮 | 套 | 30
184 | 通讯座 | 套 | 3
185 | 电锁 | 套 | 275
186 | 数字对讲机 | 套 | 60
187 | 转换器 | 台 | 8
188 | 家居控制系统设备(对讲户内机、户外机等) | 台 | 40
189 | 语音配线架 | 个 | 48
190 | 管理工作站 | 台(套) | 3
191 | 护理对讲服务器 | 台(套) | 1
192 | 候诊呼叫服务器 | 台(套) | 1
193 | NTP服务器 | 台(套) | 1
194 | 智能照明服务器 | 台(套) | 1
195 | 建筑能效服务器 | 台(套) | 1
196 | 运维服务器 | 台(套) | 1
197 | BAS服务器 | 台(套) | 1
198 | 综合管理服务器 | 台(套) | 1
199 | 流媒体服务器 | 台(套) | 1
200 | 信息导引服务器 | 台(套) | 1
201 | 楼层42U综合机柜 | 个 | 100
202 | 机房42U网络设备机柜 | 个 | 3
203 | 机房42U综合机柜 | 个 | 2
204 | 42U机柜 | 个 | 1
205 | 数字中继台 | 台 | 4
206 | 智能照明系统集成软件 | 台 | 1
207 | 云能源管理软件 | 台 | 1
208 | 软件 | 台 | 1
209 | 第三方数据集成驱动 | 台 | 2
210 | 网络控制器 | 台 | 1
211 | 网关 | 台 | 4
212 | BAS冷源群控系统-网关接口 | 台 | 2
213 | BAS多联机系统-网关接口 | 台 | 3
合 计