## 4 单位工程造价汇总表
序号 | 汇总内容 | 金额:(元) | 其中：暂估价(元)
1 | 分部分项合计
1.1 | 硬件部分
1.2 | 传输管道
1.3 | 控制部分
2 | 措施合计 | 29750.59
2.1 | 绿色施工安全防护措施费 | 29750.59
2.2 | 其他措施费
3 | 其他项目 |  | －
3.1 | 暂列金额
3.2 | 暂估价
3.3 | 计日工
3.4 | 总承包服务费
3.5 | 预算包干费
3.6 | 工程优质费
3.7 | 概算幅度差
3.8 | 索赔费用
3.9 | 现场签证费用
3.10 | 其他费用
4 | 税前工程造价
5 | 增值税销项税额 |  | －
6 | 总造价
投标报价合计=1+2+3+4+5 |  |  | 0

## 5 分部分项工程和单价措施项目清单与计价表(含分部小计)
序号 | 项目编码 | 项目名称 | 项目特征描述 | 计量单位 | 工程量 | 金额（元）
[6 empty] | 综合单价 | 综合合价 | 其中：暂估价
硬件部分
1 | 030101001001 | KTZ传送瓶 | NW160 | 套 | 78
| 补子目1 | KTZ传送瓶 |  | 套 | 78
2 | 030101001002 | 智能化站点 | 160型 | 套 | 39
| 补子目1 | 智能化站点 |  | 套 | 39
3 | 030101001003 | 站点配件 | OVS-NW160 | 套 | 39
| 补子目1 | 站点配件 |  | 套 | 39
4 | 030101001004 | 检验科（血液科）接收平台 | 配套1.5m滑动平台滑轨 | 套 | 1
| 补子目1 | 检验科（血液科）接收平台 |  | 套 | 1
5 | 030101001005 | 动力系统 | SD380V | 组 | 3
| 补子目1 | 动力系统 |  | 组 | 3
硬件部分合计
传输管道
6 | 030101001006 | 直管 | 160X3.2mm | 米 | 1455
| C10-1-45 | 给排水管道 室内钢管(焊接) 公称直径(mm以内) 150 |  | 10m | 145.5
7 | 030101001007 | 弯管 | 160X3.2mm r=800mm | 个 | 137
| C8-1-6 | 碳钢法兰式管件 公称直径(mm以内) 150 |  | 10个 | 13.7
8 | 030101001008 | 密封件 | Φ158-165X0.8mm 10cm | 批 | 1
| 补子目2 | 密封件 |  | 批 | 1
9 | 030101001009 | 多向转换器 | MC-NW160 | 台 | 4
| C4-4-65 | 组合、万能转换开关安装 组合控制开关 普通型 |  | 个 | 4
10 | 030101001010 | 区域转换器 | AC-NW160 | 套 | 6
| C4-4-65 | 组合、万能转换开关安装 组合控制开关 普通型 |  | 个 | 6
11 | 030101001011 | 配件 | 配套NW160 | 套 | 4
| 补子目3 | 配件 |  | 套 | 4
传输管道合计
控制部分
12 | 030101001012 | 系统控制电缆 | 通讯及供电电缆集成 | 米 | 1500
| C4-8-30 | 塑料控制电缆敷设 电缆(芯以下) 6 |  | 100m | 15
13 | 030101001013 | 主控电源+主监控系统 | 监控电脑及电源系统 | 套 | 1
| C5-6-223 | 监控中心控制台 |  | 套 | 1
14 | 030101001014 | 系统控制软件 | 基础控制软件 | 套 | 1
| C5-1-122 | 软件安装 |  | 套 | 1
15 | 030101001015 | 区域控制系统 | 系统区域分控硬件及软件 | 套 | 3
| C5-1-122 | 软件安装 |  | 套 | 3
16 | 030101001016 | BUS型号转换装置 | 信号转换系统 | 套 | 1
| C5-1-122 | 软件安装 |  | 套 | 1
控制部分合计
分部分项合计
措施项目
17 | 031302007001 | 高层施工增加 |  | 项 | 1
18 | 031301017001 | 脚手架搭拆费 |  | 项 | 1
单价措施合计
合 计

## 6 总价措施项目清单与计价表
序号 | 项目编码 | 项目名称 | 计算基础 | 费率 (%) | 金额 (元) | 调整费率 (%) | 调整后 金额 (元) | 备注
1 | LSSGCSF00001 | 绿色施工安全防护措施费 | 分部分项人工费+分部分项机具费 | 35.77% | 29750.59 |  |  | 以分部分项的人工费与施工机具费之和为计算基础，费率35.77%
2 | 031301010001 | 安装与生产同时进行增加费用 | 分部分项人工费 | 0% |  |  |  | 按人工费的10%计算
3 | 031301011001 | 在有害身体健康环境中施工增加费 | 分部分项人工费 | 0% |  |  |  | 按人工费的10%计算
4 | TSSGBWZJF001 | 在地下（暗）室、设备及大口径管道内等特殊施工部位进行施工增加费 |  | 30% |  |  |  | 按该部分人工费的30%计算
5 | 粤031302008001 | 赶工措施费 | 分部分项人工费+分部分项机具费 | 0% |  |  |  | 赶工措施费=（1-δ）*分部分项（人工费+施工机具费）*0.344 （0.8≤δ＜1 式中：δ=合同工期/定额工期）
6 | 031302002001 | 夜间施工增加费 |  | 20% |  |  |  | 按其夜间施工项目人工费的20%计算
7 | JTGRSGZJF001 | 交通干扰工程施工增加费 |  | 10% |  |  |  | 按在市政道路上施工项目人工费的10%计算
8 | 粤031302009001 | 文明工地增加费 | 分部分项人工费+分部分项机具费 | 0% |  |  |  | 以分部分项的人工费与施工机具费之和为计算基础；市级文明工地1.00%；省级文明工地2.00%
9 | DXGXJCJXF001 | 地下管线交叉降效费 | [5 empty] | 按实际发生或经批准的施工方案计算
10 | QTFY00000001 | 其他费用 | [5 empty] | 按实际发生或经批准的施工组织设计方案计算
合 计 |  |  |  |  | 29750.59

## 7 其他项目清单与计价汇总表
序号 | 项目名称 | 金额（元） | 结算金额（元） | 备注
1 | 暂列金额 |  |  | 明细详见表-7-1
2 | 暂估价
2.1 | 材料暂估价 | —
2.2 | 专业工程暂估价 |  |  | 明细详见表-7-2
3 | 计日工 |  |  | 明细详见表-7-3
4 | 总承包服务费 |  |  | 明细详见表-7-4
5 | 预算包干费
6 | 工程优质费
7 | 概算幅度差
8 | 现场签证费用
9 | 索赔费用
10 | 其他费用
| 合 计 | 0.00 |  | —

## 单位工程人材机汇总表
序号 | 名称及规格 | 单位 | 数量 | 市场价 | 合计
一、 | 人工类别
1 | 人工费 | 元 | 70453.723
三、 | 材料类别
1 | 镀锌低碳钢丝φ2.5~4.0 | kg | 16.296
2 | 钢板8~15 | kg | 16.005
3 | 橡胶板1~3 | kg | 2.328
4 | 耐油橡胶板3~6 | kg | 38.36
5 | 棉纱 | kg | 0.05
6 | 白布 | kg | 3.5
7 | 破布一级 | kg | 49.47
8 | 六角螺栓综合 | kg | 1.746
9 | 六角螺栓M22×90 | 十套 | 109.6
10 | 镀锌六角螺栓2平1弹垫 M8×100以内 | 十套 | 45.9
11 | 镀锌六角螺栓2平1弹垫 M10×100以内 | 十套 | 2.04
12 | 尼龙砂轮片φ100 | 片 | 156.558
13 | 铁砂布0~2# | 张 | 5
14 | 低碳钢焊条结422 φ3.2 | kg | 228.8715
15 | 钢锯条 | 条 | 15
16 | 汽油综合 | kg | 4.5
17 | 机油综合 | kg | 21.825
18 | 氧气 | m3 | 184.6395
19 | 乙炔气 | kg | 61.5465
20 | 焊接钢管DN20 | m | 3.3465
21 | 橡胶软管DN20 | m | 1.455
22 | 螺纹阀门DN20 | 个 | 0.873
23 | 弹簧压力表Y-100 0~1.6MPa | 块 | 0.4365
24 | 压力表弯管DN15 | 个 | 0.4365
25 | 电气绝缘胶带18mm×10m×0.13mm | 卷 | 0.3
26 | 镀锌电缆卡子2×35 | 个 | 351
27 | 复印纸A4 500张/包 | 包 | 0.5
28 | 水 | m3 | 111.162
29 | 其他材料费 | 元 | 259.254
四、 | 机械类别
1 | 机上人工 | 工日 | 21.5975
2 | 折旧费 | 元 | 910.8786
3 | 检修费 | 元 | 210.199
4 | 维护费 | 元 | 689.6795
5 | 安拆费 | 元 | 1433.7443
6 | 柴油(机械用)0# | kg | 103.0402
7 | 电(机械用) | kw·h | 10147.7909
8 | 维护费 | 元 | 0.3288
9 | 校验费 | 元 | 9.7325
10 | 笔记本电脑 | 台班 | 1
11 | 手持式激光测距仪量程:0.2~200m,精度:±1.5% | 台班 | 0.137
12 | 电子对中仪测距:20m,精度:±0.001% | 台班 | 0.137
13 | 红外线水平仪范围:±1mm/5m | 台班 | 0.137
14 | 载货汽车装载质量5(t) | 台班 | 3.201
15 | 电瓶车牵引质量2.5(t) | 台班 | 0.5
16 | 电动单筒快速卷扬机牵引力30(kN) | 台班 | 17.8965
17 | 手动葫芦提升质量10(t) | 台班 | 0.274
18 | 移动式升降平台 | 台班 | 0.274
19 | 电动单级离心清水泵出口直径100(mm) | 台班 | 0.7275
20 | 试压泵压力3(MPa) | 台班 | 0.4365
21 | 交流弧焊机容量30(kV·A) | 台班 | 88.173
22 | 电焊条烘干箱容量600×500×750(cm3) | 台班 | 8.8755
23 | 电焊条恒温箱功率3(kW) | 台班 | 8.8755
五、 | 主材类别
1 | 直管 160X3.2mm | m | 1436.085
2 | 弯管 160X3.2mm r=800mm | 个 | 137
3 | 控制电缆 | m | 1522.5
4 | 多向转换器 MC-NW160 | 个 | 4
5 | 区域转换器 AC-NW160 | 个 | 6
6 | BUS型号转换装置 信号转换系统 | 套 | 1
7 | 区域控制系统 系统区域分控硬件及软件 | 套 | 3
8 | 系统控制软件 基础控制软件 | 套 | 1
9 | 主控电源+主监控系统 | 套 | 1
10 | KTZ传送瓶 | 套 | 78
11 | 智能化站点 | 套 | 39
12 | 站点配件 | 套 | 39
13 | 检验科（血液科）接收平台 | 套 | 1
14 | 动力系统 | 组 | 3
15 | 密封件 | 批 | 1
16 | 配件 | 套 | 4
合 计