## 4 单位工程造价汇总表
序号 | 汇总内容 | 金额:(元) | 其中：暂估价(元)
1 | 分部分项合计
1.1 | 茂名市妇幼保健院新院区地下一层厨房
1.2 | 茂名市妇幼保健院新院区一层厨房
1.3 | 地下一层
1.4 | 一层厨房
1.5 | 幼儿园厨房
2 | 措施合计 | 93736.58
2.1 | 绿色施工安全防护措施费 | 93736.58
2.2 | 其他措施费
3 | 其他项目 |  | －
3.1 | 暂列金额
3.2 | 暂估价
3.3 | 计日工
3.4 | 总承包服务费
3.5 | 预算包干费
3.6 | 工程优质费
3.7 | 概算幅度差
3.8 | 索赔费用
3.9 | 现场签证费用
3.10 | 其他费用
4 | 税前工程造价
5 | 增值税销项税额 |  | －
6 | 总造价
投标报价合计=1+2+3+4+5 |  |  | 0

## 5 分部分项工程和单价措施项目清单与计价表(含分部小计)
序号 | 项目编码 | 项目名称 | 项目特征描述 | 计量单位 | 工程量 | 金额（元）
[6 empty] | 综合单价 | 综合合价 | 其中：暂估价
茂名市妇幼保健院新院区地下一层厨房
餐车存放清洗区（核对完毕
1 | 030412005001 | 诱捕式灭蝇灯 | 1.名称:诱捕式灭蝇灯 | 套 | 3
| C4-12-240 | 普通成套型荧光灯具安装 吊链式 双管 |  | 10套 | 0.3
2 | 03B001 | 双层工作台1000*760*850+150 | 台面采用304#1.2mm厚不锈钢制作； 层板采用304#1.0mm厚不锈钢制作； 补强撑1.0mm厚不锈钢制作； 脚采用38x38x1.2mm不锈钢方通连可调子弹脚； 脚横通采用25x25x1.0mm不锈钢方通； | 台 | 1
| 补充主材001@22 | 双层工作台 |  | 台 | 1
3 | 03B001 | 大单星盆台1200*760*850+150 | 台面采用304#1.2mm厚不锈钢制作； 星盆采用304#1.0mm厚不锈钢制作； 补强撑1.0mm厚不锈钢制作； 脚采用38x38x1.2mm不锈钢方通连可调子弹脚； 脚横通采用25x25x1.0mm不锈钢方通； | 台 | 7
| 补充主材001 | 大单星盆台 |  | 台 | 7
4 | 031004014001 | 台式单温水龙头 | 座台式单孔单温、主体黄铜铸造表面抛光镀铬处理。 配升降一体螺旋式阀芯一字型手柄。 八寸（203mm）鹅颈水嘴，铜管厚度2.2mm, 360度可旋转。 开孔尺寸25mm,进水接口为标准1/2''外螺纹。 总高度 360mm,出水口距台而226mm | 个 | 14
| C10-4-83 | 单冷水龙头安装 公称直径(mm以内) 15 |  | 10个 | 1.4
5 | 03B001 | 双层工作台1500*760*850+150 | 台面采用304#1.2mm厚不锈钢制作； 层板采用304#1.0mm厚不锈钢制作； 补强撑1.0mm厚不锈钢制作； 脚采用38x38x1.2mm不锈钢方通连可调子弹脚； 脚横通采用25x25x1.0mm不锈钢方通； | 台 | 7
| 补充主材001@11 | 双层工作台 |  | 台 | 7
6 | 03B001 | 双层工作台1250*760*850+150 | 台面采用304#1.2mm厚不锈钢制作； 层板采用304#1.0mm厚不锈钢制作； 补强撑1.0mm厚不锈钢制作； 脚采用38x38x1.2mm不锈钢方通连可调子弹脚； 脚横通采用25x25x1.0mm不锈钢方通； | 台 | 1
| 补充主材001@28 | 双层工作台 |  | 台 | 1
7 | 03B001 | 双层工作台1200*760*850+150 | 台面采用304#1.2mm厚不锈钢制作； 层板采用304#1.0mm厚不锈钢制作； 补强撑1.0mm厚不锈钢制作； 脚采用38x38x1.2mm不锈钢方通连可调子弹脚； 脚横通采用25x25x1.0mm不锈钢方通； | 台 | 2
| 补充主材001@29 | 双层工作台 |  | 台 | 2
8 | 030412006001 | 紫外线杀菌灯 | - UV-C紫外线杀菌消毒灯管 - 长度： 842.4（长） mm - 电压： 220V/50Hz/1 - 功率： 40W | 套 | 6
| C4-12-254 | 医院灯具安装 紫外线杀菌灯 |  | 10套 | 0.6
9 | 03B001 | 保温送餐车1100*630*1800 | 医院专用保温送餐车 | 台 | 10
| 补充主材001@30 | 保温送餐车 |  | 台 | 10
10 | 040402016001 | 不锈钢地沟连盖板/宽度150 | 材质304#厚度1.5mm，去水斗、隔渣篮、隔气采用圆弧形一体拉伸，一次成形，地沟内部圆边圆角，去水位置配备隔气，含不锈钢排水沟连固定接驳片，含不锈钢排水沟盖板，外框采用304#厚度3.5mm,内格栅采用304#厚度2.5mm，方格25X25mm | m | 7.4
| 借A1-4-108 换 | 明沟铸铁盖板安装 32cm宽 |  | 100m | 0.074
11 | 040402016002 | 不锈钢地沟连盖板/宽度300 | 材质304#厚度1.5mm，去水斗、隔渣篮、隔气采用圆弧形一体拉伸，一次成形，地沟内部圆边圆角，去水位置配备隔气，含不锈钢排水沟连固定接驳片，含不锈钢排水沟盖板，外框采用304#厚度3.5mm,内格栅采用304#厚度2.5mm，方格25X25mm | m | 8.4
| 借A1-4-108 换 | 明沟铸铁盖板安装 32cm宽 |  | 100m | 0.084
餐车存放清洗区（核对完毕合计
垃圾处理区、湿垃圾冷库
12 | 030412005002 | 诱捕式灭蝇灯 | 1.名称:诱捕式灭蝇灯 | 套 | 1
| C4-12-240 | 普通成套型荧光灯具安装 吊链式 双管 |  | 10套 | 0.1
13 | 031004004001 | 挂墙单星洗手星盆450*450*250+50 | 台面采用304#1.2mm厚不锈钢制作； 星盆采用304#1.0mm厚不锈钢制作；三边前裙板250mm高； 配塞链去水； | 组 | 1
| C10-4-24 | 洗涤盆安装 双嘴 |  | 10组 | 0.1
14 | 031004014002 | 配感应龙头 | H62黄铜铸造主体，表面抛光镀铬处理 座台式安装，开孔尺寸25mm 红外感应距离25cm，感应距离可调 AC/DC控制模块，电源可选交流电或1.5V*4直流电源 三通接口设计，可接冷、热水源，接口4分外螺纹 感应龙头尺寸160*185*125，出水口距台面100mm | 个 | 1
| C10-4-83 | 单冷水龙头安装 公称直径(mm以内) 15 |  | 10个 | 0.1
15 | 03B001 | 自循环异味控制装置600*200*0 | 1、自然杀菌，控制异味，空气净化。可调节净化强度； 2、高精特制印花不锈钢材质； 3、自然菌杀灭率≥89%，甲醛祛除率>94%，TVOC祛除率>95%，能够提供相关检测报告； 4、满足4706.45-2008空气净化器电器安全检测； | 台 | 1
| 补充主材001@31 | 自循环异味控制装置 |  | 台 | 1
16 | 03B001 | 垃圾分拣台1800*760*850+150 | 台面采用304#1.2mm厚不锈钢制作； 层板采用304#1.0mm厚不锈钢制作； 补强撑1.0mm厚不锈钢制作； 脚采用38x38x1.2mm不锈钢方通连可调子弹脚； 脚横通采用25x25x1.0mm不锈钢方通； | 台 | 1
| 补充主材001@32 | 垃圾分拣台 |  | 台 | 1
17 | 03B001 | 垃圾桶 | 材质：PE，带活动底座 | 台 | 11
| 补充主材001@33 | 垃圾桶 |  | 台 | 11
18 | 040602001001 | 不锈钢格栅 | 1、3000*2300 按实际定制 2、不锈钢制作 | 台 | 1
| 借A1-14-150 | 不锈钢格栅 嵌入式 |  | 100m2 | 0.069
19 | 03B001 | 洗桶机Ф635*737 | 压力：正常水压Mpa 重量：33kg | 台 | 1
| 补充主材001@1 | 洗桶机 |  | 台 | 1
20 | 03B001 | 垃圾桶存放架1500*500*1550 | 支柱采用38×38×1.2mm不锈钢方通连可调子弹脚； 横通采用38×25×1.2mm不锈钢方通制作； 格条采用30×15×1.2mm不锈钢方通制作 | 台 | 1
| 补充主材001@2 | 垃圾桶存放架 |  | 台 | 1
21 | 03B001 | 垃圾处理器1200*760*850 | 餐厨垃圾通过设备研磨碎后经压缩脱水装置后，残渣收集入垃圾桶，污水排放至预留排水水位. | 台 | 1
| 补充主材001@3 | 垃圾处理器 |  | 台 | 1
22 | 03B001 | 湿垃圾冷库3900*2000*2600 | 库体 : 双面0.6mm彩钢板，内圆弧角； 保温材料：厚度为100mm聚胺基甲酸乙脂发泡料； 库门 : 自动回归掩门； 配：微电脑电控箱、电磁阀、膨胀阀、LED冷库专用灯等； 爱默生谷轮涡旋压缩机组（爱默生干燥过滤器、压力保护继电器、压缩机高温保护温控（喷液温控），冷凝水处理器）；丹氟斯高端膨胀阀；冷库温度：-10℃，R404A制冷剂； 高效内螺纹低温DJ系列蒸发器；全电脑自动控制系统（全自动控制). | 台 | 1
| 补充主材001@4 | 湿垃圾冷库 |  | 台 | 1
23 | 031004014003 | 高压洗地龙头 | 开放式洗地龙头、碳钢主体，表面环氧喷涂处理（蓝色） 固定侧支架钢板厚度5mm，黄铜进水主体 15.7米重工无痕三层液压钢丝管（蓝色）、与主体接口为金属连接件、耐温85度 黄铜铸造枪式喷头、配有橡胶保护套水压可调。（配置一把喷头） 进水接口为标准1/2''外螺纹 | 个 | 1
| C10-4-83 | 单冷水龙头安装 公称直径(mm以内) 15 |  | 10个 | 0.1
24 | 031004014004 | 高压花洒龙头 | 座台式单孔单温高压花洒、黄铜铸造表面抛光镀铬处理 优质陶瓷阀芯、一字手柄 横向固定杆长度300mm,工作高度1310 打孔尺寸25mm, 标准1/2''外螺纹 不锈钢软管配大流量喷阀，耐热手柄 配12寸摇摆龙头 | 个 | 1
| C10-4-83 | 单冷水龙头安装 公称直径(mm以内) 15 |  | 10个 | 0.1
25 | 040402016003 | 不锈钢地沟连盖板/宽度150 | 材质304#厚度1.5mm，去水斗、隔渣篮、隔气采用圆弧形一体拉伸，一次成形，地沟内部圆边圆角，去水位置配备隔气，含不锈钢排水沟连固定接驳片，含不锈钢排水沟盖板，外框采用304#厚度3.5mm,内格栅采用304#厚度2.5mm，方格25X25mm | m | 2.9
| 借A1-4-108 换 | 明沟铸铁盖板安装 32cm宽 |  | 100m | 0.029
26 | 040402016004 | 不锈钢地沟连盖板/宽度300 | 材质304#厚度1.5mm，去水斗、隔渣篮、隔气采用圆弧形一体拉伸，一次成形，地沟内部圆边圆角，去水位置配备隔气，含不锈钢排水沟连固定接驳片，含不锈钢排水沟盖板，外框采用304#厚度3.5mm,内格栅采用304#厚度2.5mm，方格25X25mm | m | 2.5
| 借A1-4-108 换 | 明沟铸铁盖板安装 32cm宽 |  | 100m | 0.025
垃圾处理区、湿垃圾冷库合计
收货区、清洁间、收货检验室
27 | 03B001 | 落地电子称（地磅） | 300KG | 台 | 1
| 补充主材001@5 | 落地电子称（地磅） |  | 台 | 1
28 | 031004004002 | 挂墙单星洗手星盆450*450*250+50 | 台面采用304#1.2mm厚不锈钢制作； 星盆采用304#1.0mm厚不锈钢制作；三边前裙板250mm高； 配塞链去水； | 组 | 2
| C10-4-24 | 洗涤盆安装 双嘴 |  | 10组 | 0.2
29 | 031004014005 | 配感应龙头 | H62黄铜铸造主体，表面抛光镀铬处理 座台式安装，开孔尺寸25mm 红外感应距离25cm，感应距离可调 AC/DC控制模块，电源可选交流电或1.5V*4直流电源 三通接口设计，可接冷、热水源，接口4分外螺纹 感应龙头尺寸160*185*125，出水口距台面100mm | 个 | 2
| C10-4-83 | 单冷水龙头安装 公称直径(mm以内) 15 |  | 10个 | 0.2
30 | 031004014006 | 高压洗地龙头 | 开放式洗地龙头、碳钢主体，表面环氧喷涂处理（蓝色） 固定侧支架钢板厚度5mm，黄铜进水主体 15.7米重工无痕三层液压钢丝管（蓝色）、与主体接口为金属连接件、耐温85度 黄铜铸造枪式喷头、配有橡胶保护套水压可调。（配置一把喷头） 进水接口为标准1/2''外螺纹 | 个 | 1
| C10-4-83 | 单冷水龙头安装 公称直径(mm以内) 15 |  | 10个 | 0.1
31 | 03B001 | 双星工作台1800*760*850+150 | 台面采用304#1.2mm厚不锈钢制作； 星盆采用304#1.0mm厚不锈钢制作； 补强撑1.0mm厚不锈钢制作； 脚采用38x38x1.2mm不锈钢方通连可调子弹脚； 脚横通采用25x25x1.0mm不锈钢方通； | 台 | 1
| 补充主材001@6 | 双星工作台 |  | 台 | 1
32 | 031004014007 | 台式单温水龙头 | 座台式单孔单温、主体黄铜铸造表面抛光镀铬处理。 配升降一体螺旋式阀芯一字型手柄。 八寸（203mm）鹅颈水嘴，铜管厚度2.2mm, 360度可旋转。 开孔尺寸25mm,进水接口为标准1/2''外螺纹。 总高度 360mm,出水口距台而226mm | 个 | 2
| C10-4-83 | 单冷水龙头安装 公称直径(mm以内) 15 |  | 10个 | 0.2
33 | 03B001 | 平板车850*600*850 | 车身采用304#Φ30×1.2mm厚不锈钢圆通制作； 曲尺采用304#1.0mm厚不锈钢制作； 采用优质脚轮 | 台 | 1
| 补充主材001@7 | 平板车 |  | 台 | 1
34 | 030412005003 | 诱捕式灭蝇灯 | 1.名称:诱捕式灭蝇灯 | 套 | 2
| C4-12-240 | 普通成套型荧光灯具安装 吊链式 双管 |  | 10套 | 0.2
35 | 03B001 | 靠墙洗手星连地拖星700*500*850+150 | 台面采用304#1.2mm厚不锈钢制作； 星盆采用304#1.0mm厚不锈钢制作； 补强撑1.0mm厚不锈钢制作； 脚采用38x38x1.2mm不锈钢方通连可调子弹脚； 脚横通采用25x25x1.0mm不锈钢方通； | 台 | 1
| 补充主材001@8 | 靠墙洗手星连地拖星 |  | 台 | 1
36 | 031004014008 | 拖把龙头 | H62黄铜铸造主体，表面粗镀铬处理。 挂墙式安装，左右进水口开孔间距203mm（可调范围15mm）开孔尺寸25mm*2 进水口为1/2''外螺纹 ，出水口3/4''外螺纹，可接水管和挂桶，配有拉力固定杆。 升降一体螺旋式阀芯，一字手柄。 | 个 | 1
| C10-4-83 | 单冷水龙头安装 公称直径(mm以内) 15 |  | 10个 | 0.1
37 | 011501019001 | 工具挂架 /900*150*50 | 采用304#1.2mm厚不锈钢制作； | 台 | 1
| 补子目1 | 工具挂架 /900*150*50 |  | 台 | 1
38 | 011501019002 | 不锈钢四层平板架/1200*500*1550 | 支柱采用304#38×38×1.2mm不锈钢方通连可调子弹脚； 层板采用304#1.2mm不锈钢拉丝板制作 | 台 | 1
| 补子目1 | 不锈钢四层平板架/1200*500*1550 |  | 台 | 1
39 | 030412006002 | 紫外线杀菌灯 | - UV-C紫外线杀菌消毒灯管 - 长度： 842.4（长） mm - 电压： 220V/50Hz/1 - 功率： 40W | 套 | 1
| C4-12-254 | 医院灯具安装 紫外线杀菌灯 |  | 10套 | 0.1
40 | 03B001 | 双门高身高温玻璃门雪柜600*740*1955 | ·内置垂直的LED灯 ·卡乐温控器简单易用，清晰显示温度 ·独立的控制灯和加热器的开关装置 ·箱体采用60mm厚的环保聚氨酯 (密度40kg/m3) 发泡，无氟环保冷 媒，高效节能，产品使用寿命更长。 ·门开关的设计: 开门时风机停止工作，防止冷量外泄节能。 ·双层加热玻璃，防止高湿度环境下的凝露产生。 操作温度范围: – 冷藏 : +1 ºC / +5 ºC ，环境温度+36 ºC | 台 | 1
| 补充主材001@9 | 双门高身高温玻璃门雪柜 |  | 台 | 1
41 | 03B001 | 单星工作台1500*760*850+150 | 台面采用304#1.2mm厚不锈钢制作； 星盆采用304#1.0mm厚不锈钢制作； 补强撑1.0mm厚不锈钢制作； 脚采用38x38x1.2mm不锈钢方通连可调子弹脚； 脚横通采用25x25x1.0mm不锈钢方通； | 台 | 1
| 补充主材001@10 | 单星工作台 |  | 台 | 1
42 | 031004014009 | 台式单温水龙头 | 座台式单孔单温、主体黄铜铸造表面抛光镀铬处理。 配升降一体螺旋式阀芯一字型手柄。 八寸（203mm）鹅颈水嘴，铜管厚度2.2mm, 360度可旋转。 开孔尺寸25mm,进水接口为标准1/2''外螺纹。 总高度 360mm,出水口距台而226mm | 个 | 1
| C10-4-83 | 单冷水龙头安装 公称直径(mm以内) 15 |  | 10个 | 0.1
43 | 011501009001 | 单通工作柜/1500*760*850+150 | 台面采用304#1.2mm厚不锈钢制作； 柜身及层板采用304#0.8mm厚不锈钢制作； 门外壳采用304#0.8mm厚不锈钢，门内壳采用304#0.6mm厚不锈钢制作； 补强撑1.0mm厚不锈钢制作； 脚采用不锈钢重力可调子弹脚； | 台 | 1
| 借A1-6-65 | 成品橱柜 下柜 |  | 10m | 0.15
44 | 03B001 | 农药残留快速检测仪 | 波长：410±2nm 线性误差：≤5% 透射比准确度：≤±1.5%T 透射比重复性：≤0.5%T 光电流稳定度：≤±1%T/3min 抑制率测量范围：0~100% | 台 | 1
| 补充主材001@12 | 农药残留快速检测仪 |  | 台 | 1
45 | 040402016005 | 不锈钢地沟连盖板/宽度150 | 材质304#厚度1.5mm，去水斗、隔渣篮、隔气采用圆弧形一体拉伸，一次成形，地沟内部圆边圆角，去水位置配备隔气，含不锈钢排水沟连固定接驳片，含不锈钢排水沟盖板，外框采用304#厚度3.5mm,内格栅采用304#厚度2.5mm，方格25X25mm | m | 3.3
| 借A1-4-108 换 | 明沟铸铁盖板安装 32cm宽 |  | 100m | 0.033
46 | 040402016006 | 不锈钢地沟连盖板/宽度300 | 材质304#厚度1.5mm，去水斗、隔渣篮、隔气采用圆弧形一体拉伸，一次成形，地沟内部圆边圆角，去水位置配备隔气，含不锈钢排水沟连固定接驳片，含不锈钢排水沟盖板，外框采用304#厚度3.5mm,内格栅采用304#厚度2.5mm，方格25X25mm | m | 2.25
| 借A1-4-108 换 | 明沟铸铁盖板安装 32cm宽 |  | 100m | 0.0225
收货区、清洁间、收货检验室合计
主副食库
47 | 011501019003 | 米面架/1000*600*150 | 脚采用304#38×38×1.2mm不锈钢方通连可调子弹脚； 横通采用304#38×25×1.2mm不锈钢方通制作； 格条采用304#30×15×1.2mm不锈钢方通制作 | 台 | 9
| 补子目1 | 米面架/1000*600*150 |  | 台 | 9
48 | 011501019004 | 不锈钢四层格栅架/1500*500*1550 | 支柱采用38×38×1.2mm不锈钢方通连可调子弹脚； 横通采用38×25×1.2mm不锈钢方通制作； 格条采用30×15×1.2mm不锈钢方通制作 | 台 | 8
| 补子目1 | 不锈钢四层格栅架/1500*500*1550 |  | 台 | 8
49 | 011501019005 | 不锈钢四层平板架/1500*500*1550 | 支柱采用304#38×38×1.2mm不锈钢方通连可调子弹脚； 层板采用304#1.2mm不锈钢拉丝板制作 | 台 | 2
| 补子目1 | 不锈钢四层平板架/1500*500*1550 |  | 台 | 2
50 | 011501019006 | 不锈钢四层平板架/1200*500*1550 | 支柱采用304#38×38×1.2mm不锈钢方通连可调子弹脚； 层板采用304#1.2mm不锈钢拉丝板制作 | 台 | 5
| 补子目1 | 不锈钢四层平板架/1200*500*1550 |  | 台 | 5
51 | 040402016007 | 不锈钢地沟连盖板/宽度150 | 材质304#厚度1.5mm，去水斗、隔渣篮、隔气采用圆弧形一体拉伸，一次成形，地沟内部圆边圆角，去水位置配备隔气，含不锈钢排水沟连固定接驳片，含不锈钢排水沟盖板，外框采用304#厚度3.5mm,内格栅采用304#厚度2.5mm，方格25X25mm | m | 1.5
| 借A1-4-108 换 | 明沟铸铁盖板安装 32cm宽 |  | 100m | 0.015
主副食库合计
高低温冷库
52 | 03B001 | 高温冷库（含压缩机，冷风机）2700*4000*2600 | 库体 : 双面0.6mm彩钢板，内圆弧角； 保温材料：厚度为100mm聚胺基甲酸乙脂发泡料； 库门 : 自动回归掩门； 配：微电脑电控箱、电磁阀、膨胀阀、LED冷库专用灯等； 爱默生谷轮涡旋压缩机组（爱默生干燥过滤器、压力保护继电器、压缩机高温保护温控（喷液温控），冷凝水处理器）；丹氟斯高端膨胀阀；冷库温度：+2℃~+8℃，R404A制冷剂； 高效内螺纹低温DJ系列蒸发器；全电脑自动控制系统（全自动控制) | 台 | 1
| 补充主材001@13 | 高温冷库（含压缩机，冷风机） |  | 台 | 1
53 | 011501019007 | 不锈钢四层格栅架/1200*500*1550 | 支柱采用38×38×1.2mm不锈钢方通连可调子弹脚； 横通采用38×25×1.2mm不锈钢方通制作； 格条采用30×15×1.2mm不锈钢方通制作 | 台 | 12
| 补子目1 | 不锈钢四层格栅架/1200*500*1550 |  | 台 | 12
54 | 03B001 | 低温冷库（含压缩机，冷风机）2700*3200*2600 | 库体 : 双面0.6mm彩钢板，内圆弧角； 保温材料：厚度为100mm聚胺基甲酸乙脂发泡料； 库门 : 自动回归掩门； 配：微电脑电控箱、电磁阀、膨胀阀、LED冷库专用灯等； 爱默生谷轮涡旋压缩机组（爱默生干燥过滤器、压力保护继电器、压缩机高温保护温控（喷液温控），冷凝水处理器）；丹氟斯高端膨胀阀；冷库温度：-15℃~-20℃，R404A制冷剂； 高效内螺纹低温DJ系列蒸发器；全电脑自动控制系统（全自动控制) | 台 | 1
| 补充主材001@14 | 低温冷库（含压缩机，冷风机） |  | 台 | 1
55 | 040402016008 | 不锈钢地沟连盖板/宽度150 | 材质304#厚度1.5mm，去水斗、隔渣篮、隔气采用圆弧形一体拉伸，一次成形，地沟内部圆边圆角，去水位置配备隔气，含不锈钢排水沟连固定接驳片，含不锈钢排水沟盖板，外框采用304#厚度3.5mm,内格栅采用304#厚度2.5mm，方格25X25mm | m | 1.4
| 借A1-4-108 换 | 明沟铸铁盖板安装 32cm宽 |  | 100m | 0.014
高低温冷库合计
蔬菜、肉类粗加工
56 | 030412005004 | 诱捕式灭蝇灯 | 1.名称:诱捕式灭蝇灯 | 套 | 1
| C4-12-240 | 普通成套型荧光灯具安装 吊链式 双管 |  | 10套 | 0.1
57 | 031004014010 | 高压洗地龙头 | 开放式洗地龙头、碳钢主体，表面环氧喷涂处理（蓝色） 固定侧支架钢板厚度5mm，黄铜进水主体 15.7米重工无痕三层液压钢丝管（蓝色）、与主体接口为金属连接件、耐温85度 黄铜铸造枪式喷头、配有橡胶保护套水压可调。（配置一把喷头） 进水接口为标准1/2''外螺纹 | 个 | 1
| C10-4-83 | 单冷水龙头安装 公称直径(mm以内) 15 |  | 10个 | 0.1
58 | 031004014011 | 高压花洒龙头 | 座台式单孔单温高压花洒、黄铜铸造表面抛光镀铬处理 优质陶瓷阀芯、一字手柄 横向固定杆长度300mm,工作高度1310 打孔尺寸25mm, 标准1/2''外螺纹 不锈钢软管配大流量喷阀，耐热手柄 配12寸摇摆龙头 | 个 | 1
| C10-4-83 | 单冷水龙头安装 公称直径(mm以内) 15 |  | 10个 | 0.1
59 | 03B001 | 单星杀鱼台1800*760*850+150 | 台面采用304#1.2mm厚不锈钢制作； 星盆采用304#1.0mm厚不锈钢制作； 补强撑1.0mm厚不锈钢制作； 脚采用38x38x1.2mm不锈钢方通连可调子弹脚； 脚横通采用25x25x1.0mm不锈钢方通； | 台 | 1
| 补充主材001@15 | 单星杀鱼台 |  | 台 | 1
60 | 03B001 | 配高筒去水连隔渣网 | 台面采用304#1.2mm厚不锈钢制作； 星盆采用304#1.0mm厚不锈钢制作； 补强撑1.0mm厚不锈钢制作； 脚采用38x38x1.2mm不锈钢方通连可调子弹脚； 脚横通采用25x25x1.0mm不锈钢方通； | 台 | 1
| 补充主材001@16 | 配高筒去水连隔渣网 |  | 台 | 1
61 | 03B001 | 双层工作台1200*760*850+150 | 采用304#1.2mm厚不锈钢制作； | 台 | 1
| 补充主材001@29 | 双层工作台 |  | 台 | 1
62 | 031006012001 | 挂墙开水器连支撑架565*350*885 | 电压：380V 功率：9kw 容量：60L 产水量：80L/h | 台 | 1
| C10-6-80 | 电热水器安装 立式 RS100型 |  | 台 | 1
63 | 03B001 | 大单星盆台1200*760*850+150 | 台面采用304#1.2mm厚不锈钢制作； 星盆采用304#1.0mm厚不锈钢制作； 补强撑1.0mm厚不锈钢制作； 脚采用38x38x1.2mm不锈钢方通连可调子弹脚； 脚横通采用25x25x1.0mm不锈钢方通； | 台 | 5
| 补充主材001 | 大单星盆台 |  | 台 | 5
64 | 031004014012 | 台式单温水龙头 | 座台式单孔单温、主体黄铜铸造表面抛光镀铬处理。 配升降一体螺旋式阀芯一字型手柄。 八寸（203mm）鹅颈水嘴，铜管厚度2.2mm, 360度可旋转。 开孔尺寸25mm,进水接口为标准1/2''外螺纹。 总高度 360mm,出水口距台而226mm | 个 | 10
| C10-4-83 | 单冷水龙头安装 公称直径(mm以内) 15 |  | 10个 | 1
65 | 011501008001 | 挂墙双层板/1800*350 | 层板采用304#1.2mm厚不锈钢制作 | 台 | 1
| 借A1-6-64 | 成品橱柜 上柜 |  | 10m | 0.18
66 | 011501019008 | 不锈钢四层格栅架/1200*500*1550 | 支柱采用38×38×1.2mm不锈钢方通连可调子弹脚； 横通采用38×25×1.2mm不锈钢方通制作； 格条采用30×15×1.2mm不锈钢方通制作 | 台 | 2
| 补子目1 | 不锈钢四层格栅架/1200*500*1550 |  | 台班 | 2
67 | 03B001 | 绞切肉机550*400*750 | 电压：220V 功率：1.5kw 单电机 标配切肉厚度：3.5 可订做：6mm 绞肉配件为不锈钢配件 | 台 | 1
| 补充主材001@17 | 绞切肉机 |  | 台 | 1
68 | 03B001 | 不锈钢锯骨机740*590*1040 | 电压：220V 功率：0.75kw 最大锯切高度：195 最大锯切宽度：220 最大放料宽度：260 | 台 | 1
| 补充主材001@18 | 不锈钢锯骨机 |  | 台 | 1
69 | 03B001 | 工作柜式砧板连刀具消毒柜1800*760*850 | 柜体采用304#不锈钢制作。 微电脑控制器，砧板具带托架 消毒方式：紫外线+热风。 多层紫外线杀菌，全方位无死角 容积：450L。 功率：2KW/220V。 | 台 | 1
| 补充主材001@19 | 工作柜式砧板连刀具消毒柜 |  | 台 | 1
70 | 03B001 | 砧板工作台1800*800*850 | 台面采用304#1.2mm厚不锈钢制作； 补强撑1.0mm厚不锈钢制作； 脚采用38x38x1.2mm不锈钢方通连可调子弹脚； 脚横通采用25x25x1.0mm不锈钢方通； | 台 | 4
| 补充主材001@20 | 砧板工作台 |  | 台 | 4
71 | 03B001 | 多功能切菜机1160*530*1300 | 电压：220V 功率：2.2kw 产量：300-1000kg/h 整机重量：140kg 叶菜切制规格：1-50mm（可调） 球根切可选规格 （原机每个品种仅带一种规格）： 切丁：10/15/20/26mm（标配15mm） 切丝：2/3/4/5/6/9mm（标配3mm） 切片：2/3/4/5mm（标配3mm） | 台 | 1
| 补充主材001@21 | 多功能切菜机 |  | 台 | 1
72 | 03B001 | 土豆脱皮机600*560*860 | 电压：220V 功率：1.5KW 容量：30KG 生产效率：1080-2160kg/h | 台 | 1
| 补充主材001@23 | 土豆脱皮机 |  | 台 | 1
73 | 011501008002 | 挂墙双层板/3600*350 | 层板采用304#1.2mm厚不锈钢制作 | 台 | 1
| 借A1-6-64 | 成品橱柜 上柜 |  | 10m | 0.36
74 | 03B001 | 刀具消毒柜 | 刀叉消毒柜，可以固定在墙上或置于桌子上，由AISI304不锈钢制成，封闭箱室和保持紫外线的门由特殊熏制过的有机玻璃制成。刀架由透明的有机玻璃制成并带有一个可操作收集盘以免刀具下跌，该刀架是可分离式的，带保护罩汞蒸汽灯，安全保护系统。 容积：5～10把刀。 额定频率：50Hz。 额定电压：220V。 输入功率：16W。 | 台 | 1
| 补充主材001@24 | 刀具消毒柜 |  | 台 | 1
75 | 03B001 | 双层工作台800*760*850+150 | 台面采用304#1.2mm厚不锈钢制作； 层板采用304#1.0mm厚不锈钢制作； 补强撑1.0mm厚不锈钢制作； 脚采用38x38x1.2mm不锈钢方通连可调子弹脚； 脚横通采用25x25x1.0mm不锈钢方通； | 台 | 1
| 补充主材001@25 | 双层工作台 |  | 台 | 1
76 | 040402016009 | 不锈钢地沟连盖板/宽度150 | 材质304#厚度1.5mm，去水斗、隔渣篮、隔气采用圆弧形一体拉伸，一次成形，地沟内部圆边圆角，去水位置配备隔气，含不锈钢排水沟连固定接驳片，含不锈钢排水沟盖板，外框采用304#厚度3.5mm,内格栅采用304#厚度2.5mm，方格25X25mm | m | 1.5
| 借A1-4-108 换 | 明沟铸铁盖板安装 32cm宽 |  | 100m | 0.015
77 | 040402016010 | 不锈钢地沟连盖板/宽度300 | 材质304#厚度1.5mm，去水斗、隔渣篮、隔气采用圆弧形一体拉伸，一次成形，地沟内部圆边圆角，去水位置配备隔气，含不锈钢排水沟连固定接驳片，含不锈钢排水沟盖板，外框采用304#厚度3.5mm,内格栅采用304#厚度2.5mm，方格25X25mm | m | 8
| 借A1-4-108 换 | 明沟铸铁盖板安装 32cm宽 |  | 100m | 0.08
蔬菜、肉类粗加工合计
预进间、售卖间
78 | 031004004003 | 挂墙双星洗手星盆900*450*250+50 | 台面采用304#1.2mm厚不锈钢制作； 星盆采用304#1.0mm厚不锈钢制作；三边前裙板250mm高； 配塞链去水； | 组 | 1
| C10-4-24 | 洗涤盆安装 双嘴 |  | 10组 | 0.1
79 | 031004014013 | 配感应龙头 | H62黄铜铸造主体，表面抛光镀铬处理 座台式安装，开孔尺寸25mm 红外感应距离25cm，感应距离可调 AC/DC控制模块，电源可选交流电或1.5V*4直流电源 三通接口设计，可接冷、热水源，接口4分外螺纹 感应龙头尺寸160*185*125，出水口距台面100mm | 个 | 2
| C10-4-83 | 单冷水龙头安装 公称直径(mm以内) 15 |  | 10个 | 0.2
80 | 03B001 | 双层工作台1500*760*850+150 | 台面采用304#1.2mm厚不锈钢制作； 层板采用304#1.0mm厚不锈钢制作； 补强撑1.0mm厚不锈钢制作； 脚采用38x38x1.2mm不锈钢方通连可调子弹脚； 脚横通采用25x25x1.0mm不锈钢方通； | 台 | 1
| 补充主材001@11 | 双层工作台 |  | 台 | 1
81 | 03B001 | 双门高身高温玻璃门雪柜600*740*1955 | ·内置垂直的LED灯 ·卡乐温控器简单易用，清晰显示温度 ·独立的控制灯和加热器的开关装置 ·箱体采用60mm厚的环保聚氨酯 (密度40kg/m3) 发泡，无氟环保冷 媒，高效节能，产品使用寿命更长。 ·门开关的设计: 开门时风机停止工作，防止冷量外泄节能。 ·双层加热玻璃，防止高湿度环境下的凝露产生。 操作温度范围: – 冷藏 : +1 ºC / +5 ºC ，环境温度+36 ºC | 台 | 1
| 补充主材001@9 | 双门高身高温玻璃门雪柜 |  | 台 | 1
82 | 030412006003 | 紫外线杀菌灯 | - UV-C紫外线杀菌消毒灯管 - 长度： 842.4（长） mm - 电压： 220V/50Hz/1 - 功率： 40W | 套 | 2
| C4-12-254 | 医院灯具安装 紫外线杀菌灯 |  | 10套 | 0.2
83 | 03B001 | 双层工作台 800*700*850 | 1.台面采用304#1.2mm厚不锈钢制作； 2.层板采用304#1.0mm厚不锈钢制作； 3.补强撑1.0mm厚不锈钢制作； 4.脚采用38x38x1.2mm不锈钢方通连可调子弹脚； 5.脚横通采用25x25x1.0mm不锈钢方通； 6.尺寸：800*700*850 | 台 | 1
| 补充主材001@26 | 双层工作台 |  | 台 | 1
84 | 03B002 | 五格热汤池柜 | 门外壳采用304#0.8mm厚不锈钢，门内壳采用304#0.6mm厚不锈钢制作； - 发热线上有活动孔板； - 下部热柜及趟门连绝缘隔热层； - 活动疏孔中层板； - 配防水电子温度控制面板； - 配优质湿烧发热丝； - 补强撑1.2mm厚不锈钢制作； - 脚采用不锈钢重力可调子弹脚； | 台 | 2
| 补充主材002 | 五格热汤池柜 |  | 台 | 2
85 | 03B003 | 电热暖汤（饭）车 | 台面采用304#1.2mm厚不锈钢拉丝板制作； 柜门侧板及背板采用304#1.0mm厚不锈钢拉丝板制作； 内胆采用304#0.6mm厚不锈钢制作； 补强撑1.0~1.2mm厚不锈钢制作； 配5“优质万向脚轮，其中两个带刹车； 配美控温控器，富恒达不锈钢汤桶 | 台 | 2
| 补充主材003 | 电热暖汤（饭）车 |  | 台 | 2
86 | 03B001 | 双层工作台 1000*700*850 | 1.台面采用304#1.2mm厚不锈钢制作； 2.层板采用304#1.0mm厚不锈钢制作； 3.补强撑1.0mm厚不锈钢制作； 4.脚采用38x38x1.2mm不锈钢方通连可调子弹脚； 5.脚横通采用25x25x1.0mm不锈钢方通； 6.尺寸：1000*700*850 | 台 | 1
| 补充主材004 | 双层工作台 |  | 台 | 1
87 | 040402016011 | 不锈钢地沟连盖板/宽度150 | 材质304#厚度1.5mm，去水斗、隔渣篮、隔气采用圆弧形一体拉伸，一次成形，地沟内部圆边圆角，去水位置配备隔气，含不锈钢排水沟连固定接驳片，含不锈钢排水沟盖板，外框采用304#厚度3.5mm,内格栅采用304#厚度2.5mm，方格25X25mm | m | 3.45
| 借A1-4-108 换 | 明沟铸铁盖板安装 32cm宽 |  | 100m | 0.0345
预进间、售卖间合计
洗消间
88 | 030412005005 | 诱捕式灭蝇灯 | 1.名称：诱铺式灭蝇灯 | 套 | 2
| C4-12-240 | 普通成套型荧光灯具安装 吊链式 双管 |  | 10套 | 0.2
89 | 031004014014 | 高压洗地龙头 | 开放式洗地龙头、碳钢主体，表面环氧喷涂处理（蓝色） 固定侧支架钢板厚度5mm，黄铜进水主体 15.7米重工无痕三层液压钢丝管（蓝色）、与主体接口为金属连接件、耐温85度 黄铜铸造枪式喷头、配有橡胶保护套水压可调。（配置一把喷头） 进水接口为标准1/2''外螺纹 | 个 | 2
| C10-4-83 | 单冷水龙头安装 公称直径(mm以内) 15 |  | 10个 | 0.2
90 | 031004004004 | 挂墙单星洗手星盆 | 台面采用304#1.2mm厚不锈钢制作； 星盆采用304#1.0mm厚不锈钢制作；三边前裙板250mm高； 配塞链去水； | 组 | 2
| C10-4-24 | 洗涤盆安装 双嘴 |  | 10组 | 0.2
91 | 031004014015 | 配感应龙头 | H62黄铜铸造主体，表面抛光镀铬处理 座台式安装，开孔尺寸25mm 红外感应距离25cm，感应距离可调 AC/DC控制模块，电源可选交流电或1.5V*4直流电源 三通接口设计，可接冷、热水源，接口4分外螺纹 感应龙头尺寸160*185*125，出水口距台面100mm | 个 | 2
| C10-4-83 | 单冷水龙头安装 公称直径(mm以内) 15 |  | 10个 | 0.2
92 | 011501009002 | 高身储物柜/1200*500*1800 | 1、柜身及层板采用304#1.0mm厚不锈钢制作； 2、门外壳采用304#0.8mm厚不锈钢，门内壳采用304#0.6mm厚不锈钢制作； 3、补强撑1.0mm厚不锈钢制作； 4、脚采用不锈钢重力可调子弹脚； | 台 | 2
| 借A1-6-65 | 成品橱柜 下柜 |  | 10m | 0.36
93 | 03B004 | 热风循环消毒柜 | 容积：680L 额定频率：50Hz 额定电压：3N~380V~/220V 输入功率:4.5kw | 台 | 3
| 补充主材005 | 热风循环消毒柜 |  | 台 | 3
94 | 011501019009 | 不锈钢四层格栅架/1200*500*1550 | 支柱采用38×38×1.2mm不锈钢方通连可调子弹脚； 横通采用38×25×1.2mm不锈钢方通制作； 格条采用30×15×1.2mm不锈钢方通制作 | 台 | 2
| 补子目1 | 不锈钢四层格栅架/1200*500*1550 |  | 台 | 2
95 | 031004004005 | 洁碟台 1200*800*850+150 | 台面采用304#1.2mm厚不锈钢制作； 补强撑1.0mm厚不锈钢制作； 脚采用38×38×1.2mm不锈钢方通连可调子弹脚； 脚横通采用25×25×1.2mm不锈钢方通制作； | 组 | 1
| C10-4-24 | 洗涤盆安装 双嘴 |  | 10组 | 0.1
96 | 03B007 | 洗碗机抽气罩 | 壳体采用304#1.2mm厚不锈钢制作； 导流板采用304#0.8mm厚不锈钢制作 | 台 | 1
| 补充主材008 | 洗碗机抽气罩 |  | 台 | 1
97 | 03B008 | 提拉式洗碗机 | 篮/小时：45-60set 碟/小时：1200Set 总电量（进水温度10℃)：11kw | 台 | 1
| 补充主材009 | 提拉式洗碗机 |  | 台 | 1
98 | 031004014016 | 高压花洒龙头 | 座台式单孔单温高压花洒、黄铜铸造表面抛光镀铬处理 优质陶瓷阀芯、一字手柄 横向固定杆长度300mm,工作高度1310 打孔尺寸25mm, 标准1/2''外螺纹 不锈钢软管配大流量喷阀，耐热手柄 配12寸摇摆龙头 | 个 | 2
| C10-4-83 | 单冷水龙头安装 公称直径(mm以内) 15 |  | 10个 | 0.2
99 | 031004004006 | 双星污碟台 | 1.台面采用304#1.2mm厚不锈钢制作； 星盆采用304#1.2mm厚不锈钢制作； 补强撑1.0mm厚不锈钢制作； 脚采用38x38x1.2mm不锈钢方通连可调子弹脚； 脚横通采用25x25x1.0mm不锈钢方通； | 组 | 2
| C10-4-24 | 洗涤盆安装 双嘴 |  | 10组 | 0.2
100 | 031004014017 | 台式单温水龙头 | 座台式单孔单温、主体黄铜铸造表面抛光镀铬处理。 配升降一体螺旋式阀芯一字型手柄。 八寸（203mm）鹅颈水嘴，铜管厚度2.2mm, 360度可旋转。 开孔尺寸25mm,进水接口为标准1/2''外螺纹。 总高度 360mm,出水口距台而226mm | 个 | 2
| C10-4-83 | 单冷水龙头安装 公称直径(mm以内) 15 |  | 10个 | 0.2
101 | 03B010 | 洗碗机牛角罩 | 1.名称:洗碗机牛角罩 | 台 | 2
| 补充主材011 | 洗碗机牛角罩 |  | 台 | 2
102 | 03B011 | 通道式洗碗机 | 1.篮/小时:240set 2.碟/小时（6寸碟）:3400-5000Set 3.总电量（进水温度10℃):67kw | 台 | 1
| 补充主材012 | 通道式洗碗机 |  | 台 | 1
103 | 031004004007 | 洁碟台 1600*800*850+150 | 台面采用304#1.2mm厚不锈钢制作； 补强撑1.0mm厚不锈钢制作； 脚采用38×38×1.2mm不锈钢方通连可调子弹脚； 脚横通采用25×25×1.2mm不锈钢方通制作； | 组 | 1
| C10-4-24 | 洗涤盆安装 双嘴 |  | 10组 | 0.1
104 | 011501008003 | 挂墙双层板/1800*350 | 层板采用304#1.2mm厚不锈钢制作 | 台 | 1
| 借A1-6-64 | 成品橱柜 上柜 |  | 10m | 0.18
105 | 031004004008 | 三星盆台 | 台面采用304#1.2mm厚不锈钢制作； 星盆采用304#1.2mm厚不锈钢制作； 补强撑1.0mm厚不锈钢制作； 脚采用38x38x1.2mm不锈钢方通连可调子弹脚； 脚横通采用25x25x1.0mm不锈钢方通； | 组 | 1
| C10-4-24 | 洗涤盆安装 双嘴 |  | 10组 | 0.1
106 | 031004014018 | 台式单温水龙头 | 座台式单孔单温、主体黄铜铸造表面抛光镀铬处理。 配升降一体螺旋式阀芯一字型手柄。 八寸（203mm）鹅颈水嘴，铜管厚度2.2mm, 360度可旋转。 开孔尺寸25mm,进水接口为标准1/2''外螺纹。 总高度 360mm,出水口距台而226mm | 个 | 3
| C10-4-83 | 单冷水龙头安装 公称直径(mm以内) 15 |  | 10个 | 0.3
107 | 03B006 | 单孔工作台 | 1.台面采用304#1.2mm厚不锈钢拉丝板制作； 补强撑1.0～1.2mm厚不锈钢制作； 脚采用38×38×1.2mm不锈钢方通连可调子弹脚； 脚横通采用25×25×1.2mm不锈钢方通制作； | 台 | 1
| 补充主材007 | 单孔工作台 |  | 台 | 1
108 | 03B009 | 双层收污车 | 1.车身采用304#Φ30×1.2mm厚不锈钢圆通制作； 曲尺采用304#1.0mm厚不锈钢制作； 采用优质脚轮 | 台 | 2
| 补充主材010 | 双层收污车 |  | 台 | 2
109 | 03B012 | 双孔收残车 | 1.柜身采用304#1.2mm厚不锈钢制作； 车把手25×25×1.2mm不锈钢管。 采用优质脚轮 | 台 | 1
| 补充主材013 | 双孔收残车 |  | 台 | 1
110 | 011501009003 | 高身储物柜/1000*500*1800 | 1、柜身及层板采用304#1.0mm厚不锈钢制作； 2、门外壳采用304#0.8mm厚不锈钢，门内壳采用304#0.6mm厚不锈钢制作； 3、补强撑1.0mm厚不锈钢制作； 4、脚采用不锈钢重力可调子弹脚； | 台 | 2
| 借A1-6-65 | 成品橱柜 下柜 |  | 10m | 0.36
111 | 040402016012 | 不锈钢地沟连盖板/宽度150 | 材质304#厚度1.5mm，去水斗、隔渣篮、隔气采用圆弧形一体拉伸，一次成形，地沟内部圆边圆角，去水位置配备隔气，含不锈钢排水沟连固定接驳片，含不锈钢排水沟盖板，外框采用304#厚度3.5mm,内格栅采用304#厚度2.5mm，方格25X25mm | m | 3.6
| 借A1-4-108 换 | 明沟铸铁盖板安装 32cm宽 |  | 100m | 0.036
112 | 040402016013 | 不锈钢地沟连盖板/宽度300 | 材质304#厚度1.5mm，去水斗、隔渣篮、隔气采用圆弧形一体拉伸，一次成形，地沟内部圆边圆角，去水位置配备隔气，含不锈钢排水沟连固定接驳片，含不锈钢排水沟盖板，外框采用304#厚度3.5mm,内格栅采用304#厚度2.5mm，方格25X25mm | m | 6.5
| 借A1-4-108 换 | 明沟铸铁盖板安装 32cm宽 |  | 100m | 0.065
洗消间合计
面点间、面档
113 | 030412005006 | 诱捕式灭蝇灯 | 1.名称：诱铺式灭蝇灯 | 套 | 1
| C4-12-240 | 普通成套型荧光灯具安装 吊链式 双管 |  | 10套 | 0.1
114 | 03B013 | 高身饼盆车（含盆） | 1.车身采用30×30×1.2mm不锈钢方通作骨架； 曲尺采用304#1.2mm厚不锈制作； 配5“优质万向脚轮，其中两个带刹车； 配富恒达304#不锈钢1/1*150GN盆带盖14套 | 台 | 1
| 补充主材014 | 高身饼盆车（含盆） |  | 台 | 1
115 | 031004004009 | 双星盆台 | 台面采用304#1.2mm厚不锈钢制作； 星盆采用304#1.0mm厚不锈钢制作； 补强撑1.0mm厚不锈钢制作； 脚采用38x38x1.2mm不锈钢方通连可调子弹脚； 脚横通采用25x25x1.0mm不锈钢方通； | 组 | 2
| C10-4-24 | 洗涤盆安装 双嘴 |  | 10组 | 0.2
116 | 031004014019 | 台式单温水龙头 | 座台式单孔单温、主体黄铜铸造表面抛光镀铬处理。 配升降一体螺旋式阀芯一字型手柄。 八寸（203mm）鹅颈水嘴，铜管厚度2.2mm, 360度可旋转。 开孔尺寸25mm,进水接口为标准1/2''外螺纹。 总高度 360mm,出水口距台而226mm | 个 | 4
| C10-4-83 | 单冷水龙头安装 公称直径(mm以内) 15 |  | 10个 | 0.4
117 | 011501009004 | 单通移门挂墙柜/1200*400*600 | 柜门侧板及背板采用304#1.0mm厚不锈钢板作； 层板采用304#0.8mm厚不锈钢板制作，门胆采用304#0.6mm厚不锈钢制作； | 台 | 1
| 借A1-6-64 | 成品橱柜 上柜 |  | 10m | 0.12
118 | 03B005 | 工具挂架 | 1.采用304#1.2mm厚不锈钢制作； | 台 | 1
| 补充主材006 | 工具挂架 |  | 台 | 1
119 | 03B014 | 和面机 | 1.电压:380V 2.功率:1.8kw 3.容量:60L 4.最大和面量:25公斤 5.转速:钩175-233 6.桶14-21 | 台 | 1
| 补充主材015 | 和面机 |  | 台 | 1
120 | 03B015 | 搅拌机 | 1.电压:380V 2.功率:1.5kw 3.容量:40L 4.最大和面量:8公斤 5.转速:120-510（无极变速） | 台 | 1
| 补充主材016 | 搅拌机 |  | 台 | 1
121 | 03B016 | 压面机 | 1.电压:380V 2.功率:1.5kw 3.压面滚筒长度:300mm 4.压面滚筒转速:125转/分 5.可调厚度:1-18mm | 台 | 1
| 补充主材017 | 压面机 |  | 台 | 1
122 | 03B017 | 电热豆腐豆浆机 | 1.额定电压:220V 2.功率:8.5kw 3.生产能力:70kg/h 4.整机重量:94kg | 台 | 1
| 补充主材018 | 电热豆腐豆浆机 |  | 台 | 1
123 | 03B018 | 木面案板台 | 1.台面采80mm厚实心加重枫木材料； 脚采用φ50×1.2mm不锈钢圆通连防滑胶垫； 脚横通采用25×25×1.2mm不锈钢方通制作 | 台 | 1
| 补充主材019 | 木面案板台 |  | 台 | 1
124 | 03B019 | 活动面粉车 | 1.柜身采用304#1.2mm厚不锈钢制作； 盖板用304#1.0mm厚不锈钢制作； 配3“优质万向脚轮，其中两个带刹车 | 台 | 2
| 补充主材020 | 活动面粉车 |  | 台 | 2
125 | 03B020 | 四门高身低温雪柜 | 1.·门开关的设计:开门时风机停止工作，防止冷量外泄，更加节能。 2.·冰箱内外全部采用高质量的不锈钢材料 3.·箱体采用60mm厚的环保聚氨酯 (密度40kg/m3) 发泡，无氟环保冷 4.媒，高效节能，产品使用寿命更长。 5.·卡乐温控器简单易用 6.操作温度范围: 7.– 冷冻:-10 oC / -20 oC 8.容积:955L 9.电功率:860W | 台 | 1
| 补充主材021 | 四门高身低温雪柜 |  | 台 | 1
126 | 03B021 | 四门高身高温雪柜 | 1.·门开关的设计:开门时风机停止工作，防止冷量外泄，更加节能。 2.·冰箱内外全部采用高质量的不锈钢材料 3.·箱体采用60mm厚的环保聚氨酯 (密度40kg/m3) 发泡，无氟环保冷 4.媒，高效节能，产品使用寿命更长。 5.·卡乐温控器简单易用 6.操作温度范围: 7.– 冷藏:+1 oC / +5 oC 8.容积:955L 9.电功率:750W | 台 | 2
| 补充主材022 | 四门高身高温雪柜 |  | 台 | 2
127 | 03B022 | 油网烟罩连烟罩灯 2800*1000*500 | 1.壳体采用304#1.2mm厚不锈钢制作； 配飞利浦LED灯,不锈钢嵌入式灯盘,内壁为镜钢,6MM钢化玻璃防尘罩， | 台 | 1
| 补充主材023 | 油网烟罩连烟罩灯 |  | 台 | 1
128 | 011501008004 | 不锈钢封墙钢/L=4800 | 采用304#1.0mm厚不锈钢制作； | 台 | 1
| 借A1-13-246 | 不锈钢面板饰面层 其他/L=4800 |  | 100m2 | 0.096
129 | 03B023 | 三层六盘电炉 | 1.电压:380V 2.功率:20.4kw | 台 | 1
| 补充主材024 | 三层六盘电炉 |  | 台 | 1
130 | 03B024 | 十层醒发箱 | 1.额定电压:220V 2.功率:2.7kw 3.整机重量:36kg | 台 | 1
| 补充主材025 | 十层醒发箱 |  | 台 | 1
131 | 03B025 | 电饼铛 | 1.炉盘直径:550； 2.功率:4.5KW/380V； | 台 | 1
| 补充主材026 | 电饼铛 |  | 台 | 1
132 | 03B026 | 灭火系统（单瓶组） | 1.设备的主要部件材质: 2.控制箱:1.0mm厚材质304不锈钢； 3.线管 0.8mm厚材质201不锈钢，规格:DN19；药剂管 0.8mm厚材质304不锈钢，规格:DN16；内部其它材料为304不锈钢及少部分铜材； 4.厨房自动灭火装置和厨房专用灭火剂均通过国家固定灭火体系和耐火构件质量监督检验中心检验合格； 5.厨房专用灭火剂属食用油专用灭火剂，灭火效果好，不易复燃，无毒，无污染，无腐蚀性，保质期长，药剂保质期为3年； 6.结构可选自动和手动两种操作模式，并能给出报警信号和关闭排烟管道风机； 7.该装置可对灶具、排烟罩以及排烟道实施自动监控，一旦失火，系统会自动启动进行灭火。在专用灭火剂喷洒完毕后，能自动喷水对灶具、烟罩及烟道进行降温，减少设备的损坏。 8.系统通过感温系统对厨房火灾进行24小时监控，当厨房灶台或烟道发生火灾时，感温片熔断，自动启动灭火装置，喷洒灭火剂，在3-5秒内扑灭火灾，也可以在火灾发生初期，人工启动灭火装置进行自动灭火。 9.7。灭火系统无论是自动、手动启动灭火，都可同时通过电磁阀切断燃料供应，并自动发出声光报警，启动信号传递给消防控制中心。 10.灭火装置与自来水管路相连，系统启动后，自动喷水降温，持续对灶台及设备进行降温。 11.装置属纯机械结构，电辅助系统，安全可靠，不会因停电等原因而造成系统无法启动的情况下。 | 台 | 1
| 补充主材027 | 灭火系统（单瓶组） |  | 台 | 1
133 | 011501008005 | 不锈钢封墙钢/L=3400 | 采用304#1.0mm厚不锈钢制作； | 台 | 1
| 借A1-13-246 | 不锈钢面板饰面层 其他/L=4800 |  | 100m2 | 0.068
134 | 03B027 | 油网烟罩连烟罩灯 2400*1000*500 | 1.壳体采用304#1.2mm厚不锈钢制作； 配飞利浦LED灯,不锈钢嵌入式灯盘,内壁为镜钢,6MM钢化玻璃防尘罩， | 台 | 1
| 补充主材028 | 油网烟罩连烟罩灯 |  | 台 | 1
135 | 03B028 | 汤汁保温汤池柜 | 1.台面采用304#1.2mm厚不锈钢制作； 柜身及层板采用304#1.0mm厚不锈钢制作； 门外壳采用304#0.8mm厚不锈钢，门内壳采用304#0.6mm厚不锈钢制作； - 发热线上有活动孔板； - 下部热柜及趟门连绝缘隔热层； - 活动疏孔中层板； - 配防水电子温度控制面板； - 配优质湿烧发热丝； - 补强撑1.1mm厚不锈钢制作； - 脚采用不锈钢重力可调子弹脚； | 台 | 1
| 补充主材029 | 汤汁保温汤池柜 |  | 台 | 1
136 | 03B029 | 电热汤炉 | 1.炉面采用304#1.2mm厚不锈钢制作； 2.侧板、背板、前板采用304#1.0mm厚不锈钢制作； 3.配防水电子温度控制面板；配优质湿烧发热丝；自动缺水断电功能， 4.电压:380V TPN， 50Hz 5.总功率:18kW | 台 | 1
| 补充主材030 | 电热汤炉 |  | 台 | 1
137 | 03B030 | 九头煮面炉 | 1.炉面采用304#1.2mm厚不锈钢制作； 2.侧板、背板、前板采用304#1.0mm厚不锈钢制作； 3.配防水电子温度控制面板；配优质湿烧发热丝；自动缺水断电功能， 4.电压:380V TPN， 50Hz 5.总功率:18kW | 台 | 1
| 补充主材031 | 九头煮面炉 |  | 台 | 1
138 | 011501008006 | 挂墙双层板/1200*350 | 层板采用304#1.2mm厚不锈钢制作 | 台 | 1
| 借A1-6-64 | 成品橱柜 上柜 |  | 10m | 0.12
139 | 040402016014 | 不锈钢地沟连盖板/宽度150 | 材质304#厚度1.5mm，去水斗、隔渣篮、隔气采用圆弧形一体拉伸，一次成形，地沟内部圆边圆角，去水位置配备隔气，含不锈钢排水沟连固定接驳片，含不锈钢排水沟盖板，外框采用304#厚度3.5mm,内格栅采用304#厚度2.5mm，方格25X25mm | m | 1.5
| 借A1-4-108 换 | 明沟铸铁盖板安装 32cm宽 |  | 100m | 0.015
面点间、面档合计
售卖间、包厢洗消间
140 | 03B031 | 双层工作台 1150*700*850 | 1.台面采用304#1.2mm厚不锈钢制作； 层板采用304#1.0mm厚不锈钢制作； 补强撑1.0mm厚不锈钢制作； 脚采用38x38x1.2mm不锈钢方通连可调子弹脚； 脚横通采用25x25x1.0mm不锈钢方通； | 台 | 1
| 补充主材032 | 双层工作台 |  | 台 | 1
141 | 03B032 | 四格热汤池柜 | 1.台面采用304#1.2mm厚不锈钢制作； 柜身及层板采用304#1.0mm厚不锈钢制作； 门外壳采用304#0.8mm厚不锈钢，门内壳采用304#0.6mm厚不锈钢制作； - 发热线上有活动孔板； - 下部热柜及趟门连绝缘隔热层； - 活动疏孔中层板； - 配防水电子温度控制面板； - 配优质湿烧发热丝； - 补强撑1.1mm厚不锈钢制作； - 脚采用不锈钢重力可调子弹脚； | 台 | 4
| 补充主材033 | 四格热汤池柜 |  | 台 | 4
142 | 03B003 | 电热暖汤（饭）车 | 台面采用304#1.2mm厚不锈钢拉丝板制作； 柜门侧板及背板采用304#1.0mm厚不锈钢拉丝板制作； 内胆采用304#0.6mm厚不锈钢制作； 补强撑1.0~1.2mm厚不锈钢制作； 配5“优质万向脚轮，其中两个带刹车； 配美控温控器，富恒达不锈钢汤桶 | 台 | 4
| 补充主材003 | 电热暖汤（饭）车 |  | 台 | 4
143 | 03B031 | 双层工作台 1150*700*850 | 1.台面采用304#1.2mm厚不锈钢制作； 层板采用304#1.0mm厚不锈钢制作； 补强撑1.0mm厚不锈钢制作； 脚采用38x38x1.2mm不锈钢方通连可调子弹脚； 脚横通采用25x25x1.0mm不锈钢方通； | 台 | 1
| 补充主材032 | 双层工作台 |  | 台 | 1
144 | 030412006004 | 紫外线杀菌灯 | - UV-C紫外线杀菌消毒灯管 - 长度： 842.4（长） mm - 电压： 220V/50Hz/1 - 功率： 40W | 套 | 3
| C4-12-254 | 医院灯具安装 紫外线杀菌灯 |  | 10套 | 0.3
145 | 030412005007 | 诱捕式灭蝇灯 | 1.名称：诱铺式灭蝇灯 | 套 | 1
| C4-12-240 | 普通成套型荧光灯具安装 吊链式 双管 |  | 10套 | 0.1
146 | 031004014020 | 高压洗地龙头 | 开放式洗地龙头、碳钢主体，表面环氧喷涂处理（蓝色） 固定侧支架钢板厚度5mm，黄铜进水主体 15.7米重工无痕三层液压钢丝管（蓝色）、与主体接口为金属连接件、耐温85度 黄铜铸造枪式喷头、配有橡胶保护套水压可调。（配置一把喷头） 进水接口为标准1/2''外螺纹 | 个 | 1
| C10-4-83 | 单冷水龙头安装 公称直径(mm以内) 15 |  | 10个 | 0.1
147 | 031004004010 | 挂墙单星洗手星盆 | 台面采用304#1.2mm厚不锈钢制作； 星盆采用304#1.0mm厚不锈钢制作；三边前裙板250mm高； 配塞链去水； | 组 | 1
| C10-4-24 | 洗涤盆安装 双嘴 |  | 10组 | 0.1
148 | 031004014021 | 配感应龙头 | H62黄铜铸造主体，表面抛光镀铬处理 座台式安装，开孔尺寸25mm 红外感应距离25cm，感应距离可调 AC/DC控制模块，电源可选交流电或1.5V*4直流电源 三通接口设计，可接冷、热水源，接口4分外螺纹 感应龙头尺寸160*185*125，出水口距台面100mm | 个 | 1
| C10-4-83 | 单冷水龙头安装 公称直径(mm以内) 15 |  | 10个 | 0.1
149 | 011501009005 | 高身储物柜/1200*500*1800 | 1、柜身及层板采用304#1.0mm厚不锈钢制作； 2、门外壳采用304#0.8mm厚不锈钢，门内壳采用304#0.6mm厚不锈钢制作； 3、补强撑1.0mm厚不锈钢制作； 4、脚采用不锈钢重力可调子弹脚； | 台 | 1
| 借A1-6-65 | 成品橱柜 下柜 |  | 10m | 0.18
150 | 031004004011 | 洁碟台 1400*800*850+150 | 台面采用304#1.2mm厚不锈钢制作； 补强撑1.0mm厚不锈钢制作； 脚采用38×38×1.2mm不锈钢方通连可调子弹脚； 脚横通采用25×25×1.2mm不锈钢方通制作； | 组 | 1
| C10-4-24 | 洗涤盆安装 双嘴 |  | 10组 | 0.1
151 | 03B007 | 洗碗机抽气罩 | 壳体采用304#1.2mm厚不锈钢制作； 导流板采用304#0.8mm厚不锈钢制作 | 台 | 1
| 补充主材008 | 洗碗机抽气罩 |  | 台 | 1
152 | 03B008 | 提拉式洗碗机 | 篮/小时：45-60set 碟/小时：1200Set 总电量（进水温度10℃)：11kw | 台 | 1
| 补充主材009 | 提拉式洗碗机 |  | 台 | 1
153 | 031004014022 | 高压花洒龙头 | 座台式单孔单温高压花洒、黄铜铸造表面抛光镀铬处理 优质陶瓷阀芯、一字手柄 横向固定杆长度300mm,工作高度1310 打孔尺寸25mm, 标准1/2''外螺纹 不锈钢软管配大流量喷阀，耐热手柄 配12寸摇摆龙头 | 个 | 1
| C10-4-83 | 单冷水龙头安装 公称直径(mm以内) 15 |  | 10个 | 0.1
154 | 031004004012 | 双星污碟台 | 台面采用304#1.2mm厚不锈钢制作； 星盆采用304#1.2mm厚不锈钢制作； 补强撑1.0mm厚不锈钢制作； 脚采用38x38x1.2mm不锈钢方通连可调子弹脚； 脚横通采用25x25x1.0mm不锈钢方通； | 组 | 1
| C10-4-24 | 洗涤盆安装 双嘴 |  | 10组 | 0.1
155 | 031004014023 | 台式单温水龙头 | 座台式单孔单温、主体黄铜铸造表面抛光镀铬处理。 配升降一体螺旋式阀芯一字型手柄。 八寸（203mm）鹅颈水嘴，铜管厚度2.2mm, 360度可旋转。 开孔尺寸25mm,进水接口为标准1/2''外螺纹。 总高度 360mm,出水口距台而226mm | 个 | 1
| C10-4-83 | 单冷水龙头安装 公称直径(mm以内) 15 |  | 10个 | 0.1
156 | 031004004013 | 挂墙双星洗手星盆 | 台面采用304#1.2mm厚不锈钢制作； 星盆采用304#1.0mm厚不锈钢制作；三边前裙板250mm高； 配塞链去水； | 组 | 1
| C10-4-24 | 洗涤盆安装 双嘴 |  | 10组 | 0.1
157 | 031004014024 | 配感应龙头 | H62黄铜铸造主体，表面抛光镀铬处理 座台式安装，开孔尺寸25mm 红外感应距离25cm，感应距离可调 AC/DC控制模块，电源可选交流电或1.5V*4直流电源 三通接口设计，可接冷、热水源，接口4分外螺纹 感应龙头尺寸160*185*125，出水口距台面100mm | 个 | 2
| C10-4-83 | 单冷水龙头安装 公称直径(mm以内) 15 |  | 10个 | 0.2
158 | 040402016015 | 不锈钢地沟连盖板/宽度150 | 材质304#厚度1.5mm，去水斗、隔渣篮、隔气采用圆弧形一体拉伸，一次成形，地沟内部圆边圆角，去水位置配备隔气，含不锈钢排水沟连固定接驳片，含不锈钢排水沟盖板，外框采用304#厚度3.5mm,内格栅采用304#厚度2.5mm，方格25X25mm | m | 3
| 借A1-4-108 换 | 明沟铸铁盖板安装 32cm宽 |  | 100m | 0.03
159 | 040402016016 | 不锈钢地沟连盖板/宽度300 | 材质304#厚度1.5mm，去水斗、隔渣篮、隔气采用圆弧形一体拉伸，一次成形，地沟内部圆边圆角，去水位置配备隔气，含不锈钢排水沟连固定接驳片，含不锈钢排水沟盖板，外框采用304#厚度3.5mm,内格栅采用304#厚度2.5mm，方格25X25mm | m | 2.5
| 借A1-4-108 换 | 明沟铸铁盖板安装 32cm宽 |  | 100m | 0.025
售卖间、包厢洗消间合计
茂名市妇幼保健院新院区地下一层厨房合计
茂名市妇幼保健院新院区一层厨房
切配区、洗米区
160 | 030412005008 | 诱捕式灭蝇灯 | 1.名称：诱铺式灭蝇灯 | 套 | 1
| C4-12-240 | 普通成套型荧光灯具安装 吊链式 双管 |  | 10套 | 0.1
161 | 031004004014 | 挂墙单星洗手星盆 | 台面采用304#1.2mm厚不锈钢制作； 星盆采用304#1.0mm厚不锈钢制作；三边前裙板250mm高； 配塞链去水； | 组 | 1
| C10-4-24 | 洗涤盆安装 双嘴 |  | 10组 | 0.1
162 | 031004014025 | 配感应龙头 | H62黄铜铸造主体，表面抛光镀铬处理 座台式安装，开孔尺寸25mm 红外感应距离25cm，感应距离可调 AC/DC控制模块，电源可选交流电或1.5V*4直流电源 三通接口设计，可接冷、热水源，接口4分外螺纹 感应龙头尺寸160*185*125，出水口距台面100mm | 个 | 1
| C10-4-83 | 单冷水龙头安装 公称直径(mm以内) 15 |  | 10个 | 0.1
163 | 031004014026 | 高压洗地龙头 | 开放式洗地龙头、碳钢主体，表面环氧喷涂处理（蓝色） 固定侧支架钢板厚度5mm，黄铜进水主体 15.7米重工无痕三层液压钢丝管（蓝色）、与主体接口为金属连接件、耐温85度 黄铜铸造枪式喷头、配有橡胶保护套水压可调。（配置一把喷头） 进水接口为标准1/2''外螺纹 | 个 | 2
| C10-4-83 | 单冷水龙头安装 公称直径(mm以内) 15 |  | 10个 | 0.2
164 | 011501019010 | 不锈钢四层格栅架/1200*500*1550 | 支柱采用38×38×1.2mm不锈钢方通连可调子弹脚； 横通采用38×25×1.2mm不锈钢方通制作； 格条采用30×15×1.2mm不锈钢方通制作 | 台 | 1
| 补子目1 | 不锈钢四层格栅架/1200*500*1550 |  | 台 | 1
165 | 011501019011 | 不锈钢四层格栅架/1500*500*1550 | 支柱采用38×38×1.2mm不锈钢方通连可调子弹脚； 横通采用38×25×1.2mm不锈钢方通制作； 格条采用30×15×1.2mm不锈钢方通制作 | 台 | 2
| 补子目1 | 不锈钢四层格栅架/1500*500*1550 |  | 台 | 2
166 | 03B034 | 双层工作台 1500*760*850+150 | 1.台面采用304#1.2mm厚不锈钢制作； 层板采用304#1.0mm厚不锈钢制作； 补强撑1.0mm厚不锈钢制作； 脚采用38x38x1.2mm不锈钢方通连可调子弹脚； 脚横通采用25x25x1.0mm不锈钢方通； | 台 | 5
| 补充主材035 | 双层工作台 |  | 台 | 5
167 | 031004004015 | 双星盆台 | 台面采用304#1.2mm厚不锈钢制作； 星盆采用304#1.0mm厚不锈钢制作； 补强撑1.0mm厚不锈钢制作； 脚采用38x38x1.2mm不锈钢方通连可调子弹脚； 脚横通采用25x25x1.0mm不锈钢方通； | 组 | 2
| C10-4-24 | 洗涤盆安装 双嘴 |  | 10组 | 0.2
168 | 031004014027 | 台式单温水龙头 | 座台式单孔单温、主体黄铜铸造表面抛光镀铬处理。 配升降一体螺旋式阀芯一字型手柄。 八寸（203mm）鹅颈水嘴，铜管厚度2.2mm, 360度可旋转。 开孔尺寸25mm,进水接口为标准1/2''外螺纹。 总高度 360mm,出水口距台而226mm | 个 | 4
| C10-4-83 | 单冷水龙头安装 公称直径(mm以内) 15 |  | 10个 | 0.4
169 | 03B002 | 灭火系统（双瓶组） | 1.设备的主要部件材质: 控制箱： 1.0mm厚材质304不锈钢； 线管 0.8mm厚材质201不锈钢，规格:DN19；药剂管 0.8mm厚材质304不锈钢，规格:DN16；内部其它材料为304不锈钢及少部分铜材； 2.厨房自动灭火装置和厨房专用灭火剂均通过国家固定灭火体系和耐火构件质量监督检验中心检验合格； 3.厨房专用灭火剂属食用油专用灭火剂，灭火效果好，不易复燃，无毒，无污染，无腐蚀性，保质期长，药剂保质期为3年； 4.结构可选自动和手动两种操作模式，并能给出报警信号和关闭排烟管道风机； 5.该装置可对灶具、排烟罩以及排烟道实施自动监控，一旦失火，系统会自动启动进行灭火。在专用灭火剂喷洒完毕后，能自动喷水对灶具、烟罩及烟道进行降温，减少设备的损坏。 6.系统通过感温系统对厨房火灾进行24小时监控，当厨房灶台或烟道发生火灾时，感温片熔断，自动启动灭火装置，喷洒灭火剂，在3-5秒内扑灭火灾，也可以在火灾发生初期，人工启动灭火装置进行自动灭火。 7。灭火系统无论是自动、手动启动灭火，都可同时通过电磁阀切断燃料供应，并自动发出声光报警，启动信号传递给消防控制中心。 8.灭火装置与自来水管路相连，系统启动后，自动喷水降温，持续对灶台及设备进行降温。 9.装置属纯机械结构，电辅助系统，安全可靠，不会因停电等原因而造成系统无法启动的情况下。 | 台 | 2
| 补充主材001@27 | 灭火系统（双瓶组） |  | 台 | 2
170 | 03B003 | 四门高身高温雪柜 1200*740*1955 | 1.·门开关的设计:开门时风机停止工作，防止冷量外泄，更加节能。 2.·冰箱内外全部采用高质量的不锈钢材料 3.·箱体采用60mm厚的环保聚氨酯 (密度40kg/m3) 发泡，无氟环保冷 4.媒，高效节能，产品使用寿命更长。 5.·卡乐温控器简单易用 6.操作温度范围: 7.– 冷藏:+1 oC / +5 oC 8.容积:955L 9.电功率:750W | 台 | 1
| 补充主材003@1 | 四门高身高温雪柜 |  | 台 | 1
171 | 03B004 | 四门高身低温雪柜 1200*740*1955 | ·门开关的设计：开门时风机停止工作，防止冷量外泄，更加节能。 ·冰箱内外全部采用高质量的不锈钢材料 ·箱体采用60mm厚的环保聚氨酯 (密度40kg/m3) 发泡，无氟环保冷 媒，高效节能，产品使用寿命更长。 ·卡乐温控器简单易用 操作温度范围: – 冷冻: -10 oC / -20 oC 容积：955L 电功率：860W | 台 | 1
| 补充主材004@4 | 四门高身低温雪柜 |  | 台 | 1
172 | 031004004016 | 大单星盆台 1000*760*850+150 | 1.台面采用304#1.2mm厚不锈钢制作； 星盆采用304#1.0mm厚不锈钢制作； 补强撑1.0mm厚不锈钢制作； 脚采用38x38x1.2mm不锈钢方通连可调子弹脚； 脚横通采用25x25x1.0mm不锈钢方通； | 组 | 1
| C10-4-24 | 洗涤盆安装 双嘴 |  | 10组 | 0.1
173 | 031004014028 | 台式单温水龙头 | 座台式单孔单温、主体黄铜铸造表面抛光镀铬处理。 配升降一体螺旋式阀芯一字型手柄。 八寸（203mm）鹅颈水嘴，铜管厚度2.2mm, 360度可旋转。 开孔尺寸25mm,进水接口为标准1/2''外螺纹。 总高度 360mm,出水口距台而226mm | 个 | 1
| C10-4-83 | 单冷水龙头安装 公称直径(mm以内) 15 |  | 10个 | 0.1
174 | 03B006 | 洗米机 650*550*950 | 1.不锈钢制造； 2.清洗量:100kg | 台 | 1
| 补充主材006@1 | 洗米机 |  | 台 | 1
切配区、洗米区合计
蒸煮区、烹饪区
175 | 03B007 | 活动双层工作台 1500*800*850 | 1.采用304不锈钢板制作； 台面板采用1.2mm厚304不锈钢板； 层板采用1.0mm厚304不锈钢板，距离地面150mm； 加强筋用1.2mm厚304不锈钢板； 台脚采用38x38x1.5304不锈钢方管； 配优质万向轮，其中2个为定向轮，带刹车摯。 | 台 | 2
| 补充主材007@1 | 活动双层工作台 |  | 台 | 2
176 | 03B008 | 双层工作台 1500*800*850 | 1.台面采用304#1.2mm厚不锈钢制作； 层板采用304#1.0mm厚不锈钢制作； 补强撑1.0mm厚不锈钢制作； 脚采用38x38x1.2mm不锈钢方通连可调子弹脚； 脚横通采用25x25x1.0mm不锈钢方通； | 台 | 1
| 补充主材008@1 | 双层工作台 |  | 台 | 1
177 | 011501009006 | 双通打荷台柜/1800*800*850 | 台面采用304#1.2mm厚不锈钢制作； 柜身及层板采用304#1.0mm厚不锈钢制作； 门外壳采用304#0.8mm厚不锈钢，门内壳采用304#0.6mm厚不锈钢制作； 补强撑1.0mm厚不锈钢制作； 脚采用不锈钢重力可调子弹脚； | 台 | 4
| 借A1-6-65 | 成品橱柜 下柜 |  | 10m | 0.72
178 | 031004004017 | 单星盆台 800*800*850 | 台面采用304#1.2mm厚不锈钢制作； 星盆采用304#1.0mm厚不锈钢制作； 补强撑1.0mm厚不锈钢制作； 脚采用38x38x1.2mm不锈钢方通连可调子弹脚； 脚横通采用25x25x1.0mm不锈钢方通； | 组 | 1
| C10-4-24 | 洗涤盆安装 双嘴 |  | 10组 | 0.1
179 | 031004014029 | 台式单温水龙头 | 座台式单孔单温、主体黄铜铸造表面抛光镀铬处理。 配升降一体螺旋式阀芯一字型手柄。 八寸（203mm）鹅颈水嘴，铜管厚度2.2mm, 360度可旋转。 开孔尺寸25mm,进水接口为标准1/2''外螺纹。 总高度 360mm,出水口距台而226mm | 个 | 1
| C10-4-83 | 单冷水龙头安装 公称直径(mm以内) 15 |  | 10个 | 0.1
180 | 03B001 | 燃气四头煲仔炉 800*800*810+435 | 1.炉面采用304#1.2mm厚不锈钢制作； 侧板、背板、前板采用304#1.0mm厚不锈钢制作； 面座活动铸铁炉花组成； 燃烧器装置由炉头及气制、气管、火种、火种制组成 | 台 | 1
| 补充主材002@1 | 燃气四头煲仔炉 |  | 台 | 1
181 | 03B001 | 炉间拼台 300*1220*810+435 | 台面采用304#1.2mm厚不锈钢制作； 前板采用304#1.0mm厚不锈钢制作，与炉灶前板平齐； 补强撑1.0mm厚不锈钢制作； 脚采用不锈钢重力可调子弹脚； | 台 | 4
| 补充主材002@2 | 炉间拼台 |  | 台 | 4
182 | 03B001 | 燃气双头双尾小炒炉 2200*1220*810+435 | 炉面采用304#1.2mm厚不锈钢制作； 水围、炉围、侧板、背板、前板采用304#1.0mm厚不锈钢制作； 炉体骨架为国标40×40角铁，3mm黑铁炉膛结构； 炉脚用Φ51mm镀锌管外套不锈钢管及24mm调节螺丝组成； 内砌耐火砖隔热火位。 | 台 | 1
| 补充主材005@1 | 燃气双头双尾小炒炉 |  | 台 | 1
183 | 03B001 | 三门海鲜燃气蒸柜 1060*910*1850 | 电压：220V 蒸汽机：50 蒸架规格/层数：750*610mm/4层 内胆尺寸：上、中层760*630*220 下层760*630*360 | 台 | 1
| 补充主材005@7 | 三门海鲜燃气蒸柜 |  | 台 | 1
184 | 03B001 | 双门四十八盘燃气蒸饭柜 1415*1065*1655 | 蒸饭量：200~240kg 可供人数：1000-1200 蒸饭时间：50Min/次 热负荷：液化气34kw/h 天然气45kw/h 耗气量：液化气3.5kg/h 天然气4.5m³/h 燃气压力：液化气：2800pa 天然气2000pa 结构形式：双门双控 | 台 | 2
| 补充主材005@2 | 双门四十八盘燃气蒸饭柜 |  | 台 | 2
185 | 03B001 | 燃气双头矮汤炉 1200*700*500+150 | 炉面采用304#1.2mm厚不锈钢制作； 侧板、背板、前板采用304#1.0mm厚不锈钢制作； 底架座为40mm×40mm角铁架组成； 炉脚用Φ51×1.2mm不锈钢圆通连可调子弹脚 | 台 | 1
| 补充主材005@3 | 燃气双头矮汤炉 |  | 台 | 1
186 | 03B001 | 油网烟罩连烟罩灯 8950*1350*500 | 壳体采用304#1.2mm厚不锈钢制作； 配飞利浦LED灯,不锈钢嵌入式灯盘,内壁为镜钢,6MM钢化玻璃防尘罩， | 台 | 1
| 补充主材005@4 | 油网烟罩连烟罩灯 |  | 台 | 1
187 | 03B001 | 油网烟罩连烟罩灯 6450*1350*500 | 壳体采用304#1.2mm厚不锈钢制作； 配飞利浦LED灯,不锈钢嵌入式灯盘,内壁为镜钢,6MM钢化玻璃防尘罩， | 台 | 1
| 补充主材005@5 | 油网烟罩连烟罩灯 |  | 台 | 1
188 | 011501008007 | 不锈钢封墙钢/L=19300 | 采用304#1.0mm厚不锈钢制作； | 台 | 1
| 借A1-13-246 | 不锈钢面板饰面层 其他/L=4800 |  | 100m2 | 0.386
189 | 03B001 | 炉间拼台 250*1220*810+435 | 台面采用304#1.2mm厚不锈钢制作； 前板采用304#1.0mm厚不锈钢制作，与炉灶前板平齐； 补强撑1.0mm厚不锈钢制作； 脚采用不锈钢重力可调子弹脚； | 台 | 1
| 补充主材002@3 | 炉间拼台 |  | 台 | 1
190 | 03B001 | 燃气单头大炒炉 1200*1220*810+435 | 炉面采用304#1.2mm厚不锈钢制作； 水围、炉围、侧板、背板、前板采用304#1.0mm厚不锈钢制作； 炉体骨架为40×40角铁，3mm黑铁炉膛结构； 炉脚用Φ51镀锌管外套不锈钢管及24mm调节螺丝组成； 内砌耐火砖隔热火位； 配大锅。 | 台 | 1
| 补充主材005@6 | 燃气单头大炒炉 |  | 台 | 1
191 | 03B001 | 燃气单头大炒炉燃气双头大炒炉2200*1220*810+435 | 炉面采用304#1.2mm厚不锈钢制作； 水围、炉围、侧板、背板、前板采用304#1.0mm厚不锈钢制作； 炉体骨架为40×40角铁，3mm黑铁炉膛结构； 炉脚用Φ51镀锌管外套不锈钢管及24mm调节螺丝组成； 内砌耐火砖隔热火位； 配大锅。 | 台 | 2
| 补充主材005@8 | 燃气双头大炒炉 |  | 台 | 2
192 | 03B001 | 炉间拼台 700*850*810+435 | 台面采用304#1.2mm厚不锈钢制作； 前板采用304#1.0mm厚不锈钢制作，与炉灶前板平齐； 补强撑1.0mm厚不锈钢制作； 脚采用不锈钢重力可调子弹脚； | 台 | 1
| 补充主材002@4 | 炉间拼台 |  | 台 | 1
193 | 03B001 | 摇摆式汤锅 1510*1020*1360 | 功率：30kw 电压：380V 频率：50/60HZ 容量：750斤 | 台 | 1
| 补充主材005@9 | 摇摆式汤锅 |  | 台 | 1
194 | 03B001 | 油网烟罩连烟罩灯 1800*1350*500 | 壳体采用304#1.2mm厚不锈钢制作； 配飞利浦LED灯,不锈钢嵌入式灯盘,内壁为镜钢,6MM钢化玻璃防尘罩， | 台 | 1
| 补充主材005@10 | 油网烟罩连烟罩灯 |  | 台 | 1
蒸煮区、烹饪区合计
切配区、洗煲区
195 | 031004004018 | 挂墙单星洗手星盆 | 台面采用304#1.2mm厚不锈钢制作； 星盆采用304#1.0mm厚不锈钢制作；三边前裙板250mm高； 配塞链去水； | 组 | 1
| C10-4-24 | 洗涤盆安装 双嘴 |  | 10组 | 0.1
196 | 031004014030 | 配感应龙头 | H62黄铜铸造主体，表面抛光镀铬处理 座台式安装，开孔尺寸25mm 红外感应距离25cm，感应距离可调 AC/DC控制模块，电源可选交流电或1.5V*4直流电源 三通接口设计，可接冷、热水源，接口4分外螺纹 感应龙头尺寸160*185*125，出水口距台面100mm | 个 | 1
| C10-4-83 | 单冷水龙头安装 公称直径(mm以内) 15 |  | 10个 | 0.1
197 | 030412005009 | 荧光灯 | 诱捕式灭蝇灯 | 套 | 2
| C4-12-240 | 普通成套型荧光灯具安装 吊链式 双管 |  | 10套 | 0.2
198 | 011501019012 | 不锈钢四层格栅架/1500*500*1550 | 支柱采用38×38×1.2mm不锈钢方通连可调子弹脚； 横通采用38×25×1.2mm不锈钢方通制作； 格条采用30×15×1.2mm不锈钢方通制作 | 台 | 2
| 补子目1 | 不锈钢四层格栅架/1500*500*1550 |  | 台 | 2
199 | 03B008 | 双层工作台 1500*760*850 | 台面采用304#1.2mm厚不锈钢制作； 层板采用304#1.0mm厚不锈钢制作； 补强撑1.0mm厚不锈钢制作； 脚采用38x38x1.2mm不锈钢方通连可调子弹脚； 脚横通采用25x25x1.0mm不锈钢方通； | 台 | 2
| 补充主材008@2 | 双层工作台 |  | 台 | 2
200 | 03B008 | 双层工作台 1520*760*850 | 台面采用304#1.2mm厚不锈钢制作； 层板采用304#1.0mm厚不锈钢制作； 补强撑1.0mm厚不锈钢制作； 脚采用38x38x1.2mm不锈钢方通连可调子弹脚； 脚横通采用25x25x1.0mm不锈钢方通； | 台 | 1
| 补充主材008@3 | 双层工作台 |  | 台 | 1
201 | 031004004019 | 双星盆台 1200*760*850+150 | 台面采用304#1.2mm厚不锈钢制作； 星盆采用304#1.0mm厚不锈钢制作； 补强撑1.0mm厚不锈钢制作； 脚采用38x38x1.2mm不锈钢方通连可调子弹脚； 脚横通采用25x25x1.0mm不锈钢方通； | 组 | 1
| C10-4-24 | 洗涤盆安装 双嘴 |  | 10组 | 0.1
202 | 031004014031 | 台式单温水龙头 | 座台式单孔单温、主体黄铜铸造表面抛光镀铬处理。 配升降一体螺旋式阀芯一字型手柄。 八寸（203mm）鹅颈水嘴，铜管厚度2.2mm, 360度可旋转。 开孔尺寸25mm,进水接口为标准1/2''外螺纹。 总高度 360mm,出水口距台而226mm | 个 | 2
| C10-4-83 | 单冷水龙头安装 公称直径(mm以内) 15 |  | 10个 | 0.2
203 | 03B001 | 刀具消毒柜 | 刀叉消毒柜，可以固定在墙上或置于桌子上，由AISI304不锈钢制成，封闭箱室和保持紫外线的门由特殊熏制过的有机玻璃制成。刀架由透明的有机玻璃制成并带有一个可操作收集盘以免刀具下跌，该刀架是可分离式的，带保护罩汞蒸汽灯，安全保护系统。 容积：5～10把刀。 额定频率：50Hz。 额定电压：220V。 输入功率：16W。 | 台 | 1
| 补充主材005@11 | 刀具消毒柜 |  | 台 | 1
204 | 011501008008 | 挂墙双层板/1600*350 | 层板采用304#1.2mm厚不锈钢制作 | 台 | 1
| 借A1-6-64 | 成品橱柜 上柜 |  | 10m | 0.16
205 | 03B008 | 双层工作台 1600*760*850+150 | 台面采用304#1.2mm厚不锈钢制作； 层板采用304#1.0mm厚不锈钢制作； 补强撑1.0mm厚不锈钢制作； 脚采用38x38x1.2mm不锈钢方通连可调子弹脚； 脚横通采用25x25x1.0mm不锈钢方通； | 台 | 1
| 补充主材008@4 | 双层工作台 |  | 台 | 1
206 | 03B004 | 四门高身高温雪柜 1200*740*1955 | ·门开关的设计：开门时风机停止工作，防止冷量外泄，更加节能。 ·冰箱内外全部采用高质量的不锈钢材料 ·箱体采用60mm厚的环保聚氨酯 (密度40kg/m3) 发泡，无氟环保冷 媒，高效节能，产品使用寿命更长。 ·卡乐温控器简单易用 操作温度范围: – 冷藏: +1 oC / +5 oC 容积：955L 电功率：750W | 台 | 2
| 补充主材004@1 | 四门高身高温雪柜 |  | 台 | 2
207 | 03B004 | 滤水器 | 处理能力：9000加仑/34020升 工作流量：6.3L/min 温度（℃）：2~38 水压要求：10~125psi,禁水锤 特点：特含抑菌介质，有效抑制细菌滋生，独创的多褶复虑科技过滤精度达0.5微米，能有效去除颗粒及杂物、余氯、异味致癌石棉纤维及各种有害孢子，有效吸附异色异味，独创显微纯化专利技术带来泉水般的口感，可有效抑制细菌、微生物滋长。 | 台 | 1
| 补充主材004@2 | 滤水器 |  | 台 | 1
208 | 03B004 | 开水器带底座 565*350*885 | 电压：380V 功率：9kw 容量：60L 产水量：80L/h | 台 | 1
| 补充主材004@3 | 开水器带底座 |  | 台 | 1
209 | 031004014032 | 高压洗地龙头 | 开放式洗地龙头、碳钢主体，表面环氧喷涂处理（蓝色） 固定侧支架钢板厚度5mm，黄铜进水主体 15.7米重工无痕三层液压钢丝管（蓝色）、与主体接口为金属连接件、耐温85度 黄铜铸造枪式喷头、配有橡胶保护套水压可调。（配置一把喷头） 进水接口为标准1/2''外螺纹 | 个 | 1
| C10-4-83 | 单冷水龙头安装 公称直径(mm以内) 15 |  | 10个 | 0.1
210 | 03B008 | 双层工作台 1200*760*850+150 | 台面采用304#1.2mm厚不锈钢制作； 层板采用304#1.0mm厚不锈钢制作； 补强撑1.0mm厚不锈钢制作； 脚采用38x38x1.2mm不锈钢方通连可调子弹脚； 脚横通采用25x25x1.0mm不锈钢方通； | 台 | 1
| 补充主材008@5 | 双层工作台 |  | 台 | 1
211 | 031004014033 | 高压花洒龙头 | 座台式单孔单温高压花洒、黄铜铸造表面抛光镀铬处理 优质陶瓷阀芯、一字手柄 横向固定杆长度300mm,工作高度1310 打孔尺寸25mm, 标准1/2''外螺纹 不锈钢软管配大流量喷阀，耐热手柄 配12寸摇摆龙头 | 个 | 1
| C10-4-83 | 单冷水龙头安装 公称直径(mm以内) 15 |  | 10个 | 0.1
212 | 03B005 | 挂锅架 1500*580*500 | 1.采用304#1.2mm厚不锈钢制作； | 台 | 1
| 补充主材009@1 | 挂锅架 1500*580*500 |  | 台 | 1
213 | 031004004020 | 洗煲星盆台 1800*760*850+150 | 台面采用304#1.2mm厚不锈钢制作； 星盆采用304#1.2mm厚不锈钢制作； 补强撑1.0mm厚不锈钢制作； 脚采用38x38x1.2mm不锈钢方通连可调子弹脚； 脚横通采用25x25x1.0mm不锈钢方通； | 组 | 1
| C10-4-24 | 洗涤盆安装 双嘴 |  | 10组 | 0.1
214 | 031004014034 | 台式单温水龙头 | 座台式单孔单温、主体黄铜铸造表面抛光镀铬处理。 配升降一体螺旋式阀芯一字型手柄。 八寸（203mm）鹅颈水嘴，铜管厚度2.2mm, 360度可旋转。 开孔尺寸25mm,进水接口为标准1/2''外螺纹。 总高度 360mm,出水口距台而226mm | 个 | 2
| C10-4-83 | 单冷水龙头安装 公称直径(mm以内) 15 |  | 10个 | 0.2
215 | 040402016017 | 不锈钢地沟连盖板/宽度150 | 材质304#厚度1.5mm，去水斗、隔渣篮、隔气采用圆弧形一体拉伸，一次成形，地沟内部圆边圆角，去水位置配备隔气，含不锈钢排水沟连固定接驳片，含不锈钢排水沟盖板，外框采用304#厚度3.5mm,内格栅采用304#厚度2.5mm，方格25X25mm | m | 4.9
| 借A1-4-108 换 | 明沟铸铁盖板安装 32cm宽 |  | 100m | 0.049
216 | 040402016018 | 不锈钢地沟连盖板/宽度300 | 材质304#厚度1.5mm，去水斗、隔渣篮、隔气采用圆弧形一体拉伸，一次成形，地沟内部圆边圆角，去水位置配备隔气，含不锈钢排水沟连固定接驳片，含不锈钢排水沟盖板，外框采用304#厚度3.5mm,内格栅采用304#厚度2.5mm，方格25X25mm | m | 19.91
| 借A1-4-108 换 | 明沟铸铁盖板安装 32cm宽 |  | 100m | 0.1991
217 | 040402016019 | 不锈钢地沟连盖板/宽度800 | 材质304#厚度1.5mm，去水斗、隔渣篮、隔气采用圆弧形一体拉伸，一次成形，地沟内部圆边圆角，去水位置配备隔气，含不锈钢排水沟连固定接驳片，含不锈钢排水沟盖板，外框采用304#厚度3.5mm,内格栅采用304#厚度2.5mm，方格25X25mm | m | 0.6
| 借A1-4-109 换 | 明沟铸铁盖板安装 49cm宽 |  | 100m | 0.006
切配区、洗煲区合计
茂名市妇幼保健院新院区一层厨房合计
地下一层
面点间、煮面区、高低温冷库排烟系统
218 | 030108001001 | 离心式通风机 | 加强型厨房专用离心风柜（面点间、煮面区） 尺寸：930*1530*813 抽风量：10000m³/h 全压：690pa 功率：3kw/380v 吊架采用6#槽钢厚度4.0mm制作 减震器采用座台式阻尼弹簧，该产品工作寿命长，耐疲劳、弹簧选用优质65Si2Mn弹簧钢材，厚度0.8mm,分别由大直径组合弹簧，减振弹簧，上下里面橡胶复合隔振垫，上下表面橡胶摩擦隔声垫，壳体等组成，具有频率低，隔振效果好，载荷大，稳定性好等特点。 | 台 | 1
| C1-5-2 | 离心式通(引)风机安装 设备重量(t以内) 0.5 |  | 台 | 1
| C6-10-30 | 减震器安装 |  | 套 | 1
219 | 030404016001 | 控制箱 | 启动控制箱 采用1.5mm箱体制作 采用国际品牌开关元件、过流保护 | 台 | 1
| C4-4-26 | 控制箱安装 悬挂式(半周长m以内) 1.0 |  | 台 | 1
220 | 030108003001 | 轴流通风机 | 油烟净化器（面点间、煮面区） 尺寸：720*1535*800 处理风量：10000m³/h 支架：角铁厚度4.0mm | 台 | 1
| C1-5-14 | 轴流通风机安装 设备重量(t以内) 0.5 |  | 台 | 1
| C7-4-3 | 设备支架安装 |  | 套 | 1
221 | 030703019001 | 柔性接口 | 风机软接 配风柜用，耐高温防火 | 套 | 1
| C7-2-160 | 柔性软风管安装 有保温套管安装 公称直径(mm) ≤150 |  | 套 | 1
222 | 030703008001 | 不锈钢风口、散流器、百叶窗 | 风机进风口 采用201#1.0mm不锈钢制作 | 个 | 1
| C7-3-55 | 风口安装 百叶风口 周长(mm以内) 3300 |  | 个 | 1
223 | 030703008002 | 不锈钢风口、散流器、百叶窗 | 风机出风口 采用201#1.0mm不锈钢制作 | 个 | 1
| C7-3-55 | 风口安装 百叶风口 周长(mm以内) 3300 |  | 个 | 1
224 | 030703008003 | 不锈钢风口、散流器、百叶窗 | 净化器进风口 采用201#1.0mm不锈钢制作 | 个 | 1
| C7-3-55 | 风口安装 百叶风口 周长(mm以内) 3300 |  | 个 | 1
225 | 030703008004 | 不锈钢风口、散流器、百叶窗 | 净化器出风口 采用201#1.0mm不锈钢制作 | 个 | 1
| C7-3-55 | 风口安装 百叶风口 周长(mm以内) 3300 |  | 个 | 1
226 | 030108003002 | 轴流通风机 | 轴流风机 处理风量：5000-8000m³/h 功率：0.9kw/380v | 台 | 1
| C1-5-14 | 轴流通风机安装 设备重量(t以内) 0.5 |  | 台 | 1
227 | 030702003001 | 不锈钢板通风管道 | 排烟风管 尺寸：750*500 采用201#1.0mm不锈钢制作 | m2 | 20
| C7-2-79 | 不锈钢板矩形风管(电焊)制作安装 长边长×壁厚(mm) ≤700×3 |  | 10m2 | 2
228 | 030702003002 | 不锈钢板通风管道 | 排烟风管 尺寸：500*500 采用201#1.0mm不锈钢制作 | m2 | 29
| C7-2-78 | 不锈钢板矩形风管(电焊)制作安装 长边长×壁厚(mm) ≤560×2 |  | 10m2 | 2.9
229 | 030702003003 | 不锈钢板通风管道 | 排烟风管 尺寸：400*400 采用201#1.0mm不锈钢制作 | m2 | 3.5
| C7-2-77 | 不锈钢板矩形风管(电焊)制作安装 长边长×壁厚(mm) ≤400×2 |  | 10m2 | 0.35
230 | 030702003004 | 不锈钢板通风管道 | 排烟风管 尺寸：400*300 采用201#1.0mm不锈钢制作 | m2 | 19
| C7-2-77 | 不锈钢板矩形风管(电焊)制作安装 长边长×壁厚(mm) ≤400×2 |  | 10m2 | 1.9
231 | 030902003001 | 不锈钢管管件 | 三通 尺寸：750*500/500*500/400*300 采用201#1.0mm不锈钢制作 | 个 | 1
| C8-5-101 | 低压 不锈钢管件(电弧焊) 公称直径(mm以内) 400 |  | 10个 | 0.1
232 | 030902003002 | 不锈钢管管件 | 三通 尺寸：500*500/400*400/400*300 采用201#1.0mm不锈钢制作 | 个 | 1
| C8-5-101 | 低压 不锈钢管件(电弧焊) 公称直径(mm以内) 400 |  | 10个 | 0.1
233 | 030902003003 | 不锈钢管管件 | 弯头 尺寸：750*500 采用201#1.0mm不锈钢制作 | 个 | 1
| C8-5-101 | 低压 不锈钢管件(电弧焊) 公称直径(mm以内) 400 |  | 10个 | 0.1
234 | 030902003004 | 不锈钢管管件 | 弯头 尺寸：400*300 采用201#1.0mm不锈钢制作 | 个 | 1
| C8-5-101 | 低压 不锈钢管件(电弧焊) 公称直径(mm以内) 400 |  | 10个 | 0.1
235 | 030902003005 | 不锈钢管管件 | 变径 尺寸：400*400/400*300 采用201#1.0mm不锈钢制作 | 个 | 1
| C8-5-101 | 低压 不锈钢管件(电弧焊) 公称直径(mm以内) 400 |  | 10个 | 0.1
236 | 030703001001 | 碳钢阀门 | 防火阀（150°） 尺寸：500*500 采用1.5㎜冷板，烤漆制作 | 个 | 1
| C7-3-29 | 碳钢 调节阀安装 风管防火阀 周长(mm以内) 2200 |  | 个 | 1
237 | 030703001002 | 碳钢阀门 | 止回阀 尺寸：400*300 采用1.5㎜冷板，烤漆制作 | 个 | 1
| C7-3-14 | 碳钢 调节阀安装 圆、方形风管止回阀 周长(mm以内) 2000 |  | 个 | 1
238 | 030902003006 | 不锈钢管管件 | 风量短接 尺寸：350*350 采用201#1.0mm不锈钢制作 | 个 | 6
| C8-5-100 | 低压 不锈钢管件(电弧焊) 公称直径(mm以内) 350 |  | 10个 | 0.6
239 | 03B001 | 法兰、圆枝吊码 | 法兰、圆枝吊码 镀锌角钢法兰、Ø10mm吊码等 | 项 | 1
| 补充主材003@2 | 法兰、圆枝吊码（面点间、煮面区、高低温冷库） |  | 项 | 1
240 | 03B002 | 五金配件（槽钢、角铁、螺丝、防虫网） | 五金配件（槽钢、角铁、螺丝、防虫网） 角铁厚度4.0mm | 项 | 1
| 补充主材004@5 | 五金配件（面点间、煮面区、高低温冷库） |  | 项 | 1
面点间、煮面区、高低温冷库排烟系统合计
洗消间排烟系统
241 | 030108003003 | 轴流通风机 | 轴流风机 处理风量：5000-8000m³/h 功率：0.9kw/380v | 台 | 1
| C7-1-65 | 轴流式通风机安装 风量(m3/h) 8900以下 |  | 台 | 1
242 | 030108003004 | 轴流通风机 | 轴流风机 处理风量：3740-5029m³/h 功率：0.55kw/380v | 台 | 2
| C7-1-65 | 轴流式通风机安装 风量(m3/h) 8900以下 |  | 台 | 2
243 | 030702003005 | 不锈钢板通风管道 | 排烟风管 尺寸：400*300 采用201#1.0mm不锈钢制作 | m2 | 17
| C7-2-77 | 不锈钢板矩形风管(电焊)制作安装 长边长×壁厚(mm) ≤400×2 |  | 10m2 | 1.7
244 | 030702003006 | 不锈钢板通风管道 | 排烟风管 尺寸：400*250 采用201#1.0mm不锈钢制作 | m2 | 32
| C7-2-77 | 不锈钢板矩形风管(电焊)制作安装 长边长×壁厚(mm) ≤400×2 |  | 10m2 | 3.2
245 | 030902003007 | 不锈钢管管件 | 变径 尺寸：400*300 采用201#1.0mm不锈钢制作 | 个 | 2
| C8-5-101 | 低压 不锈钢管件(电弧焊) 公称直径(mm以内) 400 |  | 10个 | 0.2
246 | 030902003008 | 不锈钢管管件 | 弯头 尺寸：400*300 采用201#1.0mm不锈钢制作 | 个 | 2
| C8-5-101 | 低压 不锈钢管件(电弧焊) 公称直径(mm以内) 400 |  | 10个 | 0.2
247 | 030902003009 | 不锈钢管管件 | 弯头 尺寸：400*250 采用201#1.0mm不锈钢制作 | 个 | 2
| C8-5-101 | 低压 不锈钢管件(电弧焊) 公称直径(mm以内) 400 |  | 10个 | 0.2
248 | 030703011001 | 铝及铝合金风口、散流器 | 防雨百叶 尺寸：400*250 铝合金材质 | 个 | 1
| C7-3-53 | 风口安装 百叶风口 周长(mm以内) 1800 |  | 个 | 1
249 | 03B001 | 法兰、圆枝吊码及软连接 | 法兰、圆枝吊码及软连接 镀锌角钢法兰、Ø10mm吊码等 | 项 | 1
| 补充主材003@3 | 法兰、圆枝吊码及软连接（洗消间） |  | 项 | 1
250 | 03B002 | 五金配件（槽钢、角铁、螺丝、防虫网） | 五金配件（槽钢、角铁、螺丝、防虫网） 角铁厚度4.0mm | 项 | 1
| 补充主材004@6 | 五金配件（洗消间） |  | 项 | 1
洗消间排烟系统合计
湿垃圾冷库排烟系统
251 | 030108003005 | 轴流通风机 | 轴流风机 处理风量：5000-8000m³/h 功率：0.9kw/380v | 台 | 1
| C7-1-65 | 轴流式通风机安装 风量(m3/h) 8900以下 |  | 台 | 1
252 | 030702003007 | 不锈钢板通风管道 | 排烟风管 尺寸：400*300 采用201#1.0mm不锈钢制作 | m2 | 65
| C7-2-77 | 不锈钢板矩形风管(电焊)制作安装 长边长×壁厚(mm) ≤400×2 |  | 10m2 | 6.5
253 | 030902003010 | 不锈钢管管件 | 弯头 尺寸：400*300 采用201#1.0mm不锈钢制作 | 个 | 3
| C8-5-101 | 低压 不锈钢管件(电弧焊) 公称直径(mm以内) 400 |  | 10个 | 0.3
254 | 030703011002 | 铝及铝合金风口、散流器 | 防雨百叶 尺寸：400*250 铝合金材质 | 个 | 1
| C7-3-53 | 风口安装 百叶风口 周长(mm以内) 1800 |  | 个 | 1
255 | 03B001 | 法兰、圆枝吊码及软连接 | 法兰、圆枝吊码及软连接 镀锌角钢法兰、Ø10mm吊码等 | 项 | 1
| 补充主材003@4 | 法兰、圆枝吊码及软连接（湿垃圾冷库） |  | 项 | 1
256 | 03B002 | 五金配件（槽钢、角铁、螺丝、防虫网） | 五金配件（槽钢、角铁、螺丝、防虫网） 角铁厚度4.0mm | 项 | 1
| 补充主材004@7 | 五金配件（湿垃圾冷库） |  | 项 | 1
湿垃圾冷库排烟系统合计
面点间、粗加工区新风系统
257 | 030108001002 | 离心式通风机 | 低噪音多翼式离心风柜 尺寸：1010*1650*910 抽风量：15000m³/h 全压：420pa 功率：4kw/380v 吊架采用6#槽钢厚度4.0mm制作 减震器采用座台式阻尼弹簧，该产品工作寿命长，耐疲劳、弹簧选用优质65Si2Mn弹簧钢材，厚度0.8mm,分别由大直径组合弹簧，减振弹簧，上下里面橡胶复合隔振垫，上下表面橡胶摩擦隔声垫，壳体等组成，具有频率低，隔振效果好，载荷大，稳定性好等特点。 | 台 | 1
| C1-5-2 | 离心式通(引)风机安装 设备重量(t以内) 0.5 |  | 台 | 1
| C6-10-30 | 减震器安装 |  | 套 | 1
258 | 030404016002 | 控制箱 | 启动控制箱 采用1.5mm箱体制作 采用国际品牌开关元件、过流保护 | 台 | 1
| C4-4-26 | 控制箱安装 悬挂式(半周长m以内) 1.0 |  | 台 | 1
259 | 030703019002 | 柔性接口 | 风机软接 配风柜用，耐高温防火 | 套 | 1
| C7-2-160 | 柔性软风管安装 有保温套管安装 公称直径(mm) ≤150 |  | 套 | 1
260 | 030703008005 | 不锈钢风口、散流器、百叶窗 | 风机进风口 采用201#1.0mm不锈钢制作 | 个 | 1
| C7-3-55 | 风口安装 百叶风口 周长(mm以内) 3300 |  | 个 | 1
261 | 030703008006 | 不锈钢风口、散流器、百叶窗 | 风机出风口 采用201#1.0mm不锈钢制作 | 个 | 1
| C7-3-55 | 风口安装 百叶风口 周长(mm以内) 3300 |  | 个 | 1
262 | 030702003008 | 不锈钢板通风管道 | 送新风风管 尺寸：700*600 采用201#1.0mm不锈钢制作 | m2 | 68
| C7-2-79 | 不锈钢板矩形风管(电焊)制作安装 长边长×壁厚(mm) ≤700×3 |  | 10m2 | 6.8
263 | 030702003009 | 不锈钢板通风管道 | 送新风风管 尺寸：600*400 采用201#1.0mm不锈钢制作 | m2 | 16
| C7-2-79 | 不锈钢板矩形风管(电焊)制作安装 长边长×壁厚(mm) ≤700×3 |  | 10m2 | 1.6
264 | 030702003010 | 不锈钢板通风管道 | 送新风风管 尺寸：500*400 采用201#1.0mm不锈钢制作 | m2 | 18
| C7-2-78 | 不锈钢板矩形风管(电焊)制作安装 长边长×壁厚(mm) ≤560×2 |  | 10m2 | 1.8
265 | 030702003011 | 不锈钢板通风管道 | 送新风风管 尺寸：400*350 采用201#1.0mm不锈钢制作 | m2 | 6
| C7-2-77 | 不锈钢板矩形风管(电焊)制作安装 长边长×壁厚(mm) ≤400×2 |  | 10m2 | 0.6
266 | 030702003012 | 不锈钢板通风管道 | 送新风风管 尺寸：400*200 采用201#1.0mm不锈钢制作 | m2 | 3.5
| C7-2-77 | 不锈钢板矩形风管(电焊)制作安装 长边长×壁厚(mm) ≤400×2 |  | 10m2 | 0.35
267 | 030902003011 | 不锈钢管管件 | 三通 尺寸：700*600/600*400/500*400 采用201#1.0mm不锈钢制作 | 个 | 1
| C8-5-101 | 低压 不锈钢管件(电弧焊) 公称直径(mm以内) 400 |  | 10个 | 0.1
268 | 030902003012 | 不锈钢管管件 | 弯头 尺寸：600*400 采用201#1.0mm不锈钢制作 | 个 | 1
| C8-5-101 | 低压 不锈钢管件(电弧焊) 公称直径(mm以内) 400 |  | 10个 | 0.1
269 | 030902003013 | 不锈钢管管件 | 弯头 尺寸：600*400/400*350 采用201#1.0mm不锈钢制作 | 个 | 1
| C8-5-101 | 低压 不锈钢管件(电弧焊) 公称直径(mm以内) 400 |  | 10个 | 0.1
270 | 030902003014 | 不锈钢管管件 | 变径 尺寸：400*350/400*200 采用201#1.0mm不锈钢制作 | 个 | 1
| C8-5-101 | 低压 不锈钢管件(电弧焊) 公称直径(mm以内) 400 |  | 10个 | 0.1
271 | 030703001003 | 碳钢阀门 | 调节阀 尺寸：500*400 采用1.5㎜冷板，烤漆制作 | 个 | 1
| C7-3-14 | 碳钢 调节阀安装 圆、方形风管止回阀 周长(mm以内) 2000 |  | 个 | 1
272 | 030703011003 | 铝及铝合金风口、散流器 | 防雨百叶 尺寸：700*600 铝合金材质 | 个 | 1
| C7-3-55 | 风口安装 百叶风口 周长(mm以内) 3300 |  | 个 | 1
273 | 030703007001 | 碳钢风口、散流器、百叶窗 | 球形送风嘴 厚度1.0mm | 个 | 22
| C7-3-81 | 风口安装 送吸风口 周长(mm以内) 1000 |  | 个 | 22
274 | 03B001 | 法兰、圆枝吊码 | 法兰、圆枝吊码 镀锌角钢法兰、Ø10mm吊码等 | 项 | 1
| 补充主材003@5 | 法兰、圆枝吊码（面点间、粗加工区） |  | 项 | 1
275 | 03B002 | 五金配件（槽钢、角铁、螺丝、防虫网） | 五金配件（槽钢、角铁、螺丝、防虫网） 角铁厚度4.0mm | 项 | 1
| 补充主材004@8 | 五金配件（面点间、粗加工区） |  | 项 | 1
面点间、粗加工区新风系统合计
地下一层合计
一层厨房
蒸煮区排烟系统
276 | 030108001003 | 离心式通风机 | 加强型厨房专用离心风柜（蒸煮区） 尺寸：1390*2160*1233 抽风量：24000m³/h 全压：775pa 功率：7.5kw/380v 吊架采用8#槽钢厚度4.0mm制作 减震器采用座台式阻尼弹簧，该产品工作寿命长，耐疲劳、弹簧选用优质65Si2Mn弹簧钢材，厚度0.8mm,分别由大直径组合弹簧，减振弹簧，上下里面橡胶复合隔振垫，上下表面橡胶摩擦隔声垫，壳体等组成，具有频率低，隔振效果好，载荷大，稳定性好等特点。 | 台 | 1
| C1-5-2 | 离心式通(引)风机安装 设备重量(t以内) 0.5 |  | 台 | 1
| C6-10-30 | 减震器安装 |  | 套 | 1
277 | 030404016003 | 控制箱 | 星三角降压启动控制箱 采用1.5mm箱体制作 采用国际品牌开关元件、过流保护 | 台 | 1
| C4-4-26 | 控制箱安装 悬挂式(半周长m以内) 1.0 |  | 台 | 1
278 | 030108003006 | 轴流通风机 | 油烟净化器（蒸煮区） 尺寸：720*1755*1500 处理风量：26000m³/h 支架：角铁厚度4.0mm | 台 | 1
| C1-5-14 | 轴流通风机安装 设备重量(t以内) 0.5 |  | 台 | 1
| C7-4-3 | 设备支架安装 |  | 套 | 1
279 | 030703019003 | 柔性接口 | 风机软接 配风柜用，耐高温防火 | 套 | 1
| C7-2-160 | 柔性软风管安装 有保温套管安装 公称直径(mm) ≤150 |  | 套 | 1
280 | 030703008007 | 不锈钢风口、散流器、百叶窗 | 风机进风口 采用201#1.0mm不锈钢制作 | 个 | 1
| C7-3-55 | 风口安装 百叶风口 周长(mm以内) 3300 |  | 个 | 1
281 | 030703008008 | 不锈钢风口、散流器、百叶窗 | 风机出风口 采用201#1.0mm不锈钢制作 | 个 | 1
| C7-3-55 | 风口安装 百叶风口 周长(mm以内) 3300 |  | 个 | 1
282 | 030703008009 | 不锈钢风口、散流器、百叶窗 | 净化器进风口 采用201#1.0mm不锈钢制作 | 个 | 1
| C7-3-55 | 风口安装 百叶风口 周长(mm以内) 3300 |  | 个 | 1
283 | 030703008010 | 不锈钢风口、散流器、百叶窗 | 净化器出风口 采用201#1.0mm不锈钢制作 | 个 | 1
| C7-3-55 | 风口安装 百叶风口 周长(mm以内) 3300 |  | 个 | 1
284 | 030702003013 | 不锈钢板通风管道 | 排烟风管 尺寸：900*650 采用201#1.0mm不锈钢制作 | m2 | 56
| C7-2-80 | 不锈钢板矩形风管(电焊)制作安装 长边长×壁厚(mm) >700×3 |  | 10m2 | 5.6
285 | 030702003014 | 不锈钢板通风管道 | 排烟风管 尺寸：700*500 采用201#1.0mm不锈钢制作 | m2 | 8
| C7-2-79 | 不锈钢板矩形风管(电焊)制作安装 长边长×壁厚(mm) ≤700×3 |  | 10m2 | 0.8
286 | 030702003015 | 不锈钢板通风管道 | 排烟风管 尺寸：500*400 采用201#1.0mm不锈钢制作 | m2 | 4
| C7-2-78 | 不锈钢板矩形风管(电焊)制作安装 长边长×壁厚(mm) ≤560×2 |  | 10m2 | 0.4
287 | 030902003015 | 不锈钢管管件 | 弯头 尺寸：900*650 采用201#1.0mm不锈钢制作 | 个 | 4
| C8-5-101 | 低压 不锈钢管件(电弧焊) 公称直径(mm以内) 400 |  | 10个 | 0.4
288 | 030902003016 | 不锈钢管管件 | 变径 尺寸：900*650/700*500 采用201#1.0mm不锈钢制作 | 个 | 1
| C8-5-101 | 低压 不锈钢管件(电弧焊) 公称直径(mm以内) 400 |  | 10个 | 0.1
289 | 030902003017 | 不锈钢管管件 | 变径 尺寸：700*500/500*400 采用201#1.0mm不锈钢制作 | 个 | 1
| C8-5-101 | 低压 不锈钢管件(电弧焊) 公称直径(mm以内) 400 |  | 10个 | 0.1
290 | 030703001004 | 碳钢阀门 | 止回阀 尺寸：900*650 采用1.5㎜冷板，烤漆制作 | 个 | 1
| C7-3-15 | 碳钢 调节阀安装 圆、方形风管止回阀 周长(mm以内) 3200 |  | 个 | 1
291 | 030703001005 | 碳钢阀门 | 防火阀（150°） 尺寸：900*650 采用1.5㎜冷板，烤漆制作 | 个 | 1
| C7-3-30 | 碳钢 调节阀安装 风管防火阀 周长(mm以内) 3600 |  | 个 | 1
292 | 030902003018 | 不锈钢管管件 | 风量短接 尺寸：350*350 采用201#1.0mm不锈钢制作 | 个 | 8
| C8-5-100 | 低压 不锈钢管件(电弧焊) 公称直径(mm以内) 350 |  | 10个 | 0.8
293 | 03B001 | 法兰、圆枝吊码 | 法兰、圆枝吊码 镀锌角钢法兰、Ø10mm吊码等 | 项 | 1
| 补充主材003@6 | 法兰、圆枝吊码（蒸煮区排烟） |  | 项 | 1
294 | 03B002 | 五金配件（槽钢、角铁、螺丝、防虫网） | 五金配件（槽钢、角铁、螺丝、防虫网） 角铁厚度4.0mm | 项 | 1
| 补充主材004@9 | 五金配件（蒸煮区排烟） |  | 项 | 1
蒸煮区排烟系统合计
烹饪区排烟系统
295 | 030108001004 | 离心式通风机 | 1.名称:加强型厨房专用离心风柜 2.规格:1390*2160*1233 3.抽风量:24000m³/h 全压：775pa 功率：7.5kw/380v" 4.减振底座形式、数量:"吊架采用8#槽钢厚度4.0mm制作 减震器采用座台式阻尼弹簧，该产品工作寿命长，耐疲劳、弹簧选用优质65Si2Mn弹簧钢材，厚度0.8mm,分别由大直径组合弹簧，减振弹簧，上下里面橡胶复合隔振垫，上下表面橡胶摩擦隔声垫，壳体等组成，具有频率低，隔振效果好，载荷大，稳定性好等特点。" | 台 | 1
| C1-5-2 | 离心式通(引)风机安装 设备重量(t以内) 0.5 |  | 台 | 1
| C6-10-30 | 减震器安装 |  | 个 | 1
296 | 030404016004 | 控制箱 | 星三角降压启动控制箱 采用1.5mm箱体制作 采用国际品牌开关元件、过流保护 | 台 | 1
| C4-4-26 | 控制箱安装 悬挂式(半周长m以内) 1.0 |  | 台 | 1
297 | 030108003007 | 轴流通风机 | 油烟净化器（烹饪区） 尺寸：720*1755*1500 处理风量：26000m³/h 支架：角铁厚度4.0mm | 台 | 1
| C1-5-14 | 轴流通风机安装 设备重量(t以内) 0.5 |  | 台 | 1
| C7-4-3 | 设备支架安装 |  | 套 | 1
298 | 030703019004 | 柔性接口 | 风机软接 配风柜用，耐高温防火 | 套 | 1
| C7-2-160 | 柔性软风管安装 有保温套管安装 公称直径(mm) ≤150 |  | 套 | 1
299 | 030703008011 | 不锈钢风口、散流器、百叶窗 | 1.名称:风机进风口 2.规格:采用201#1.0mm不锈钢制作 | 个 | 1
| C7-3-55 | 风口安装 百叶风口 周长(mm以内) 3300 |  | 个 | 1
300 | 030703008012 | 不锈钢风口、散流器、百叶窗 | 1.名称:风机出风口 2.规格:采用201#1.0mm不锈钢制作 | 个 | 1
| C7-3-55 | 风口安装 百叶风口 周长(mm以内) 3300 |  | 个 | 1
301 | 030703008013 | 不锈钢风口、散流器、百叶窗 | 1.名称:净化器进风口 2.规格:采用201#1.0mm不锈钢制作 | 个 | 1
| C7-3-55 | 风口安装 百叶风口 周长(mm以内) 3300 |  | 个 | 1
302 | 030703008014 | 不锈钢风口、散流器、百叶窗 | 1.名称:净化器出风口 2.型号:采用201#1.0mm不锈钢制作 | 个 | 1
| C7-3-55 | 风口安装 百叶风口 周长(mm以内) 3300 |  | 个 | 1
303 | 030702003016 | 不锈钢板通风管道 | 1.名称:排烟风管 2.形式:采用201#1.0mm不锈钢制作 3.规格:900*650 | m2 | 109
| C7-2-80 | 不锈钢板矩形风管(电焊)制作安装 长边长×壁厚(mm) >700×3 |  | 10m2 | 10.9
304 | 030702003017 | 不锈钢板通风管道 | 1.名称:排烟风管 2.形式:采用201#1.0mm不锈钢制作 3.规格:700*600 | m2 | 11
| C7-2-79 | 不锈钢板矩形风管(电焊)制作安装 长边长×壁厚(mm) ≤700×3 |  | 10m2 | 1.1
305 | 030702003018 | 不锈钢板通风管道 | 1.名称:排烟风管 2.形式:采用201#1.0mm不锈钢制作 3.规格:500*400 | m2 | 10
| C7-2-78 | 不锈钢板矩形风管(电焊)制作安装 长边长×壁厚(mm) ≤560×2 |  | 10m2 | 1
306 | 030804003001 | 低压不锈钢管件 | 1.名称:三通 2.尺寸:900*650/700*600/500*400 3.材质:采用201#1.0mm不锈钢制作 | 个 | 1
| C8-5-143 | 低压 不锈钢板卷管件(氩电联焊) 公称直径(mm以内) 400 |  | 10个 | 0.1
307 | 030902003019 | 不锈钢管管件 | 变径 尺寸：700*600/500*400 采用201#1.0mm不锈钢制作 | 个 | 1
| C8-5-133 | 低压 不锈钢板卷管件(电弧焊) 公称直径(mm以内) 700 |  | 10个 | 0.1
308 | 030902003020 | 不锈钢管管件 | 弯头 尺寸：900*650 采用201#1.0mm不锈钢制作 | 个 | 4
| C8-5-101 | 低压 不锈钢管件(电弧焊) 公称直径(mm以内) 400 |  | 10个 | 0.4
309 | 030703001006 | 碳钢阀门 | 止回阀 尺寸：900*650 采用1.5㎜冷板，烤漆制作 | 个 | 1
| C7-3-14 | 碳钢 调节阀安装 圆、方形风管止回阀 周长(mm以内) 2000 |  | 个 | 1
310 | 030703001007 | 碳钢阀门 | 防火阀（150°） 尺寸：900*650 采用1.5㎜冷板，烤漆制作 | 个 | 1
| C7-3-29 | 碳钢 调节阀安装 风管防火阀 周长(mm以内) 2200 |  | 个 | 1
311 | 030902003021 | 不锈钢管管件 | 风量短接 尺寸：350*350 采用201#1.0mm不锈钢制作 | 个 | 6
| C8-5-100 | 低压 不锈钢管件(电弧焊) 公称直径(mm以内) 350 |  | 10个 | 0.6
312 | 03B001 | 法兰、圆枝吊码 | 法兰、圆枝吊码 镀锌角钢法兰、Ø10mm吊码等 | 项 | 1
| 补充主材003@7 | 法兰、圆枝吊码（烹饪区排烟） |  | 项 | 1
313 | 01B001 | 五金配件（槽钢、角铁、螺丝、防虫网） | 五金配件（槽钢、角铁、螺丝、防虫网） 角铁厚度4.0mm | 项 | 1
| 补充主材001@36 | 五金配件（烹饪区排烟） |  | 项 | 1
烹饪区排烟系统合计
蒸煮区鲜风系统
314 | 030108003008 | 轴流通风机 | 1.名称:轴流式通风机 2.规格:处理风量：7000-12700m³/h 3.功率:1.5kw/380v" | 台 | 1
| C7-1-66 | 轴流式通风机安装 风量(m3/h) 25000以下 |  | 台 | 1
315 | 030702003019 | 不锈钢板通风管道 | 1.名称:排烟风管 2.形式:采用201#1.0mm不锈钢制作 3.规格:600*450 | m2 | 17
| C7-2-79 | 不锈钢板矩形风管(电焊)制作安装 长边长×壁厚(mm) ≤700×3 |  | 10m2 | 1.7
316 | 030702003020 | 不锈钢板通风管道 | 1.名称:送新风风管 2.形式:采用201#1.0mm不锈钢制作 3.规格:400*400 | m2 | 9
| C7-2-77 | 不锈钢板矩形风管(电焊)制作安装 长边长×壁厚(mm) ≤400×2 |  | 10m2 | 0.9
317 | 030702003021 | 不锈钢板通风管道 | 1.名称:送新风风管 2.形式:采用201#1.0mm不锈钢制作 3.规格:400*300 | m2 | 16
| C7-2-77 | 不锈钢板矩形风管(电焊)制作安装 长边长×壁厚(mm) ≤400×2 |  | 10m2 | 1.6
318 | 030804003002 | 低压不锈钢管件 | 1.名称:三通 2.尺寸:600*450/400*400/400*300 3.材质:采用201#1.0mm不锈钢制作 | 个 | 1
| C8-5-143 | 低压 不锈钢板卷管件(氩电联焊) 公称直径(mm以内) 400 |  | 10个 | 0.1
319 | 030902003022 | 不锈钢管管件 | 变径 尺寸：600*450 采用201#1.0mm不锈钢制作 | 个 | 2
| C8-5-133 | 低压 不锈钢板卷管件(电弧焊) 公称直径(mm以内) 700 |  | 10个 | 0.2
320 | 030902003023 | 不锈钢管管件 | 变径 尺寸：400*400/400*300 采用201#1.0mm不锈钢制作 | 个 | 1
| C8-5-133 | 低压 不锈钢板卷管件(电弧焊) 公称直径(mm以内) 700 |  | 10个 | 0.1
321 | 030703001008 | 碳钢阀门 | 调节阀 尺寸：400*300 采用1.5㎜冷板，烤漆制作 | 个 | 1
| C7-3-29 | 碳钢 调节阀安装 风管防火阀 周长(mm以内) 2200 |  | 个 | 1
322 | 030703011004 | 铝及铝合金风口、散流器 | 1.名称:防雨百叶 2.材质:铝合金材质 3.规格:600*450 | 个 | 1
| C7-3-54 | 风口安装 百叶风口 周长(mm以内) 2500 |  | 个 | 1
323 | 030703007002 | 碳钢风口、散流器、百叶窗 | 1.名称:球形送风嘴 2.厚度:1.0mm | 个 | 13
| C7-3-81 | 风口安装 送吸风口 周长(mm以内) 1000 |  | 个 | 13
324 | 03B001 | 法兰、圆枝吊码及软连接 | 法兰、圆枝吊码及软连接 镀锌角钢法兰、Ø10mm吊码等 | 项 | 1
| 补充主材003@8 | 法兰、圆枝吊码（蒸煮区鲜风） |  | 项 | 1
325 | 01B001 | 五金配件（槽钢、角铁、螺丝、防虫网） | 五金配件（槽钢、角铁、螺丝、防虫网） 角铁厚度4.0mm | 项 | 1
| 补充主材001@37 | 五金配件（蒸煮区鲜风） |  | 项 | 1
蒸煮区鲜风系统合计
烹饪区鲜风系统
326 | 030108003009 | 轴流通风机 | 1.名称:轴流式通风机 2.规格:处理风量：7000-12700m³/h 3.功率:1.5kw/380v" | 台 | 1
| C7-1-66 | 轴流式通风机安装 风量(m3/h) 25000以下 |  | 台 | 1
327 | 030702003022 | 不锈钢板通风管道 | 1.名称:排烟风管 2.形式:采用201#1.0mm不锈钢制作 3.规格:600*450 | m2 | 26
| C7-2-79 | 不锈钢板矩形风管(电焊)制作安装 长边长×壁厚(mm) ≤700×3 |  | 10m2 | 2.6
328 | 030702003023 | 不锈钢板通风管道 | 1.名称:送新风风管 2.形式:采用201#1.0mm不锈钢制作 3.规格:400*300 | m2 | 9
| C7-2-77 | 不锈钢板矩形风管(电焊)制作安装 长边长×壁厚(mm) ≤400×2 |  | 10m2 | 0.9
329 | 030902003024 | 不锈钢管管件 | 变径 尺寸：600*450/400*300 采用201#1.0mm不锈钢制作 | 个 | 1
| C8-5-133 | 低压 不锈钢板卷管件(电弧焊) 公称直径(mm以内) 700 |  | 10个 | 0.1
330 | 030902003025 | 不锈钢管管件 | 变径 尺寸：600*450 采用201#1.0mm不锈钢制作 | 个 | 2
| C8-5-133 | 低压 不锈钢板卷管件(电弧焊) 公称直径(mm以内) 700 |  | 10个 | 0.2
331 | 030703011005 | 铝及铝合金风口、散流器 | 1.名称:防雨百叶 2.材质:铝合金材质 3.规格:600*450 | 个 | 1
| C7-3-54 | 风口安装 百叶风口 周长(mm以内) 2500 |  | 个 | 1
332 | 030703007003 | 碳钢风口、散流器、百叶窗 | 1.名称:球形送风嘴 2.厚度:1.0mm | 个 | 13
| C7-3-81 | 风口安装 送吸风口 周长(mm以内) 1000 |  | 个 | 13
333 | 03B001 | 法兰、圆枝吊码及软连接 | 法兰、圆枝吊码及软连接 镀锌角钢法兰、Ø10mm吊码等 | 项 | 1
| 补充主材003@9 | 法兰、圆枝吊码（烹饪区鲜风） |  | 项 | 1
334 | 01B001 | 五金配件（槽钢、角铁、螺丝、防虫网） | 五金配件（槽钢、角铁、螺丝、防虫网） 角铁厚度4.0mm | 项 | 1
| 补充主材001@38 | 五金配件（烹饪区鲜风） |  | 项 | 1
烹饪区鲜风系统合计
一层厨房合计
幼儿园厨房
收货区、男女更衣间
335 | 011501009007 | 挂墙开门吊柜/1200*400*600 | 柜门侧板及背板采用304#1.0mm厚不锈钢板作； 层板采用304#0.8mm厚不锈钢板制作，门胆采用304#0.6mm厚不锈钢制作； | 台 | 1
| 借A1-6-64 | 成品橱柜 上柜 |  | 10m | 0.12
336 | 031004004021 | 单星工作台 1200*760*850+150 | 台面采用304#1.2mm厚不锈钢制作； 星盆采用304#1.0mm厚不锈钢制作； 补强撑1.0mm厚不锈钢制作； 脚采用38x38x1.2mm不锈钢方通连可调子弹脚； 脚横通采用25x25x1.0mm不锈钢方通； | 组 | 1
| C10-4-24 | 洗涤盆安装 双嘴 |  | 10组 | 0.1
337 | 031004014035 | 台式单温水龙头 | 座台式单孔单温、主体黄铜铸造表面抛光镀铬处理。 配升降一体螺旋式阀芯一字型手柄。 八寸（203mm）鹅颈水嘴，铜管厚度2.2mm, 360度可旋转。 开孔尺寸25mm,进水接口为标准1/2''外螺纹。 总高度 360mm,出水口距台而226mm | 个 | 1
| C10-4-83 | 单冷水龙头安装 公称直径(mm以内) 15 |  | 10个 | 0.1
338 | 03B001 | 落地电子称（地磅） | 300KG | 台 | 1
| 补充主材005@17 | 落地电子称（地磅） |  | 台 | 1
339 | 031004004022 | 挂墙单星洗手星盆 450*450*250+50 | 台面采用304#1.2mm厚不锈钢制作； 星盆采用304#1.0mm厚不锈钢制作； 补强撑1.0mm厚不锈钢制作； 脚采用38x38x1.2mm不锈钢方通连可调子弹脚； 脚横通采用25x25x1.0mm不锈钢方通； | 组 | 2
| C10-4-24 | 洗涤盆安装 双嘴 |  | 10组 | 0.2
340 | 031004014036 | 配感应龙头 | H62黄铜铸造主体，表面抛光镀铬处理 座台式安装，开孔尺寸25mm 红外感应距离25cm，感应距离可调 AC/DC控制模块，电源可选交流电或1.5V*4直流电源 三通接口设计，可接冷、热水源，接口4分外螺纹 感应龙头尺寸160*185*125，出水口距台面100mm | 个 | 2
| C10-4-83 | 单冷水龙头安装 公称直径(mm以内) 15 |  | 10个 | 0.2
收货区、男女更衣间合计
主副食库
341 | 011501019013 | 米面架/1200*600*150 | 脚采用304#38×38×1.2mm不锈钢方通连可调子弹脚； 横通采用304#38×25×1.2mm不锈钢方通制作； 格条采用304#30×15×1.2mm不锈钢方通制作 | 台 | 1
| 补子目1 | 米面架/1200*600*150 |  | 台班 | 1
342 | 011501019014 | 不锈钢四层格栅架/1500*500*1550 | 支柱采用38×38×1.2mm不锈钢方通连可调子弹脚； 横通采用38×25×1.2mm不锈钢方通制作； 格条采用30×15×1.2mm不锈钢方通制作 | 台 | 2
| 补子目1 | 不锈钢四层格栅架/1500*500*1550 |  | 台班 | 2
主副食库合计
粗加工区
343 | 030412005010 | 荧光灯 | 诱捕式灭蝇灯 | 套 | 1
| C4-12-240 | 普通成套型荧光灯具安装 吊链式 双管 |  | 10套 | 0.1
344 | 03B001 | 豆浆机 505*450*1090 | 额定电压：380V 3N~ 电机功率：3kw 生产能力：200kg/h 整机重量：68kg | 台 | 1
| 补充主材005@18 | 豆浆机 |  | 台 | 1
345 | 03B001 | 绞切肉机 550*400*750 | 电压：220V 功率：1.5kw 单电机 标配切肉厚度：3.5 可订做：6mm 绞肉配件为不锈钢配件 | 台 | 1
| 补充主材005@19 | 绞切肉机 |  | 台 | 1
346 | 03B001 | 土豆脱皮机 600*560*860 | 电压：220V 功率：1.5KW 容量：30KG 生产效率：1080-2160kg/h | 台 | 1
| 补充主材005@20 | 土豆脱皮机 |  | 台 | 1
347 | 03B008 | 双层工作台 1200*760*850+150 | 台面采用304#1.2mm厚不锈钢制作； 层板采用304#1.0mm厚不锈钢制作； 补强撑1.0mm厚不锈钢制作； 脚采用38x38x1.2mm不锈钢方通连可调子弹脚； 脚横通采用25x25x1.0mm不锈钢方通； | 台 | 1
| 补充主材008@5 | 双层工作台 |  | 台 | 1
348 | 03B004 | 四门高身低温雪柜 | ·门开关的设计：开门时风机停止工作，防止冷量外泄，更加节能。 ·冰箱内外全部采用高质量的不锈钢材料 ·箱体采用60mm厚的环保聚氨酯 (密度40kg/m3) 发泡，无氟环保冷 媒，高效节能，产品使用寿命更长。 ·卡乐温控器简单易用 操作温度范围: – 冷冻: -10 oC / -20 oC 容积：955L 电功率：860W | 台 | 1
| 补充主材004@5 | 四门高身低温雪柜 |  | 台 | 1
349 | 03B003 | 四门高身高温雪柜 1200*740*1955 | 1.·门开关的设计:开门时风机停止工作，防止冷量外泄，更加节能。 2.·冰箱内外全部采用高质量的不锈钢材料 3.·箱体采用60mm厚的环保聚氨酯 (密度40kg/m3) 发泡，无氟环保冷 4.媒，高效节能，产品使用寿命更长。 5.·卡乐温控器简单易用 6.操作温度范围: 7.– 冷藏:+1 oC / +5 oC 8.容积:955L 9.电功率:750W | 台 | 1
| 补充主材003@1 | 四门高身高温雪柜 |  | 台 | 1
350 | 031004004023 | 双星盆台 1200*760*850+150 | 台面采用304#1.2mm厚不锈钢制作； 星盆采用304#1.0mm厚不锈钢制作； 补强撑1.0mm厚不锈钢制作； 脚采用38x38x1.2mm不锈钢方通连可调子弹脚； 脚横通采用25x25x1.0mm不锈钢方通； | 组 | 1
| C10-4-24 | 洗涤盆安装 双嘴 |  | 10组 | 0.1
351 | 031004014037 | 台式单温水龙头 | 座台式单孔单温、主体黄铜铸造表面抛光镀铬处理。 配升降一体螺旋式阀芯一字型手柄。 八寸（203mm）鹅颈水嘴，铜管厚度2.2mm, 360度可旋转。 开孔尺寸25mm,进水接口为标准1/2''外螺纹。 总高度 360mm,出水口距台而226mm | 个 | 2
| C10-4-83 | 单冷水龙头安装 公称直径(mm以内) 15 |  | 10个 | 0.2
352 | 03B001 | 刀具消毒柜 | 刀叉消毒柜，可以固定在墙上或置于桌子上，由AISI304不锈钢制成，封闭箱室和保持紫外线的门由特殊熏制过的有机玻璃制成。刀架由透明的有机玻璃制成并带有一个可操作收集盘以免刀具下跌，该刀架是可分离式的，带保护罩汞蒸汽灯，安全保护系统。 容积：5～10把刀。 额定频率：50Hz。 额定电压：220V。 输入功率：16W。 | 台 | 1
| 补充主材005@3 | 刀具消毒柜 |  | 台 | 1
353 | 011501008009 | 挂墙双层板/2100*350 | 层板采用304#1.2mm厚不锈钢制作 | 台 | 1
| 借A1-6-64 | 成品橱柜 上柜 |  | 10m | 0.21
354 | 011501008010 | 挂墙双层板/1800*350 | 层板采用304#1.2mm厚不锈钢制作 | 台 | 1
| 借A1-6-64 | 成品橱柜 上柜 |  | 10m | 0.18
355 | 031006012002 | 挂墙开水器连支撑架 565*350*885 | 电压：380V 功率：9kw 容量：60L 产水量：80L/h | 台 | 1
| C10-6-80 | 电热水器安装 立式 RS100型 |  | 台 | 1
356 | 03B008 | 双层工作台 2100*760*850+150 | 台面采用304#1.2mm厚不锈钢制作； 层板采用304#1.0mm厚不锈钢制作； 补强撑1.0mm厚不锈钢制作； 脚采用38x38x1.2mm不锈钢方通连可调子弹脚； 脚横通采用25x25x1.0mm不锈钢方通； | 台 | 1
| 补充主材008@6 | 双层工作台 |  | 台 | 1
357 | 031004004024 | 三星盆台 1800*760*850+150 | 台面采用304#1.2mm厚不锈钢制作； 星盆采用304#1.2mm厚不锈钢制作； 补强撑1.0mm厚不锈钢制作； 脚采用38x38x1.2mm不锈钢方通连可调子弹脚； 脚横通采用25x25x1.0mm不锈钢方通； | 组 | 1
| C10-4-24 | 洗涤盆安装 双嘴 |  | 10组 | 0.1
358 | 031004014038 | 台式单温水龙头 | 座台式单孔单温、主体黄铜铸造表面抛光镀铬处理。 配升降一体螺旋式阀芯一字型手柄。 八寸（203mm）鹅颈水嘴，铜管厚度2.2mm, 360度可旋转。 开孔尺寸25mm,进水接口为标准1/2''外螺纹。 总高度 360mm,出水口距台而226mm | 个 | 3
| C10-4-83 | 单冷水龙头安装 公称直径(mm以内) 15 |  | 10个 | 0.3
粗加工区合计
主厨区
359 | 031004014039 | 高压洗地龙头 | 开放式洗地龙头、碳钢主体，表面环氧喷涂处理（蓝色） 固定侧支架钢板厚度5mm，黄铜进水主体 15.7米重工无痕三层液压钢丝管（蓝色）、与主体接口为金属连接件、耐温85度 黄铜铸造枪式喷头、配有橡胶保护套水压可调。（配置一把喷头） 进水接口为标准1/2''外螺纹 | 个 | 1
| C10-4-83 | 单冷水龙头安装 公称直径(mm以内) 15 |  | 10个 | 0.1
360 | 011501008011 | 挂墙双层板/2000*350 | 层板采用304#1.2mm厚不锈钢制作 | 台 | 1
| 借A1-6-64 | 成品橱柜 上柜 |  | 10m | 0.2
361 | 011501008012 | 挂墙双层板/1500*350 | 层板采用304#1.2mm厚不锈钢制作 | 台 | 1
| 借A1-6-64 | 成品橱柜 上柜 |  | 10m | 0.15
362 | 011501008013 | 挂墙双层板/1200*350 | 层板采用304#1.2mm厚不锈钢制作 | 台 | 1
| 借A1-6-64 | 成品橱柜 上柜 |  | 10m | 0.12
363 | 03B008 | 双层工作台 1200*760*850+150 | 台面采用304#1.2mm厚不锈钢制作； 层板采用304#1.0mm厚不锈钢制作； 补强撑1.0mm厚不锈钢制作； 脚采用38x38x1.2mm不锈钢方通连可调子弹脚； 脚横通采用25x25x1.0mm不锈钢方通； | 台 | 2
| 补充主材008@5 | 双层工作台 |  | 台 | 2
364 | 031004004025 | 双星盆台 1200*760*850+150 | 台面采用304#1.2mm厚不锈钢制作； 星盆采用304#1.0mm厚不锈钢制作； 补强撑1.0mm厚不锈钢制作； 脚采用38x38x1.2mm不锈钢方通连可调子弹脚； 脚横通采用25x25x1.0mm不锈钢方通； | 组 | 1
| C10-4-24 | 洗涤盆安装 双嘴 |  | 10组 | 0.1
365 | 031004014040 | 台式单温水龙头 | 座台式单孔单温、主体黄铜铸造表面抛光镀铬处理。 配升降一体螺旋式阀芯一字型手柄。 八寸（203mm）鹅颈水嘴，铜管厚度2.2mm, 360度可旋转。 开孔尺寸25mm,进水接口为标准1/2''外螺纹。 总高度 360mm,出水口距台而226mm | 个 | 2
| C10-4-83 | 单冷水龙头安装 公称直径(mm以内) 15 |  | 10个 | 0.2
366 | 03B003 | 双门平台高温雪柜 1500*760*850+150 | ·冰箱内外全部采用高质量的不锈钢材料 ·制冷单元体积小确保箱体内容积空间大 ·风罩保护风扇和蒸发器，防止食物堵塞通风口，确保箱体内温度均匀 操作温度范围： ·冷藏:+1ºC/+5ºC， 环境温度+38ºC 容积：385L 电功率：430W | 台 | 1
| 补充主材003@10 | 双门平台高温雪柜 |  | 台 | 1
367 | 011501009008 | 双通打荷台柜/1800*760*850 | 台面采用304#1.2mm厚不锈钢制作； 柜身及层板采用304#1.0mm厚不锈钢制作； 门外壳采用304#0.8mm厚不锈钢，门内壳采用304#0.6mm厚不锈钢制作； 补强撑1.0mm厚不锈钢制作； 脚采用不锈钢重力可调子弹脚； | 台 | 2
| 借A1-6-65 | 成品橱柜 下柜 |  | 10m | 0.36
368 | 03B001 | 炉间拼台 400*1220*810+435 | 台面采用304#1.2mm厚不锈钢制作； 前板采用304#1.0mm厚不锈钢制作，与炉灶前板平齐； 补强撑1.0mm厚不锈钢制作； 脚采用不锈钢重力可调子弹脚； | 台 | 2
| 补充主材002@8 | 炉间拼台 |  | 台 | 2
369 | 03B001 | 电磁单头大炒炉 1200*1220*810+435 | 炉面采用304#1.2mm厚不锈钢制作； 侧板、背板、前板采用304#1.0mm厚不锈钢制作； 炉脚用Φ51不锈钢管1.2mm厚； 配Φ800锅1个，配摇摆水龙头； 功率：25KW/380V | 台 | 1
| 补充主材005@21 | 电磁单头大炒炉 |  | 台 | 1
370 | 03B001 | 燃气单头环保蒸炉 1200*1220*810+435 | 炉面采用304#1.2mm厚不锈钢制作； 侧板、背板、前板采用304#1.0mm厚不锈钢制作； 炉脚用φ50不锈钢管1.0mm厚； 功率：15KW/380V | 台 | 1
| 补充主材005@22 | 燃气单头环保蒸炉 |  | 台 | 1
371 | 03B001 | 单门十二盆电汽两用蒸柜 710*645*1470 | 功率：9/12kw 电压：220/380V 蒸饭量：50~60kg 蒸饭时间:60/50Min/次 用电量：7-9° 可供人数：250-300 盆数：12 结构形式：单门 | 台 | 1
| 补充主材005@12 | 单门十二盆电汽两用蒸柜 |  | 台 | 1
372 | 03B001 | 电磁单头矮仔炉 700*700*500+150 | 炉面采用304#1.2mm厚不锈钢制作； 配强化微晶玻璃平板，导热效果显著； 侧板、背板、前板采用304#0.8mm厚不锈钢制作； 电压： 380V TPN， 50Hz 总功率： 15kW | 台 | 1
| 补充主材005@13 | 电磁单头矮仔炉 |  | 台 | 1
373 | 03B001 | 油网烟罩连烟罩灯 4950*1350*500 | 壳体采用304#1.2mm厚不锈钢制作； 配飞利浦LED灯,不锈钢嵌入式灯盘,内壁为镜钢,6MM钢化玻璃防尘罩， | 台 | 1
| 补充主材005@14 | 油网烟罩连烟罩灯 |  | 台 | 1
374 | 011501008014 | 不锈钢封墙钢/L=6750 | 采用304#1.0mm厚不锈钢制作； | 台 | 1
| 借A1-13-246 | 不锈钢面板饰面层 其他/L=4800 |  | 100m2 | 0.135
375 | 03B002 | 灭火系统（单瓶组） | 1.设备的主要部件材质: 控制箱： 1.0mm厚材质304不锈钢； 线管 0.8mm厚材质201不锈钢，规格:DN19；药剂管 0.8mm厚材质304不锈钢，规格:DN16；内部其它材料为304不锈钢及少部分铜材； 2.厨房自动灭火装置和厨房专用灭火剂均通过国家固定灭火体系和耐火构件质量监督检验中心检验合格； 3.厨房专用灭火剂属食用油专用灭火剂，灭火效果好，不易复燃，无毒，无污染，无腐蚀性，保质期长，药剂保质期为3年； 4.结构可选自动和手动两种操作模式，并能给出报警信号和关闭排烟管道风机； 5.该装置可对灶具、排烟罩以及排烟道实施自动监控，一旦失火，系统会自动启动进行灭火。在专用灭火剂喷洒完毕后，能自动喷水对灶具、烟罩及烟道进行降温，减少设备的损坏。 6.系统通过感温系统对厨房火灾进行24小时监控，当厨房灶台或烟道发生火灾时，感温片熔断，自动启动灭火装置，喷洒灭火剂，在3-5秒内扑灭火灾，也可以在火灾发生初期，人工启动灭火装置进行自动灭火。 7。灭火系统无论是自动、手动启动灭火，都可同时通过电磁阀切断燃料供应，并自动发出声光报警，启动信号传递给消防控制中心。 8.灭火装置与自来水管路相连，系统启动后，自动喷水降温，持续对灶台及设备进行降温。 9.装置属纯机械结构，电辅助系统，安全可靠，不会因停电等原因而造成系统无法启动的情况下。 | 台 | 1
| 补充主材001@39 | 灭火系统（单瓶组） |  | 台 | 1
主厨区合计
预进间、备餐间
376 | 031004004026 | 挂墙单星洗手星盆 450*450*250+50 | 台面采用304#1.2mm厚不锈钢制作； 星盆采用304#1.0mm厚不锈钢制作； 补强撑1.0mm厚不锈钢制作； 脚采用38x38x1.2mm不锈钢方通连可调子弹脚； 脚横通采用25x25x1.0mm不锈钢方通； | 组 | 1
| C10-4-24 | 洗涤盆安装 双嘴 |  | 10组 | 0.1
377 | 031004014041 | 配感应龙头 | H62黄铜铸造主体，表面抛光镀铬处理 座台式安装，开孔尺寸25mm 红外感应距离25cm，感应距离可调 AC/DC控制模块，电源可选交流电或1.5V*4直流电源 三通接口设计，可接冷、热水源，接口4分外螺纹 感应龙头尺寸160*185*125，出水口距台面100mm | 个 | 1
| C10-4-83 | 单冷水龙头安装 公称直径(mm以内) 15 |  | 10个 | 0.1
378 | 03B008 | 三层送餐车 800*500*1250 | 车身采用304#Φ30×1.2mm厚不锈钢圆通制作； 曲尺采用304#1.0mm厚不锈钢制作； 配5“优质万向脚轮，其中两个带刹车 | 台 | 2
| 补充主材008@7 | 三层送餐车 |  | 台 | 2
379 | 030412006005 | 紫外线杀菌灯 | - UV-C紫外线杀菌消毒灯管 - 长度： 842.4（长） mm - 电压： 220V/50Hz/1 - 功率： 40W | 套 | 1
| C4-12-254 | 医院灯具安装 紫外线杀菌灯 |  | 10套 | 0.1
380 | 03B003 | 双门高身高温玻璃门雪柜 600*740*1955 | ·内置垂直的LED灯 ·卡乐温控器简单易用，清晰显示温度 ·独立的控制灯和加热器的开关装置 ·箱体采用60mm厚的环保聚氨酯 (密度40kg/m3) 发泡，无氟环保冷 媒，高效节能，产品使用寿命更长。 ·门开关的设计: 开门时风机停止工作，防止冷量外泄节能。 ·双层加热玻璃，防止高湿度环境下的凝露产生。 操作温度范围: – 冷藏 : +1 ºC / +5 ºC ，环境温度+36 ºC | 台 | 1
| 补充主材003@11 | 双门高身高温玻璃门雪柜 |  | 台 | 1
381 | 031004004027 | 单星工作台 1500*760*850+150 | 台面采用304#1.2mm厚不锈钢制作； 星盆采用304#1.0mm厚不锈钢制作； 补强撑1.0mm厚不锈钢制作； 脚采用38x38x1.2mm不锈钢方通连可调子弹脚； 脚横通采用25x25x1.0mm不锈钢方通； | 组 | 1
| C10-4-24 | 洗涤盆安装 双嘴 |  | 10组 | 0.1
382 | 031004014042 | 台式单温水龙头 | 座台式单孔单温、主体黄铜铸造表面抛光镀铬处理。 配升降一体螺旋式阀芯一字型手柄。 八寸（203mm）鹅颈水嘴，铜管厚度2.2mm, 360度可旋转。 开孔尺寸25mm,进水接口为标准1/2''外螺纹。 总高度 360mm,出水口距台而226mm | 个 | 1
| C10-4-83 | 单冷水龙头安装 公称直径(mm以内) 15 |  | 10个 | 0.1
预进间、备餐间合计
洗消间
383 | 030412005011 | 荧光灯 | 诱捕式灭蝇灯 | 套 | 1
| C4-12-240 | 普通成套型荧光灯具安装 吊链式 双管 |  | 10套 | 0.1
384 | 031004004028 | 双星污碟台 1800*800*850+150 | 台面采用304#1.2mm厚不锈钢制作； 星盆采用304#1.2mm厚不锈钢制作； 补强撑1.0mm厚不锈钢制作； 脚采用38x38x1.2mm不锈钢方通连可调子弹脚； 脚横通采用25x25x1.0mm不锈钢方通； | 组 | 1
| C10-4-24 | 洗涤盆安装 双嘴 |  | 10组 | 0.1
385 | 031004014043 | 台式单温水龙头 | 座台式单孔单温、主体黄铜铸造表面抛光镀铬处理。 配升降一体螺旋式阀芯一字型手柄。 八寸（203mm）鹅颈水嘴，铜管厚度2.2mm, 360度可旋转。 开孔尺寸25mm,进水接口为标准1/2''外螺纹。 总高度 360mm,出水口距台而226mm | 个 | 1
| C10-4-83 | 单冷水龙头安装 公称直径(mm以内) 15 |  | 10个 | 0.1
386 | 031004014044 | 高压花洒龙头 | 座台式单孔单温高压花洒、黄铜铸造表面抛光镀铬处理 优质陶瓷阀芯、一字手柄 横向固定杆长度300mm,工作高度1310 打孔尺寸25mm, 标准1/2''外螺纹 不锈钢软管配大流量喷阀，耐热手柄 配12寸摇摆龙头 | 个 | 1
| C10-4-83 | 单冷水龙头安装 公称直径(mm以内) 15 |  | 10个 | 0.1
387 | 03B008 | 提拉式洗碗机 650*800*1800 | 篮/小时：45-60set 碟/小时：1200Set 总电量（进水温度10℃)：11kw | 台 | 1
| 补充主材008@8 | 提拉式洗碗机 |  | 台 | 1
388 | 03B001 | 洗碗机抽气罩 900*900*500 | 壳体采用304#1.2mm厚不锈钢制作； 导流板采用304#0.8mm厚不锈钢制作 | 台 | 1
| 补充主材005@15 | 洗碗机抽气罩 |  | 台 | 1
389 | 03B008 | 挂墙茜架 1050*525 | 采用304#1.0mm厚不锈钢制作； | 台 | 1
| 补充主材008@9 | 挂墙茜架 |  | 台 | 1
390 | 031004004029 | 洁碟台 1200*800*850+150 | 台面采用304#1.2mm厚不锈钢制作； 补强撑1.0mm厚不锈钢制作； 脚采用38×38×1.2mm不锈钢方通连可调子弹脚； 脚横通采用25×25×1.2mm不锈钢方通制作； | 组 | 1
| C10-4-24 | 洗涤盆安装 双嘴 |  | 10组 | 0.1
391 | 031004014045 | 高压洗地龙头 | 开放式洗地龙头、碳钢主体，表面环氧喷涂处理（蓝色） 固定侧支架钢板厚度5mm，黄铜进水主体 15.7米重工无痕三层液压钢丝管（蓝色）、与主体接口为金属连接件、耐温85度 黄铜铸造枪式喷头、配有橡胶保护套水压可调。（配置一把喷头） 进水接口为标准1/2''外螺纹 | 个 | 1
| C10-4-83 | 单冷水龙头安装 公称直径(mm以内) 15 |  | 10个 | 0.1
392 | 011501009009 | 高身储物柜/1200*500*1800 | 1、柜身及层板采用304#1.0mm厚不锈钢制作； 2、门外壳采用304#0.8mm厚不锈钢，门内壳采用304#0.6mm厚不锈钢制作； 3、补强撑1.0mm厚不锈钢制作； 4、脚采用不锈钢重力可调子弹脚； | 台 | 1
| 借A1-6-65 | 成品橱柜 下柜 |  | 10m | 0.18
393 | 03B001 | 热风循环消毒柜 1330*620*1830 | 容积：828L 额定频率：50Hz 额定电压：3N~380V~/220V 输入功率:4.7kw | 台 | 1
| 补充主材005@16 | 热风循环消毒柜 |  | 台 | 1
394 | 040402016020 | 不锈钢地沟连盖板/宽度150 | 材质304#厚度1.5mm，去水斗、隔渣篮、隔气采用圆弧形一体拉伸，一次成形，地沟内部圆边圆角，去水位置配备隔气，含不锈钢排水沟连固定接驳片，含不锈钢排水沟盖板，外框采用304#厚度3.5mm,内格栅采用304#厚度2.5mm，方格25X25mm | m | 10.5
| 借A1-4-108 换 | 明沟铸铁盖板安装 32cm宽 |  | 100m | 0.105
395 | 040402016021 | 不锈钢地沟连盖板/宽度300 | 材质304#厚度1.5mm，去水斗、隔渣篮、隔气采用圆弧形一体拉伸，一次成形，地沟内部圆边圆角，去水位置配备隔气，含不锈钢排水沟连固定接驳片，含不锈钢排水沟盖板，外框采用304#厚度3.5mm,内格栅采用304#厚度2.5mm，方格25X25mm | m | 9.15
| 借A1-4-108 换 | 明沟铸铁盖板安装 32cm宽 |  | 100m | 0.0915
洗消间合计
主厨区排烟系统
396 | 030108001005 | 离心式通风机 | 1.名称:加强型厨房专用离心风柜（主厨区） 2.规格:1090*1810*1013 3.抽风量:16000m³/h 全压：850pa 功率：5.5kw/380v" 4.减振底座形式、数量:"吊架采用8#槽钢厚度4.0mm制作 减震器采用座台式阻尼弹簧，该产品工作寿命长，耐疲劳、弹簧选用优质65Si2Mn弹簧钢材，厚度0.8mm,分别由大直径组合弹簧，减振弹簧，上下里面橡胶复合隔振垫，上下表面橡胶摩擦隔声垫，壳体等组成，具有频率低，隔振效果好，载荷大，稳定性好等特点。" | 台 | 1
| C1-5-2 | 离心式通(引)风机安装 设备重量(t以内) 0.5 |  | 台 | 1
| C6-10-30 | 减震器安装 |  | 个 | 1
397 | 030404016005 | 控制箱 | 启动控制箱 采用1.5mm箱体制作 采用国际品牌开关元件、过流保护 | 台 | 1
| C4-4-26 | 控制箱安装 悬挂式(半周长m以内) 1.0 |  | 台 | 1
398 | 030108003010 | 轴流通风机 | 油烟净化器（主厨区） 尺寸：720*1370*1500 处理风量：16000m³/h 支架：角铁厚度4.0mm | 台 | 1
| C1-5-14 | 轴流通风机安装 设备重量(t以内) 0.5 |  | 台 | 1
| C7-4-3 | 设备支架安装 |  | 套 | 1
399 | 030703019005 | 柔性接口 | 风机软接 配风柜用，耐高温防火 | 套 | 1
| C7-2-160 | 柔性软风管安装 有保温套管安装 公称直径(mm) ≤150 |  | 套 | 1
400 | 030703008015 | 不锈钢风口、散流器、百叶窗 | 1.名称:风机进风口 2.规格:采用201#1.0mm不锈钢制作 | 个 | 1
| C7-3-55 | 风口安装 百叶风口 周长(mm以内) 3300 |  | 个 | 1
401 | 030703008016 | 不锈钢风口、散流器、百叶窗 | 1.名称:风机出风口 2.规格:采用201#1.0mm不锈钢制作 | 个 | 1
| C7-3-55 | 风口安装 百叶风口 周长(mm以内) 3300 |  | 个 | 1
402 | 030703008017 | 不锈钢风口、散流器、百叶窗 | 1.名称:净化器进风口 2.规格:采用201#1.0mm不锈钢制作 | 个 | 1
| C7-3-55 | 风口安装 百叶风口 周长(mm以内) 3300 |  | 个 | 1
403 | 030703008018 | 不锈钢风口、散流器、百叶窗 | 1.名称:净化器出风口 2.型号:采用201#1.0mm不锈钢制作 | 个 | 1
| C7-3-55 | 风口安装 百叶风口 周长(mm以内) 3300 |  | 个 | 1
404 | 030702003024 | 不锈钢板通风管道 | 1.名称:排烟风管 2.形式:采用201#1.0mm不锈钢制作 3.规格:700*500 | m2 | 107
| C7-2-79 | 不锈钢板矩形风管(电焊)制作安装 长边长×壁厚(mm) ≤700×3 |  | 10m2 | 10.7
405 | 030702003025 | 不锈钢板通风管道 | 1.名称:排烟风管 2.形式:采用201#1.0mm不锈钢制作 3.规格:500*350 | m2 | 12
| C7-2-78 | 不锈钢板矩形风管(电焊)制作安装 长边长×壁厚(mm) ≤560×2 |  | 10m2 | 1.2
406 | 030804003003 | 低压不锈钢管件 | 1.名称:三通 2.尺寸:700*500/500*350 3.材质:采用201#1.0mm不锈钢制作 | 个 | 1
| C8-5-143 | 低压 不锈钢板卷管件(氩电联焊) 公称直径(mm以内) 400 |  | 10个 | 0.1
407 | 030902003026 | 不锈钢管管件 | 弯头 尺寸：750*500 采用201#1.0mm不锈钢制作 | 个 | 4
| C8-5-101 | 低压 不锈钢管件(电弧焊) 公称直径(mm以内) 400 |  | 10个 | 0.4
408 | 030703001009 | 碳钢阀门 | 防火阀（150°） 尺寸：700*500 采用1.5㎜冷板，烤漆制作 | 个 | 1
| C7-3-29 | 碳钢 调节阀安装 风管防火阀 周长(mm以内) 2200 |  | 个 | 1
409 | 030902003027 | 不锈钢管管件 | 风量短接 尺寸：350*350 采用201#1.0mm不锈钢制作 | 个 | 4
| C8-5-100 | 低压 不锈钢管件(电弧焊) 公称直径(mm以内) 350 |  | 10个 | 0.4
410 | 03B001 | 法兰、圆枝吊码 | 法兰、圆枝吊码 镀锌角钢法兰、Ø10mm吊码等 | 项 | 1
| 补充主材003@13 | 法兰、圆枝吊码（主厨区） |  | 项 | 1
411 | 01B001 | 五金配件（槽钢、角铁、螺丝、防虫网） | 五金配件（槽钢、角铁、螺丝、防虫网） 角铁厚度4.0mm | 项 | 1
| 补充主材001@40 | 五金配件（主厨区） |  | 项 | 1
主厨区排烟系统合计
洗消间排烟系统
412 | 030108003011 | 轴流通风机 | 1.名称:轴流式通风机 2.规格:处理风量：3740-5029m³/h 3.功率:0.55kw/380v" | 台 | 1
| C7-1-65 | 轴流式通风机安装 风量(m3/h) 8900以下 |  | 台 | 1
413 | 030702003026 | 不锈钢板通风管道 | 1.名称:送新风风管 2.形式:采用201#1.0mm不锈钢制作 3.规格:400*250 | m2 | 21
| C7-2-77 | 不锈钢板矩形风管(电焊)制作安装 长边长×壁厚(mm) ≤400×2 |  | 10m2 | 2.1
414 | 030902003028 | 不锈钢管管件 | 弯头 尺寸：400*250 采用201#1.0mm不锈钢制作 | 个 | 1
| C8-5-101 | 低压 不锈钢管件(电弧焊) 公称直径(mm以内) 400 |  | 10个 | 0.1
415 | 030902003029 | 不锈钢管管件 | 变径 尺寸：400*250 采用201#1.0mm不锈钢制作 | 个 | 2
| C8-5-129 | 低压 不锈钢板卷管件(电弧焊) 公称直径(mm以内) 400 |  | 10个 | 0.2
416 | 030703011006 | 铝及铝合金风口、散流器 | 防雨百叶 尺寸：400*250 铝合金材质 | 个 | 1
| C7-3-53 | 风口安装 百叶风口 周长(mm以内) 1800 |  | 个 | 1
417 | 03B001 | 法兰、圆枝吊码及软连接 | 法兰、圆枝吊码及软连接 镀锌角钢法兰、Ø10mm吊码等 | 项 | 1
| 补充主材003@14 | 法兰、圆枝吊码及软连接（洗消间） |  | 项 | 1
418 | 01B001 | 五金配件（槽钢、角铁、螺丝、防虫网） | 五金配件（槽钢、角铁、螺丝、防虫网） 角铁厚度4.0mm | 项 | 1
| 补充主材001@41 | 五金配件（洗消间） |  | 项 | 1
洗消间排烟系统合计
主厨区、粗加工区、洗消间新风系统
419 | 030108003012 | 轴流通风机 | 1.名称:轴流式通风机 2.规格:处理风量：7000-12700m³/h 3.功率:1.5kw/380v" | 台 | 1
| C7-1-66 | 轴流式通风机安装 风量(m3/h) 25000以下 |  | 台 | 1
420 | 030702003027 | 不锈钢板通风管道 | 1.名称:送新风风管 2.形式:采用201#1.0mm不锈钢制作 3.规格:600*450 | m2 | 10
| C7-2-79 | 不锈钢板矩形风管(电焊)制作安装 长边长×壁厚(mm) ≤700×3 |  | 10m2 | 1
421 | 030702003028 | 不锈钢板通风管道 | 1.名称:送新风风管 2.形式:采用201#1.0mm不锈钢制作 3.规格:400*400 | m2 | 8
| C7-2-77 | 不锈钢板矩形风管(电焊)制作安装 长边长×壁厚(mm) ≤400×2 |  | 10m2 | 0.8
422 | 030702003029 | 不锈钢板通风管道 | 1.名称:送新风风管 2.形式:采用201#1.0mm不锈钢制作 3.规格:400*300 | m2 | 14
| C7-2-77 | 不锈钢板矩形风管(电焊)制作安装 长边长×壁厚(mm) ≤400×2 |  | 10m2 | 1.4
423 | 030702003030 | 不锈钢板通风管道 | 1.名称:送新风风管 2.形式:采用201#1.0mm不锈钢制作 3.规格:400*200 | m2 | 8
| C7-2-77 | 不锈钢板矩形风管(电焊)制作安装 长边长×壁厚(mm) ≤400×2 |  | 10m2 | 0.8
424 | 030804003004 | 低压不锈钢管件 | 1.名称:三通 2.尺寸:600*450/400*400/400*300 3.材质:采用201#1.0mm不锈钢制作 | 个 | 1
| C8-5-146 | 低压 不锈钢板卷管件(氩电联焊) 公称直径(mm以内) 600 |  | 10个 | 0.1
425 | 030804003005 | 低压不锈钢管件 | 1.名称:三通 2.尺寸:400*400/400*200 3.材质:采用201#1.0mm不锈钢制作 | 个 | 1
| C8-5-143 | 低压 不锈钢板卷管件(氩电联焊) 公称直径(mm以内) 400 |  | 10个 | 0.1
426 | 030902003030 | 不锈钢管管件 | 变径 尺寸：600*450 采用201#1.0mm不锈钢制作 | 个 | 2
| C8-5-133 | 低压 不锈钢板卷管件(电弧焊) 公称直径(mm以内) 700 |  | 10个 | 0.2
427 | 030703001010 | 碳钢阀门 | 调节阀 尺寸：400*300 采用1.5㎜冷板，烤漆制作 | 个 | 1
| C7-3-29 | 碳钢 调节阀安装 风管防火阀 周长(mm以内) 2200 |  | 个 | 1
428 | 030703011007 | 铝及铝合金风口、散流器 | 1.名称:防雨百叶 2.材质:铝合金材质 3.规格:600*450 | 个 | 1
| C7-3-54 | 风口安装 百叶风口 周长(mm以内) 2500 |  | 个 | 1
429 | 030703007004 | 碳钢风口、散流器、百叶窗 | 1.名称:球形送风嘴 2.厚度:1.0mm | 个 | 14
| C7-3-81 | 风口安装 送吸风口 周长(mm以内) 1000 |  | 个 | 14
430 | 03B001 | 法兰、圆枝吊码及软连接 | 法兰、圆枝吊码及软连接 镀锌角钢法兰、Ø10mm吊码等 | 项 | 1
| 补充主材003@12 | 法兰、圆枝吊码及软连接（主厨区，粗加工区，洗消间） |  | 项 | 1
431 | 01B001 | 五金配件（槽钢、角铁、螺丝、防虫网） | 五金配件（槽钢、角铁、螺丝、防虫网） 角铁厚度4.0mm | 项 | 1
| 补充主材001@42 | 五金配件（主厨区，粗加工区，洗消间） |  | 项 | 1
主厨区、粗加工区、洗消间新风系统合计
幼儿园厨房合计
分部分项合计
措施项目
432 | 031302007001 | 高层施工增加 |  | 项 | 1
433 | 031301017001 | 脚手架搭拆费 |  | 项 | 1
单价措施合计
合 计

## 6 总价措施项目清单与计价表
序号 | 项目编码 | 项目名称 | 计算基础 | 费率 (%) | 金额 (元) | 调整费率 (%) | 调整后 金额 (元) | 备注
1 | LSSGCSF00001 | 绿色施工安全防护措施费 | 分部分项人工费+分部分项机具费 | 35.77% | 93736.58 |  |  | 以分部分项的人工费与施工机具费之和为计算基础，费率35.77%
2 | 031301010001 | 安装与生产同时进行增加费用 | 分部分项人工费 | 0% |  |  |  | 按人工费的10%计算
3 | 031301011001 | 在有害身体健康环境中施工增加费 | 分部分项人工费 | 0% |  |  |  | 按人工费的10%计算
4 | TSSGBWZJF001 | 在地下（暗）室、设备及大口径管道内等特殊施工部位进行施工增加费 |  | 30% |  |  |  | 按该部分人工费的30%计算
5 | 粤031302008001 | 赶工措施费 | 分部分项人工费+分部分项机具费 | 0% |  |  |  | 赶工措施费=（1-δ）*分部分项（人工费+施工机具费）*0.344 （0.8≤δ＜1 式中：δ=合同工期/定额工期）
6 | 031302002001 | 夜间施工增加费 |  | 20% |  |  |  | 按其夜间施工项目人工费的20%计算
7 | JTGRSGZJF001 | 交通干扰工程施工增加费 |  | 10% |  |  |  | 按在市政道路上施工项目人工费的10%计算
8 | 粤031302009001 | 文明工地增加费 | 分部分项人工费+分部分项机具费 | 0% |  |  |  | 以分部分项的人工费与施工机具费之和为计算基础；市级文明工地1.00%；省级文明工地2.00%
9 | DXGXJCJXF001 | 地下管线交叉降效费 | [5 empty] | 按实际发生或经批准的施工方案计算
10 | QTFY00000001 | 其他费用 | [5 empty] | 按实际发生或经批准的施工组织设计方案计算
合 计 |  |  |  |  | 93736.58

## 7 其他项目清单与计价汇总表
序号 | 项目名称 | 金额（元） | 结算金额（元） | 备注
1 | 暂列金额 |  |  | 明细详见表-7-1
2 | 暂估价
2.1 | 材料暂估价 | —
2.2 | 专业工程暂估价 |  |  | 明细详见表-7-2
3 | 计日工 |  |  | 明细详见表-7-3
4 | 总承包服务费 |  |  | 明细详见表-7-4
5 | 预算包干费
6 | 工程优质费
7 | 概算幅度差
8 | 现场签证费用
9 | 索赔费用
10 | 其他费用
| 合 计 | 0.00 |  | —

## 单位工程人材机汇总表
序号 | 名称及规格 | 单位 | 数量 | 市场价 | 合计
一、 | 人工类别
1 | 人工费 | 元 | 226895.3336
三、 | 材料类别
1 | 镀锌低碳钢丝φ1.2~2.5 | kg | 0.276
2 | 扁钢综合 | kg | 47.43
3 | 钢板综合 | kg | 3
4 | 钢板0.5 | kg | 6.72
5 | 镀锌钢板0.75 | m2 | 3.04
6 | 紫铜板综合 | kg | 1
7 | 铈钨棒 | g | 7.8632
8 | 橡胶板综合 | kg | 6.18
9 | 石棉橡胶板3~6 | kg | 1.5
10 | 聚四氟乙烯生料带宽20 | m | 73.284
11 | 棉纱 | kg | 101.25
12 | 白布 | kg | 2.625
13 | 木螺钉M2~4×6~65 | 十套 | 9.984
14 | 六角螺栓M10×20~50 | 十套 | 2
15 | 六角螺栓M2~5×4~20 | 十套 | 33.66
16 | 六角螺栓M6×75 | 十套 | 37.2
17 | 六角螺栓M8×75 | 十套 | 17.8
18 | 膨胀螺栓M6~12×50~120 | 十套 | 14.42
19 | 镀锌六角螺栓2平1弹垫 M10×100以内 | 十套 | 1.02
20 | 膨胀螺栓M10 | 十套 | 2.04
21 | 膨胀螺栓M12×100 | 十套 | 13.968
22 | 塑料胀管D6~8 | 十套 | 6.38
23 | 六角螺母综合 | kg | 0.204
24 | 垫圈综合 | kg | 0.08
25 | 尼龙砂轮片φ100×16×3 | 片 | 93.235
26 | 尼龙砂轮片φ400 | 片 | 0.8
27 | 铁砂布0~2# | 张 | 1622.05
28 | 低碳钢焊条综合 | kg | 3.15
29 | 不锈钢焊条综合 | kg | 238.0341
30 | 不锈钢焊条奥102 φ2.5以内 | kg | 200.139
31 | 不锈钢焊条奥102 φ3.2 | kg | 480.991
32 | 不锈钢焊丝1Cr18Ni9Ti | kg | 2.1294
33 | 冲击钻头φ12 | 个 | 0.12
34 | 冲击钻头φ6~8 | 个 | 0.4118
35 | 冲击钻头φ8~16 | 个 | 1.54
36 | 钢锯条 | 条 | 1699
37 | 斜垫铁Q195~Q235 1# | kg | 30.6
38 | 平垫铁Q195~Q235 1# | kg | 30.48
39 | 铸铁盖板300 | m | 59.21
40 | 铸铁盖板150 | m | 44.95
41 | 铸铁盖板800 | m | 0.6
42 | 复合普通硅酸盐水泥P.C 32.5 | kg | 580
43 | 中砂 | m3 | 1.005
44 | 碎石20 | m3 | 1.105
45 | 白垩粉 | kg | 225.6
46 | 木板 | m3 | 0.07
47 | 不锈钢封墙钢1 | m2 | 81.9672
48 | 酚醛磁漆 | kg | 0.05
49 | 酚醛调和漆 | kg | 0.1
50 | 油性防锈漆 | kg | 35.4015
51 | 石油沥青油毡350# | m2 | 85.642
52 | 防水密封胶 | 支 | 5.25
53 | 密封胶 | L | 1.5435
54 | 松节油 | kg | 5.0531
55 | 煤油 | kg | 170.265
56 | 汽油综合 | kg | 5.1
57 | 机油综合 | kg | 8.08
58 | 黄甘油 | kg | 1.01
59 | 硝酸 | kg | 336.143
60 | 氩气 | m3 | 5.9626
61 | 氧气 | m3 | 12.2
62 | 乙炔气 | kg | 3.84
63 | 玻璃胶 | L | 6.1377
64 | 石棉编绳φ11~25 | kg | 1.5
65 | 塑料软管D5 | m | 0.5
66 | U型卡子 | 个 | 6.665
67 | 镀锌管箍25 | 个 | 4.04
68 | 吊盒 | 个 | 32.64
69 | 瓜子灯链大号 | m | 48.48
70 | 裸铜线10mm2 | kg | 1
71 | 铜芯橡皮花线2×23/0.15mm2 | m | 24.432
72 | 铜芯聚氯乙烯绝缘导线BV-2.5mm2 | m | 21.2237
73 | 铜接线端子DT-2.5mm2 | 个 | 29.435
74 | 铜接线端子DT-10mm2 | 个 | 10.15
75 | 塑料圆台 | 块 | 33.6
76 | 水 | m3 | 1.7
77 | 不锈钢格栅 | m2 | 7.038
78 | 钢垫板1~2 | kg | 0.5
79 | 其他材料费 | 元 | 1667.9545
80 | 不锈钢四层平板架1200*500*1550 | 台 | 6
81 | 工具挂架900*150*50 | 台 | 1
82 | 米面架/1000*600*150 | 台 | 9
83 | 不锈钢四层格栅架1500*500*1550 | 台 | 14
84 | 不锈钢四层平板架1500*500*1550 | 台 | 2
85 | 不锈钢四层格栅架1200*500*1550 | 台 | 17
86 | 米面架/1200*600*150 | 台 | 1
87 | 普通预拌混凝土C15 | m3 | 0.08
四、 | 机械类别
1 | 机上人工 | 工日 | 2.2582
2 | 折旧费 | 元 | 6680.5587
3 | 检修费 | 元 | 1175.8604
4 | 维护费 | 元 | 3739.2153
5 | 安拆费 | 元 | 6355.0002
6 | 柴油(机械用)0# | kg | 52.7173
7 | 电(机械用) | kw·h | 38437.2474
8 | 汽车式起重机提升质量8(t) | 台班 | 0.4184
9 | 叉式起重机提升质量5(t) | 台班 | 1
10 | 载货汽车装载质量5(t) | 台班 | 0.027
11 | 载货汽车装载质量8(t) | 台班 | 0.3554
12 | 电动单筒快速卷扬机牵引力10(kN) | 台班 | 0.039
13 | 台式钻床钻孔直径16(mm) | 台班 | 33.616
14 | 立式钻床钻孔管径35(mm) | 台班 | 3.64
15 | 剪板机厚度×宽度6.3×2000(mm) | 台班 | 68.17
16 | 开卷机厚度12(mm) | 台班 | 0.004
17 | 等离子切割机电流400(A) | 台班 | 20.9878
18 | 台式砂轮机砂轮直径100(mm) | 台班 | 0.5
19 | 交流弧焊机容量21(kV·A) | 台班 | 83.6957
20 | 直流弧焊机容量20(kV·A) | 台班 | 359.244
21 | 氩弧焊机电流500(A) | 台班 | 2.643
22 | 电焊条烘干箱容量600×500×750(cm3) | 台班 | 8.5594
23 | 电动空气压缩机排气量1(m3/min) | 台班 | 20.9878
24 | 电动空气压缩机排气量6(m3/min) | 台班 | 0.166
五、 | 主材类别
1 | 不锈钢板 | m2 | 812.16
2 | 拖把龙头 | 个 | 1.01
3 | 高压洗地龙头 | 个 | 5.05
4 | 配感应龙头 | 个 | 6.06
5 | 高压花洒龙头 | 个 | 3.03
6 | 台式单温水龙头 | 个 | 10.1
7 | 台式单温水龙头 | 个 | 27.27
8 | 台式单温水龙头 | 个 | 20.2
9 | 配感应龙头 | 个 | 4.04
10 | 高压洗地龙头 | 个 | 3.03
11 | 高压花洒龙头 | 个 | 2.02
12 | 配感应龙头 | 个 | 5.05
13 | 高压洗地龙头 | 个 | 3.03
14 | 高压花洒龙头 | 个 | 2.02
15 | 三通400*400/400*200 | 个 | 1
16 | 变径400*250 | 个 | 2
17 | 三通900*650/700*600/500*400 | 个 | 1
18 | 变径700*600/500*400 | 个 | 1
19 | 变径400*400/400*300 | 个 | 1
20 | 三通600*450/400*400/400*300 | 个 | 2
21 | 变径600*450 | 个 | 6
22 | 变径600*450/400*300 | 个 | 1
23 | 三通700*500/500*350 | 个 | 1
24 | 三通750*500/500*500*400*300 | 个 | 1
25 | 弯头750*500 | 个 | 1
26 | 弯头400*300 | 个 | 6
27 | 变径400*400/400*300 | 个 | 1
28 | 风量短接350*350 | 个 | 20
29 | 变径400*300 | 个 | 2
30 | 弯头400*250 | 个 | 3
31 | 弯头600*400 | 个 | 1
32 | 风量短接（主厨区）350*350 | 个 | 4
33 | 弯头750*500 | 个 | 4
34 | 弯头600*400/400*350 | 个 | 1
35 | 变径400*350/400*200 | 个 | 1
36 | 三通700*600/600*400/500*400 | 个 | 1
37 | 弯头900*650 | 个 | 4
38 | 变径900*650/700*500 | 个 | 1
39 | 变径700*500/500*400 | 个 | 1
40 | 弯头900*650 | 个 | 4
41 | 三通500*500/400*400/400*300 | 个 | 1
42 | 挂墙单星洗手星盆450*450*250+50 | 套 | 3.03
43 | 三星盆台1800*760*850+150 | 套 | 1.01
44 | 洁碟台1600*800*850+150 | 套 | 1.01
45 | 洁碟台1200*800*850+150 | 套 | 1.01
46 | 双星污碟台2100*800*850+150 | 套 | 3.03
47 | 双星盆台1200*760*850+150 | 套 | 4.04
48 | 洁碟台1400*800*850+150 | 套 | 1.01
49 | 三星盆台1800*760*850+150 | 套 | 1.01
50 | 单星工作台1500*760*850+150 | 套 | 1.01
51 | 双星污碟台1800*800*850+150 | 套 | 1.01
52 | 洁碟台1200*800*850+150 | 套 | 1.01
53 | 挂墙双星洗手星盆900*450*250+50 | 套 | 1.01
54 | 单星工作台1200*760*850+150 | 套 | 1.01
55 | 挂墙单星洗手星盆450*450*250+50 | 套 | 3.03
56 | 大单星盆台 | 套 | 1.01
57 | 双星盆台1200*760*850+150 | 套 | 3.03
58 | 单星盆台 | 套 | 1.01
59 | 挂墙单星洗手星盆 | 套 | 1.01
60 | 洗煲星盆台1800*760*850+150 | 套 | 1.01
61 | 挂墙双星洗手星盆900*450*250+50 | 套 | 1.01
62 | 挂墙单星洗手星盆450*450*250+50 | 套 | 4.04
63 | 球形送风嘴 | 个 | 62
64 | 风机进风口（面点间、粗加工区） | 个 | 1
65 | 防雨百叶600*450 | 个 | 3
66 | 净化器进风口（面点间、煮面区、高低温冷库） | 个 | 1
67 | 净化器出风口（面点间、煮面区、高低温冷库） | 个 | 1
68 | 风机进风口（面点间、煮面区、高低温冷库） | 个 | 1
69 | 风机出风口（面点间、煮面区、高低温冷库） | 个 | 1
70 | 防雨百叶400*250 | 个 | 3
71 | 防雨百叶700*600 | 个 | 1
72 | 风机进风口（蒸煮区） | 个 | 1
73 | 风机进风口（主厨区） | 个 | 1
74 | 风机出风口（主厨区） | 个 | 1
75 | 风机出风口（蒸煮区） | 个 | 1
76 | 净化器进风口（主厨区） | 个 | 1
77 | 净化器出风口（主厨区） | 个 | 1
78 | 净化器进风口（蒸煮区） | 个 | 1
79 | 净化器出风口（蒸煮区） | 个 | 1
80 | 风机进风口（烹饪区） | 个 | 1
81 | 风机出风口（烹饪区） | 个 | 1
82 | 净化器进风口（烹饪区） | 个 | 1
83 | 风机出风口（面点间、粗加工区） | 个 | 1
84 | 净化器出风口（烹饪区） | 个 | 1
85 | 风机软接 | 套 | 3
86 | 风机软接 | 套 | 2
87 | 止回阀400*300 | 个 | 1
88 | 调节阀500*400 | 个 | 1
89 | 止回阀900*650 | 个 | 1
90 | 止回阀900*650 | 个 | 1
91 | 防火阀（150°）500*500 | 个 | 1
92 | 防火阀900*650 | 个 | 1
93 | 防火阀（150°）700*500 | 个 | 1
94 | 防火阀900*650 | 个 | 1
95 | 调节阀400*300 | 个 | 2
96 | 紫外线杀菌灯 | 套 | 8.08
97 | 诱捕式灭蝇灯 | 套 | 7.07
98 | 紫外线杀菌灯 | 套 | 5.05
99 | 诱捕式灭蝇灯 | 套 | 5.05
100 | 诱捕式灭蝇灯 | 套 | 4.04
101 | 启动控制箱 | 台 | 2
102 | 星三角降压启动控制箱 | 台 | 2
103 | 启动控制箱 | 台 | 1
104 | 不锈钢板架1200*500*1.2 | m | 5.4
105 | 不锈钢板架3.6*0.35*1.2 | m | 3.6
106 | 单通移门挂墙柜1200*400*600 | 台 | 1
107 | 不锈钢板架2100*350*1.2 | m | 2.1
108 | 不锈钢板架1500*350*1.2 | m | 1.5
109 | 不锈钢板架1200*350*1.2 | m | 2.4
110 | 不锈钢板架1.6*0.35*1.2 | m | 1.6
111 | 不锈钢板架2000*350*1.2 | m | 2
112 | 挂墙开门吊柜1200*400*600 | 台 | 1
113 | 高身储物柜1200*500*1800 | 台 | 4
114 | 双通打荷台柜1800*800*850 | 台 | 4
115 | 单通工作柜1500*760*850+150 | 台 | 1
116 | 高身储物柜1000*500*1800 | 台 | 2
117 | 双通打荷台柜1800*760*850 | 台 | 2
118 | 油烟净化器（面点间、煮面区） | 台 | 1
119 | 轴流风机处理风量：5000-8000m³/h 功率：0.9kw/380v | 台 | 3
120 | 轴流风机处理风量：3740-5029m³/h 功率：0.55kw/380v | 台 | 2
121 | 油烟净化器（蒸煮区） | 台 | 1
122 | 油烟净化器（烹饪区） | 台 | 1
123 | 轴流式通风机处理风量：7000-12700m³/h 功率：1.5kw/380v | 台 | 3
124 | 轴流式通风机处理风量：3740-5029m³/h 功率：0.55kw/380v | 台 | 1
125 | 油烟净化器（主厨区） | 台 | 1
126 | 加强型厨房专用离心风柜（面点间、煮面区） | 台 | 1
127 | 低噪音多翼式离心风柜 | 台 | 1
128 | 加强型厨房专用离心风柜（蒸煮区） | 台 | 1
129 | 加强型厨房专用离心风柜（烹饪区） | 台 | 1
130 | 加强型厨房专用离心风柜（主厨区） | 台 | 1
131 | 挂墙开水器连支撑架565*350*885 | 台 | 1
132 | 挂墙开水器连支撑架 | 台 | 1
133 | 大单星盆台1200*760*850+150 | 台 | 12
134 | 洗桶机Ф635*737 | 台 | 1
135 | 单星工作台1500*760*850+150 | 台 | 1
136 | 双层工作台1500*760*850+150 | 台 | 8
137 | 农药残留快速检测仪1500*760*850+150 | 台 | 1
138 | 高温冷库（含压缩机，冷风机）2700*4000*2600 | 台 | 1
139 | 低温冷库（含压缩机，冷风机）2700*3200*2600 | 台 | 1
140 | 单星杀鱼台1800*760*850+150 | 台 | 1
141 | 配高筒去水连隔渣网 | 台 | 1
142 | 绞切肉机550*400*750 | 台 | 1
143 | 不锈钢锯骨机740*590*1040 | 台 | 1
144 | 工作柜式砧板连刀具消毒柜1800*760*850 | 台 | 1
145 | 垃圾桶存放架1500*500*1550 | 台 | 1
146 | 砧板工作台1800*800*850 | 台 | 4
147 | 多功能切菜机1160*530*1300 | 台 | 1
148 | 双层工作台1000*760*850+150 | 台 | 1
149 | 土豆脱皮机600*560*860 | 台 | 1
150 | 刀具消毒柜 | 台 | 1
151 | 双层工作台800*760*850+150 | 台 | 1
152 | 双层工作台800*700*850 | 台 | 1
153 | 灭火系统（双瓶组） | 台 | 2
154 | 双层工作台1250*760*850+150 | 台 | 1
155 | 双层工作台1200*760*850+150 | 台 | 3
156 | 垃圾处理器1200*760*850 | 台 | 1
157 | 保温送餐车1100*630*1800 | 台 | 10
158 | 自循环异味控制装置600*200*0 | 台 | 1
159 | 垃圾分拣台1800*760*850+150 | 台 | 1
160 | 垃圾桶 | 台 | 11
161 | 风柜座架连减震装置 | 套 | 3
162 | 五金配件（烹饪区排烟） | 项 | 1
163 | 五金配件（蒸煮区鲜风） | 项 | 1
164 | 五金配件（烹饪区鲜风） | 项 | 1
165 | 灭火系统（单瓶组） | 台 | 1
166 | 湿垃圾冷库3900*2000*2600 | 台 | 1
167 | 五金配件（主厨区） | 项 | 1
168 | 五金配件（洗消间） | 项 | 1
169 | 五金配件（主厨区，粗加工区，洗消间） | 项 | 1
170 | 落地电子称（地磅） | 台 | 1
171 | 双星工作台1800*760*850+150 | 台 | 1
172 | 平板车850*600*850 | 台 | 1
173 | 靠墙洗手星连地拖星700*500*850+150 | 台 | 1
174 | 双门高身高温玻璃门雪柜600*740*1955 | 台 | 2
175 | 五格热汤池柜1800*700*850 | 台 | 2
176 | 燃气四头煲仔炉800*800*810+435 | 台 | 1
177 | 炉间拼台300*1220*810+435 | 台 | 4
178 | 炉间拼台250*1220*810+435 | 台 | 1
179 | 炉间拼台700*850*810+435 | 台 | 1
180 | 净化器支架 | 套 | 3
181 | 风柜座架连减震装置 | 个 | 2
182 | 炉间拼台400*1220*810+435 | 台 | 2
183 | 净化器支架（主厨区） | 套 | 1
184 | 电热暖汤（饭）车600*700*850 | 台 | 6
185 | 四门高身高温雪柜1200*740*1955 | 台 | 2
186 | 双门平台高温雪柜1500*760*850+150 | 台 | 1
187 | 双门高身高温玻璃门雪柜600*740*1955 | 台 | 1
188 | 法兰、圆枝吊码及软连接（主厨区，粗加工区，洗消间） | 项 | 1
189 | 法兰、圆枝吊码（主厨区） | 项 | 1
190 | 法兰、圆枝吊码及软连接（洗消间） | 项 | 1
191 | 法兰、圆枝吊码（面点间、煮面区、高低温冷库） | 项 | 1
192 | 法兰、圆枝吊码及软连接（洗消间） | 项 | 1
193 | 法兰、圆枝吊码及软连接（湿垃圾冷库） | 项 | 1
194 | 法兰、圆枝吊码（面点间、粗加工区） | 项 | 1
195 | 法兰、圆枝吊码（蒸煮区排烟） | 项 | 1
196 | 法兰、圆枝吊码（烹饪区排烟） | 项 | 1
197 | 法兰、圆枝吊码（蒸煮区鲜风） | 项 | 1
198 | 法兰、圆枝吊码（烹饪区鲜风） | 项 | 1
199 | 双层工作台1000*700*850 | 台 | 1
200 | 四门高身高温雪柜1200*740*1955 | 台 | 2
201 | 滤水器 | 台 | 1
202 | 开水器带底座565*350*885 | 台 | 1
203 | 四门高身低温雪柜1200*740*1955 | 台 | 2
204 | 五金配件（面点间、煮面区、高低温冷库） | 项 | 1
205 | 五金配件（洗消间） | 项 | 1
206 | 五金配件（湿垃圾冷库） | 项 | 1
207 | 五金配件（面点间、粗加工区） | 项 | 1
208 | 五金配件（蒸煮区排烟） | 项 | 1
209 | 热风循环消毒柜1200*590*1750 | 台 | 3
210 | 燃气双头双尾小炒炉2200*1220*810+435 | 台 | 1
211 | 油网烟罩连烟罩灯1800*1350*500 | 台 | 1
212 | 刀具消毒柜 | 台 | 2
213 | 单门十二盆电汽两用蒸柜710*645*1470 | 台 | 1
214 | 电磁单头矮仔炉700*700*500+150 | 台 | 1
215 | 油网烟罩连烟罩灯4950*1350*500 | 台 | 1
216 | 洗碗机抽气罩900*900*500 | 台 | 1
217 | 热风循环消毒柜1330*620*1830 | 台 | 1
218 | 落地电子称（地磅） | 台 | 1
219 | 豆浆机505*450*1090 | 台 | 1
220 | 绞切肉机550*400*750 | 台 | 1
221 | 双门四十八盘燃气蒸饭柜1415*1065*1655 | 台 | 2
222 | 土豆脱皮机600*560*860 | 台 | 1
223 | 电磁单头大炒炉1200*1220*810+435 | 台 | 1
224 | 燃气单头环保蒸炉1200*1220*810+435 | 台 | 1
225 | 燃气双头矮汤炉1415*1065*1655 | 台 | 1
226 | 油网烟罩连烟罩灯8950*1350*500 | 台 | 1
227 | 油网烟罩连烟罩灯6450*1350*500 | 台 | 1
228 | 燃气单头大炒炉1200*1220*810+435 | 台 | 1
229 | 三门海鲜燃气蒸柜1060*910*1850 | 台 | 1
230 | 燃气双头大炒炉2200*1220*810+435 | 台 | 2
231 | 摇摆式汤锅1510*1020*1360 | 台 | 1
232 | 工具挂架1500*150*50 | 台 | 1
233 | 洗米机650*550*950 | 台 | 1
234 | 单孔工作台1000*760*850+150 | 台 | 1
235 | 活动双层工作台1500*800*850 | 台 | 2
236 | 洗碗机抽气罩900*900*500 | 台 | 2
237 | 双层工作台1500*800*850 | 台 | 1
238 | 双层工作台1500*760*850 | 台 | 2
239 | 双层工作台1520*760*850 | 台 | 1
240 | 双层工作台1600*760*850+150 | 台 | 1
241 | 双层工作台1200*760*850+150 | 台 | 4
242 | 双层工作台2100*760*850+150 | 台 | 1
243 | 三层送餐车800*500*1250 | 台 | 2
244 | 提拉式洗碗机650*800*1800 | 台 | 1
245 | 挂墙茜架1050*525 | 台 | 1
246 | 提拉式洗碗机650*800*1800 | 台 | 2
247 | 挂锅架 1500*580*500 | 台 | 1
248 | 双层收污车1000*600*850 | 台 | 2
249 | 洗碗机牛角罩 | 台 | 2
250 | 通道式洗碗机2900*750*2000 | 台 | 1
251 | 双孔收残车1200*600*850 | 台 | 1
252 | 高身饼盆车（含盆）470*650*1700 | 台 | 1
253 | 和面机920*580*1030 | 台 | 1
254 | 搅拌机780*920*1290 | 台 | 1
255 | 压面机680*650*1080 | 台 | 1
256 | 电热豆腐豆浆机590*1060*1400 | 台 | 1
257 | 木面案板台1800*800*850 | 台 | 1
258 | 活动面粉车550*550*550 | 台 | 2
259 | 四门高身低温雪柜1200*740*1955 | 台 | 1
260 | 四门高身高温雪柜1200*740*1955 | 台 | 2
261 | 油网烟罩连烟罩灯2800*1000*500 | 台 | 1
262 | 三层六盘电炉1225*920*1535 | 台 | 1
263 | 十层醒发箱490*750*1615 | 台 | 1
264 | 电饼铛780*760*640 | 台 | 1
265 | 灭火系统（单瓶组） | 台 | 1
266 | 油网烟罩连烟罩灯2400*1000*500 | 台 | 1
267 | 汤汁保温汤池柜800*800*850 | 台 | 1
268 | 电热汤炉800*800*850 | 台 | 1
269 | 九头煮面炉800*800*850 | 台 | 1
270 | 双层工作台1150*700*850 | 台 | 2
271 | 四格热汤池柜1500*700*850 | 台 | 4
272 | 双层工作台1500*760*850+150 | 台 | 5
合 计