## 表-04 单位工程预算价汇总表
单位工程预算汇总表
工程名称：遂溪县乡镇学前教育综合提升项目（二期）-城月镇第二幼儿园-室外工程（市政） |  |  | 标段： | 第 1 页 共 1 页
序号 | 汇总内容 | 金额:(元) |  |  | 其中：暂估价(元)
1 | 分部分项合计 | 776669.8
1.1 | 道路工程 | 525561.9
1.2 | 管网工程 | 251107.9
2 | 措施合计 | 35440.58
2.1 | 绿色施工安全防护措施费 | 32371.7
2.2 | 其他措施费 | 3068.88
3 | 其他项目 | 11771.53 |  |  | －
3.1 | 暂列金额
3.2 | 暂估价
3.3 | 计日工
3.4 | 总承包服务费
3.5 | 预算包干费 | 11771.53
3.6 | 工程优质费
3.7 | 概算幅度差
3.8 | 索赔费用
3.9 | 现场签证费用
3.10 | 其他费用
4 | 税前工程造价 | 823881.91
5 | 增值税销项税额 | 74149.37 |  |  | －
6 | 总造价 | 898031.28
7 | 人工费 | 160392.18
预算价合计=1+2+3+5 |  | 898,031.28 |  |  | 0.00
注：本表适用于单位工程招标控制价或投标报价的汇总，如无单位工程划分，单项工程也使用本表汇总
表—04

## 表-08 分部分项工程和单价措施项目清单与计价表(含分部小计)
分部分项工程和单价措施项目清单与计价表
工程名称：遂溪县乡镇学前教育综合提升项目（二期）-城月镇第二幼儿园-室外工程（市政） |  |  |  | 标段： |  |  |  | 第 1 页 共 3 页
序号 | 项目编码 | 项目名称 | 项目特征描述 |  | 计量单位 | 工程量 | 金额（元）
[7 empty] | 综合单价 |  | 综合合价 | 其中
暂估价
道路工程
1 | 040202001001 | 路床(槽)整形 | 1.路床碾压检验 |  | m2 | 2347.95 | 2.38 |  | 5588.12
2 | 040202003001 | 水泥稳定土 | 1.水泥含量:5%水泥稳定级配碎石 2.厚度:20cm 3.集中拌合，运距3km 4.机械铺筑 |  | m2 | 2347.95 | 73.92 |  | 173560.46
3 | 040203007001 | 水泥混凝土 | 1.混凝土强度等级:抗折强度不小于4.0Mpa 2.厚度:20cm 3.嵌缝材料:沥青油，间距6*6m 4.养生:水养生 |  | m2 | 2347.95 | 134.86 |  | 316644.54
4 | 040204005001 | 侧石混凝土后座 | 1.基础、垫层:材料品种、厚度:C25商品混凝土 |  | m3 | 16.53 | 504.19 |  | 8334.26
5 | 040204005002 | 花岗岩侧石 | 1.材料品种:300*600*120麻花花岗路基石 2.基础、垫层:材料品种、厚度:50厚干混抹灰砂浆M20 |  | m | 193.96 | 110.51 |  | 21434.52
|  | 道路工程合计 | [6 empty] | 525561.9
管网工程
6 | 040101002001 | 挖沟槽土方 | 1.土壤类别:一、二类土 2.挖土深度:2m 内 3.人机配合 |  | m3 | 1521.18 | 8.44 |  | 12838.76
7 | 040103001001 | 回填方 | 1.密实度要求:回填土 夯实机夯实 槽、坑 |  | m3 | 1474.09 | 18.97 |  | 27963.49
8 | 040103002001 | 余方弃置 | 1.废弃料品种:原土 2.运距:自卸车运，运距3km |  | m3 | 47.09 | 16.59 |  | 781.22
9 | 040501004001 | 塑料管 | 1.安装部位:室外 2.介质:排 3.材质、规格:双壁波纹管HDPE DN300 SN4 4.连接形式:承插式胶圈接口 |  | m | 676.9 | 67.83 |  | 45914.13
10 | 031001006001 | 塑料管 | 1.安装部位:室外 2.介质:污水、废水 3.材质、规格:PVC De110 4.连接形式:粘结 |  | m | 206.15 | 29.27 |  | 6034.01
本页小计 | [8 empty] | 619093.51
注：为计取规费等的使用，可在表中增设其中：“定额人工费”。
表—08
分部分项工程和单价措施项目清单与计价表
工程名称：遂溪县乡镇学前教育综合提升项目（二期）-城月镇第二幼儿园-室外工程（市政） |  |  |  | 标段： |  |  |  | 第 2 页 共 3 页
序号 | 项目编码 | 项目名称 | 项目特征描述 |  | 计量单位 | 工程量 | 金额（元）
[7 empty] | 综合单价 |  | 综合合价 | 其中
暂估价
11 | 031001006002 | 塑料管 | 1.安装部位:室内 2.介质:雨水 3.材质、规格:PVC De110 4.连接形式:粘结 |  | m | 31.25 | 47.04 |  | 1470
12 | 031001006003 | 塑料管 | 1.安装部位:室内 2.介质:冷凝水 3.材质、规格:PVC De50 4.连接形式:粘结 |  | m | 14.76 | 27.47 |  | 405.46
13 | 040504001001 | 砌筑井（雨水井） | 1、砖砌直筒式适用管径 ≤400 井径700 井平均深1.35m  2、干混砌筑砂浆M7.5 3、干混砌筑砂浆(配合比) DM M20 4、普通预拌混凝土 碎石粒径综合考虑 C15 5、Φ700球墨铸铁检查井盖板（重型、防盗） |  | 座 | 30 | 1580.55 |  | 47416.5
14 | 040504001002 | 砌筑井（污水井） | 1、砖砌直筒式适用管径 ≤400 井径700 井平均深1.04m  2、干混砌筑砂浆M7.5 3、干混砌筑砂浆(配合比) DM M20 4、普通预拌混凝土 碎石粒径综合考虑 C15 5、Φ700球墨铸铁检查井盖板（重型、防盗） |  | 座 | 12 | 1487.13 |  | 17845.56
15 | 040504001003 | 砌筑井（废水井） | 1、砖砌直筒式适用管径 ≤400 井径700 井平均深1.42m  2、干混砌筑砂浆M7.5 3、干混砌筑砂浆(配合比) DM M20 4、普通预拌混凝土 碎石粒径综合考虑 C15 5、Φ700球墨铸铁检查井盖板（重型、防盗） |  | 座 | 18 | 1766.56 |  | 31798.08
本页小计 | [8 empty] | 98935.6
注：为计取规费等的使用，可在表中增设其中：“定额人工费”。
表—08
分部分项工程和单价措施项目清单与计价表
工程名称：遂溪县乡镇学前教育综合提升项目（二期）-城月镇第二幼儿园-室外工程（市政） |  |  |  | 标段： |  |  |  | 第 3 页 共 3 页
序号 | 项目编码 | 项目名称 | 项目特征描述 |  | 计量单位 | 工程量 | 金额（元）
[7 empty] | 综合单价 |  | 综合合价 | 其中
暂估价
16 | 040504009001 | 雨水口 | 1、平篦式雨水进水井 单平篦(680×380)井深 1m 2、干混抹灰砂浆(配合比) DP M20 3、干混抹灰砂浆(配合比) DP M15 4、干混砌筑砂浆(配合比) DM M10 5、普通预拌混凝土 碎石粒径综合考虑 C15 6、铸铁平篦 |  | 座 | 35 | 898.33 |  | 31441.55
17 | 040504008001 | 玻璃钢化隔油池 | 1、玻璃钢化隔油池 2、GG-2SF |  | 座 | 1 | 1934.05 |  | 1934.05
18 | 040504008002 | 成品玻璃钢化粪池 | 1、成品玻璃钢化粪池 2、G-4-15SF |  | 座 | 1 | 9530.59 |  | 9530.59
19 | 040504008003 | 成品玻璃钢化粪池 | 1、成品玻璃钢化粪池 2、G-8-25SF |  | 座 | 1 | 15734.5 |  | 15734.5
|  | 管网工程合计 | [6 empty] | 251107.9
|  | 分部分项合计 | [6 empty] | 776669.8
措施项目
20 | 041102001001 | 后座模板 | 1.构件类型:后座木模板 |  | m2 | 104.74 | 29.3 |  | 3068.88
|  | 单价措施合计 | [6 empty] | 3068.88
本页小计 | [8 empty] | 61709.57
合 计 | [8 empty] | 779738.68
注：为计取规费等的使用，可在表中增设其中：“定额人工费”。
表—08

## 表-11 总价措施项目清单与计价表
总价措施项目清单与计价表
工程名称：遂溪县乡镇学前教育综合提升项目（二期）-城月镇第二幼儿园-室外工程（市政） | [5 empty] | 标段： |  | 第 1 页 共 2 页
序号 | 项目编码 | 项目名称 | 计算基础 | 费率 (%) | 金额 (元) |  | 调整 费率(%) |  | 调整后 金额(元) | 备注
1 | LSSGCSF00001 | 绿色施工安全防护措施费 | 分部分项人工费+分部分项机具费 | 16.5 | 32371.7 |  |  |  |  | 以分部分项的人工费与施工机具费之和为计算基础；以专业工程类型 区分不同费率计算； 单独场地平整工程费率为4.35%； 道路、管网工程费率为16.50%； 桥涵、隧道、水处理构筑物工程费率为14.50%； 分部分项工程总费用在300 万元以内（含300 万元）的项目按基本费率乘以1.20；
2 | 粤041109009001 | 文明工地增加费 | 分部分项人工费+分部分项机具费 | 0 | [5 empty] | 以分部分项的人工费与施工机具费之和为计算基础；市级文明工地0.60%；省级文明工地1.20%
3 | 041109002001 | 夜间施工增加费 |  | 20 | [5 empty] | 以夜间施工项目人工费的20%计算
4 | 041109005001 | 交通疏解员增加费 |  | 15 | [5 empty] | 按照项目分部分项人工费的15%计算（有方案的按照方案计算），
编制人（造价人员）： | [5 empty] | 复核人（造价工程师）：
表-11
总价措施项目清单与计价表
工程名称：遂溪县乡镇学前教育综合提升项目（二期）-城月镇第二幼儿园-室外工程（市政） | [5 empty] | 标段： |  | 第 2 页 共 2 页
序号 | 项目编码 | 项目名称 | 计算基础 | 费率 (%) | 金额 (元) |  | 调整 费率(%) |  | 调整后 金额(元) | 备注
结算时据实结算。
5 | 041108001001 | 地下管线交叉降效费 |  | 0 | [5 empty] | 按实际发生或经批准的施工方案计算
6 | 粤041109008001 | 赶工措施费 | 分部分项人工费+分部分项机具费 | 0 | [5 empty] | 赶工措施费=（1-δ）*分部分项的（人工费+施工机具费）*0.30 （0.8≤δ＜1 式中：δ=合同工期/定额工期）
7 | QTFY00000001 | 其他费用 | [7 empty] | 按实际发生或经批准的施工组织设计方案计算
合 计 |  |  |  |  | 32371.7
编制人（造价人员）： | [5 empty] | 复核人（造价工程师）：
表-11

## 表-12 其他项目清单与计价汇总表
其他项目清单与计价汇总表
工程名称：遂溪县乡镇学前教育综合提升项目（二期）-城月镇第二幼儿园-室外工程（市政） |  |  | 标段： |  | 第 1 页 共 1 页
序号 | 项目名称 | 金额（元） |  | 结算金额（元） |  | 备注
1 | 暂列金额 |  |  |  |  | 明细详见表-12-1
2 | 暂估价
2.1 | 材料暂估价 | — |  |  |  | 明细详见表-12-2
2.2 | 专业工程暂估价 |  |  |  |  | 明细详见表-12-3
3 | 计日工 |  |  |  |  | 明细详见表-12-4
4 | 总承包服务费 |  |  |  |  | 明细详见表-12-5
5 | 预算包干费 | 11771.53
6 | 工程优质费
7 | 概算幅度差
8 | 现场签证费用
9 | 索赔费用
10 | 其他费用
| 合 计 | 11771.53 |  |  |  | —
注：材料（工程设备）暂估单价进入清单项目综合单价，此处不汇总。
表—12

## 表-13 规费、税金项目清单与计价表
规费、税金项目清单与计价表
工程名称：遂溪县乡镇学前教育综合提升项目（二期）-城月镇第二幼儿园-室外工程（市政） |  |  | 标段： |  |  | 第 1 页 共 1 页
序号 | 项目名称 | 计算基础 |  | 取费基数 | 计算费率 (%) |  | 金额(元)
1 | 增值税销项税额 | 分部分项合计+措施合计+其他项目 |  | 823881.91 | 9 |  | 74149.37
合 计 | [6 empty] | 74149.37
编制人（造价人员）： |  |  | 复核人（造价工程师）：
表—13

## 单位工程人材机汇总表
单位工程人材机汇总表
工程名称：遂溪县乡镇学前教育综合提升项目（二期）-城月镇第二幼儿园-室外工程（市政） | [6 empty] | 第 1 页 共 3 页
序号 | 编码 | 名称及规格 | 单位 | 数量 | 单价 （元） | 合价 （元） |  | 品牌 | 厂家
1 | 17250370@3 | 塑料排水管PVC De50 | m | 14.9371 | 5.63 | 84.1
2 | 18090020@1 | 室内塑料雨水管件(粘接)PVC De110 | 个 | 13 | 6.41 | 83.33
3 | 18090060@2 | 室内塑料排水管件PVC De50 | 个 | 10.1844 | 2.26 | 23.02
4 | 03134021 | 铁砂布0~2# | 张 | 4.1475 | 0.94 | 3.9
5 | 03139281 | 钢锯条 | 条 | 15.5676 | 0.43 | 6.69
6 | 14330030 | 丙酮 | kg | 3.2662 | 9.74 | 31.81
7 | 14410410 | 氯丁橡胶粘接剂 | kg | 2.1695 | 14.02 | 30.42
8 | 17250370@1 | 塑料排水管PVC De110 | m | 31.0625 | 16.28 | 505.7
9 | 33070060@1 | 玻璃钢化隔油池GG-2SF | 个 | 1 | 1144 | 1144
10 | 01030055 | 镀锌低碳钢丝φ2.5~4.0 | kg | 4.6029 | 5.5 | 25.32
11 | 02050001@1 | 橡胶圈HDPE DN300 | 个 | 139.4414 | 9.84 | 1372.1
12 | 03134011 | 水砂纸 | 张 | 94.0891 | 0.77 | 72.45
13 | 14090040 | 润滑脂 | kg | 9.4766 | 34.61 | 327.99
14 | 17010058 | 焊接钢管DN40 | m | 0.2031 | 16.09 | 3.27
15 | 17250350@1 | 双壁波纹管HDPE DN300 SN4 | m | 683.669 | 45.11 | 30840.31
16 | 17270120 | 橡胶管综合 | m | 10.1535 | 17.09 | 173.52
17 | 02090090 | 塑料薄膜 | m2 | 333.985 | 0.26 | 86.84
18 | 04130001 | 标准砖240×115×53 | 千块 | 40.7791 | 400 | 16311.64
19 | 33010285 | 塑钢踏步 | kg | 30.33 | 6.29 | 190.78
20 | 34110010@1 | 水 | m3 | 141.2608 | 4.02 | 567.87
21 | 36010080@1 | Φ700球墨铸铁检查井盖板（重型、防盗） | 套 | 60 | 637 | 38220
22 | 36010280 | 铸铁平篦750*450 | 套 | 35 | 153 | 5355
23 | 80090395 | 干混砌筑砂浆M7.5 | t | 26.2406 | 384 | 10076.39
24 | 80090395@1 | 干混砌筑砂浆M10 | t | 9.135 | 384 | 3507.84
25 | 80090445 | 干混抹灰砂浆M15 | t | 0.1575 | 388 | 61.11
26 | 80090455@1 | 干混抹灰砂浆M20 | t | 10.8459 | 398 | 4316.67
27 | 8021902@1 | 普通预拌混凝土碎石粒径综合考虑 C15（非泵送） | m3 | 12.585 | 355 | 4467.68
28 | 99450680@1 | 柴油(机械用)0# | kg | 67.9813 | 7.52 | 511.22
29 | 00010003 | 机上人工 | 工日 | 45.0573 | 232.3 | 10466.81
30 | 00010010 | 人工费 | 元 | 158803.0491 | 1.01 | 160391.08
单位工程人材机汇总表
工程名称：遂溪县乡镇学前教育综合提升项目（二期）-城月镇第二幼儿园-室外工程（市政） | [6 empty] | 第 2 页 共 3 页
序号 | 编码 | 名称及规格 | 单位 | 数量 | 单价 （元） | 合价 （元） |  | 品牌 | 厂家
31 | 03139291 | 钢锯片φ300 | 片 | 2.0394 | 264.96 | 540.36
32 | 03213001 | 铁件综合 | kg | 152.6168 | 4.84 | 738.67
33 | 04010015 | 复合普通硅酸盐水泥P.C 32.5 | t | 53.646 | 440 | 23604.24
34 | 04050005 | 碎石20~40 | m3 | 703.6243 | 165 | 116098.01
35 | 05030060 | 板枋材综合 | m3 | 1.1505 | 1515 | 1743.01
36 | 13310090 | 石油沥青60~100# | t | 0.2642 | 3947.82 | 1043.01
37 | 14030001 | 柴油 | t | 0.0371 | 7520 | 278.99
38 | 14350630 | 脱模剂 | kg | 26.8605 | 5.13 | 137.79
39 | 34110010 | 水 | m3 | 517.3408 | 4.02 | 2079.71
40 | 35010010 | 钢模板 | kg | 445.8287 | 4.44 | 1979.48
41 | 80090455 | 干混抹灰砂浆M20 | t | 0.4452 | 398 | 177.19
42 | 8021904 | 普通预拌混凝土碎石粒径综合考虑 C25（泵送） | m3 | 16.778 | 385 | 6459.53
43 | 8021904@1 | 道路商品混凝土碎石粒径20/40石抗折4．0 | m3 | 478.9818 | 435 | 208357.08
44 | 99450650 | 维护费 | 元 | 4775.3384 | 1 | 4775.34
45 | 99450680 | 柴油(机械用)0# | kg | 1204.1025 | 7.52 | 9054.85
46 | 99450630 | 折旧费 | 元 | 6490.7242 | 1 | 6490.72
47 | 99450640 | 检修费 | 元 | 1614.3719 | 1 | 1614.37
48 | 99450660 | 安拆费 | 元 | 936.6275 | 1 | 936.63
49 | 99450700 | 电(机械用) | kW·h | 3684.622 | 0.8 | 2947.7
50 | 99450760 | 其他材料费 | 元 | 2348.8077 | 1 | 2348.81
51 | RGFTZ | 人工费调整 | 元 | 0.2348 | 1 | 0.23
52 | CLFTZ | 材料费调整 | 元 | 0.48 | 1 | 0.48
53 | JXFTZ | 机械费调整 | 元 | 0.2832 | 1 | 0.28
54 | 80030280 | 水泥石屑(碎石)混合料 | m3 | 478.9818
55 | 99450670 | 汽油(机械用)国Ⅲ93# | kg | 44.3153 | 8.94 | 396.18
56 | 03019021 | 圆钉50~75 | kg | 22.7286 | 3.54 | 80.46
57 | 05030080 | 松杂板枋材 | m3 | 0.7541 | 1515 | 1142.46
58 | 14350250 | 隔离剂 | kg | 10.474 | 7.05 | 73.84
59 | 36070001@1 | 麻花花岗岩300*600*120 | m | 196.8694 | 78.12 | 15379.44
60 | 17250370@2 | 塑料排水管PVC De110 | m | 204.707 | 16.28 | 3332.63
61 | 18091000@1 | 室内塑料排水管件PVC De110 | 个 | 11.9567 | 6.41 | 76.64
单位工程人材机汇总表
工程名称：遂溪县乡镇学前教育综合提升项目（二期）-城月镇第二幼儿园-室外工程（市政） | [6 empty] | 第 3 页 共 3 页
序号 | 编码 | 名称及规格 | 单位 | 数量 | 单价 （元） | 合价 （元） |  | 品牌 | 厂家
62 | 33070070@1 | 玻璃钢化粪池15m3 | 个 | 1 | 8580 | 8580
63 | 33070080@1 | 玻璃钢化粪池25m3 | 个 | 1 | 14300 | 14300
|  | 合计 |  |  |  | 724026.99