## 表-04 单位工程预算价汇总表
单位工程预算汇总表
工程名称：遂溪县乡镇学前教育综合提升项目（二期）-城月镇第二幼儿园教学楼综合楼工程-安装工程 |  |  | 标段： | 第 1 页 共 1 页
序号 | 汇总内容 | 金额:(元) |  |  | 其中：暂估价(元)
1 | 分部分项合计 | 1443591.69
1.1 | 强电 | 492353.47
1.2 | 弱电 | 114290.08
1.3 | 防雷 | 41871.14
1.4 | 消防报警 | 116282.97
1.5 | 消防喷淋及给水 | 443252.17
1.6 | 给排水 | 235541.86
2 | 措施合计 | 143402.73
2.1 | 绿色施工安全防护措施费 | 128182.67
2.2 | 其他措施费 | 15220.06
3 | 其他项目 | 35835.24 |  |  | －
3.1 | 暂列金额
3.2 | 暂估价
3.3 | 计日工
3.4 | 总承包服务费
3.5 | 预算包干费 | 35835.24
3.6 | 工程优质费
3.7 | 概算幅度差
3.8 | 索赔费用
3.9 | 现场签证费用
3.10 | 其他费用
4 | 税前工程造价 | 1622829.66
5 | 增值税销项税额 | 146054.67 |  |  | －
6 | 总造价 | 1768884.33
7 | 人工费 | 354547.4
预算价合计=1+2+3+5 |  | 1,768,884.33 |  |  | 0.00
注：本表适用于单位工程招标控制价或投标报价的汇总，如无单位工程划分，单项工程也使用本表汇总
表—04

## 表-08 分部分项工程和单价措施项目清单与计价表(含分部小计)
分部分项工程和单价措施项目清单与计价表
工程名称：遂溪县乡镇学前教育综合提升项目（二期）-城月镇第二幼儿园教学楼综合楼工程-安装工程 |  |  |  | 标段： |  |  |  | 第 1 页 共 18 页
序号 | 项目编码 | 项目名称 | 项目特征描述 |  | 计量单位 | 工程量 | 金额（元）
[7 empty] | 综合单价 |  | 综合合价 | 其中
暂估价
强电
1 | 030404017001 | 常用电源总配电箱 ZAP | 1.名称:常用电源总配电箱 ZAP 2.型号:详见图纸 |  | 台 | 1 | 2424.28 |  | 2424.28
2 | 030404017002 | 备用电源总配电箱 ZAPE | 1.名称:备用电源总配电箱 ZAPE 2.型号:详见图纸 |  | 台 | 1 | 1247.1 |  | 1247.1
3 | 030404017003 | 楼层配电箱 1AL | 1.名称:楼层配电箱 1AL 2.型号:详见图纸 |  | 台 | 1 | 804.77 |  | 804.77
4 | 030404017004 | 楼层配电箱 2AL/3AL | 1.名称:楼层配电箱 2AL/3AL 2.型号:详见图纸 |  | 台 | 2 | 794.2 |  | 1588.4
5 | 030404017005 | 公共照明配电箱 GGAL | 1.名称:公共照明配电箱 GGAL 2.型号:详见图纸 |  | 台 | 1 | 997.88 |  | 997.88
6 | 030404017006 | 消防应急照明电源箱 ALE | 1.名称:消防应急照明电源箱 ALE 2.型号:详见图纸 |  | 台 | 1 | 937.88 |  | 937.88
7 | 030404017007 | A型应急照明集中电源CPS1箱 CPS1 | 1.名称:A型应急照明集中电源CPS1箱 CPS1 2.型号:详见图纸 |  | 台 | 1 | 838.2 |  | 838.2
8 | 030404017008 | 配电箱 BGAL | 1.名称:配电箱 BGAL 2.型号:详见图纸 |  | 台 | 4 | 798.09 |  | 3192.36
9 | 030404017010 | 配电箱 XYAL | 1.名称:配电箱 XYAL 2.型号:详见图纸 |  | 台 | 1 | 973.09 |  | 973.09
10 | 030404017011 | 配电箱 DGNAL | 1.名称:配电箱 DGNAL 2.型号:详见图纸 |  | 台 | 1 | 1268.41 |  | 1268.41
11 | 030404017012 | 配电箱 HDAL | 1.名称:配电箱 HDAL 2.型号:详见图纸 |  | 台 | 15 | 938.11 |  | 14071.65
12 | 030404017013 | 配电箱 CFAP | 1.名称:配电箱 CFAP 2.型号:详见图纸 |  | 台 | 1 | 738.2 |  | 738.2
13 | 030404017019 | 天面泛光照明预留箱WDFGAL(安装费用） | 1.名称:配电箱 WDFGAL（仅计算安装费用） 2.型号:详见图纸 |  | 台 | 1 | 287.88 |  | 287.88
14 | 030404017014 | 平时兼事故两用风机控制箱 FJAP | 1.名称:平时兼事故两用风机控制箱 FJAP 2.型号:详见图纸 |  | 台 | 1 | 642.2 |  | 642.2
15 | 030404017015 | 稳压泵配电箱 WYBAT | 1.名称:稳压泵配电箱 WYBAT 2.型号:详见图纸 |  | 台 | 1 | 1244.38 |  | 1244.38
16 | 030404017016 | 排水泵配电箱 XPSAP | 1.名称:排水泵配电箱 XPSAP 2.型号:详见图纸 |  | 台 | 1 | 838.2 |  | 838.2
本页小计 | [8 empty] | 32094.88
注：为计取规费等的使用，可在表中增设其中：“定额人工费”。
表—08
分部分项工程和单价措施项目清单与计价表
工程名称：遂溪县乡镇学前教育综合提升项目（二期）-城月镇第二幼儿园教学楼综合楼工程-安装工程 |  |  |  | 标段： |  |  |  | 第 2 页 共 18 页
序号 | 项目编码 | 项目名称 | 项目特征描述 |  | 计量单位 | 工程量 | 金额（元）
[7 empty] | 综合单价 |  | 综合合价 | 其中
暂估价
17 | 030404017017 | 电梯配电箱 DTAP | 1.名称:电梯配电箱 DTAP 2.型号:详见图纸 |  | 台 | 1 | 638.48 |  | 638.48
18 | 030404004001 | 消防水泵电源柜 XFBAT/XHB/PLB(设备自带) | 1.名称:消防水泵电源柜 XFBAT/XHB/PLB(设备自带) 2.型号:详见图纸 |  | 台 | 3 | 3976.14 |  | 11928.42
19 | 030411003001 | 电缆桥架 CT-300*100 | 1.名称:电缆桥架 2.规格:CT-300*100 3.材质:钢制 |  | m | 83.31 | 149.85 |  | 12484
20 | 030411003002 | 电缆桥架 CT-200*100 | 1.名称:电缆桥架 2.规格:CT-200*100 3.材质:钢制 |  | m | 190.91 | 125.91 |  | 24037.48
21 | 030411003003 | 电缆桥架 CT-100*100 | 1.名称:电缆桥架 2.规格:CT-100*100 3.材质:钢制 |  | m | 9.14 | 93.78 |  | 857.15
22 | 030411003004 | 电缆桥架 NHCT-300*100 | 1.名称:电缆桥架 2.规格:NHCT-300*100 3.材质:钢制 |  | m | 82 | 158.88 |  | 13028.16
23 | 030411003005 | 电缆桥架 NHCT-200*100 | 1.名称:电缆桥架 2.规格:NHCT-200*100 3.材质:钢制 |  | m | 44.76 | 131.06 |  | 5866.25
24 | 030411003006 | 电缆桥架 NHCT-100*50 | 1.名称:电缆桥架 2.规格:NHCT-100*50 3.材质:钢制 |  | m | 16.59 | 74.69 |  | 1239.11
25 | 030413001001 | 桥架吊架 | 1.名称:支架 2.材质:镀锌角钢 3.规格:详见图纸及相关规范 |  | Kg | 423.15 | 27.25 |  | 11530.84
26 | 030411001001 | 镀锌电线管 JDG25 | 1.名称:电线配管 2.材质:镀锌钢管 3.规格:JDG25 |  | m | 7.17 | 17.96 |  | 128.77
27 | 030411001002 | 配管 SC40 | 1.名称:电线管 2.材质:镀锌钢管 3.规格:SC40 |  | m | 44.24 | 42.82 |  | 1894.36
28 | 030411001003 | 配管 SC32 | 1.名称:电线管 2.材质:镀锌钢管 3.规格:SC32 |  | m | 16.37 | 32.29 |  | 528.59
29 | 030411001004 | 配管 SC20 | 1.名称:电线管 2.材质:镀锌钢管 3.规格:SC20 |  | m | 796.78 | 19.91 |  | 15863.89
本页小计 | [8 empty] | 100025.5
注：为计取规费等的使用，可在表中增设其中：“定额人工费”。
表—08
分部分项工程和单价措施项目清单与计价表
工程名称：遂溪县乡镇学前教育综合提升项目（二期）-城月镇第二幼儿园教学楼综合楼工程-安装工程 |  |  |  | 标段： |  |  |  | 第 3 页 共 18 页
序号 | 项目编码 | 项目名称 | 项目特征描述 |  | 计量单位 | 工程量 | 金额（元）
[7 empty] | 综合单价 |  | 综合合价 | 其中
暂估价
30 | 030411001005 | 配管 PC25 | 1.名称:电线管 2.材质:刚性难燃管 3.规格:PC25 |  | m | 16.33 | 12.55 |  | 204.94
31 | 030411001016 | 配管 PC32 | 1.名称:电线管 2.材质:刚性难燃管 3.规格:PC32 |  | m | 108.32 | 15 |  | 1624.8
32 | 030411001006 | 配管 PC20 | 1.名称:电线管 2.材质:刚性难燃管 3.规格:PC20 |  | m | 4307.27 | 8.8 |  | 37903.98
33 | 030411006001 | 开关插座盒 | 1.名称:接线盒 2.规格:86型 |  | 个 | 336 | 9.06 |  | 3044.16
34 | 030411006002 | 普通接线盒 | 1.名称:接线盒 2.规格:86型 |  | 个 | 463 | 9.27 |  | 4292.01
35 | 030411001017 | 配管SC150(市政、园区到电房） | 1.名称:电线管 2.材质:镀锌钢管 3.规格:SC150 4.配置形式:埋地 |  | m | 60 | 145.74 |  | 8744.4
36 | 030408001013 | 铜芯电缆 YJV22-4*240(附近市政电到电房） | 1.名称:电力电缆 2.规格:YJV22-4*240 |  | m | 30 | 756.95 |  | 22708.5
37 | 030408001014 | 铜芯电缆 WDZN-YJY-4*185+1*95(引至发电机房） | 1.名称:电力电缆 2.规格:WDZN-YJY-4*185+1*95 |  | m | 30 | 720.45 |  | 21613.5
38 | 030408001001 | 铜芯电缆 WDZN-YJY-4*150+1*70 | 1.名称:电力电缆 2.规格:WDZN-YJY-4*150+1*70 |  | m | 10 | 590.15 |  | 5901.5
39 | 030408001002 | 铜芯电缆 WDZN-YJY-4*35 | 1.名称:电力电缆 2.规格:WDZN-YJY-4*35 |  | m | 72.09 | 131.22 |  | 9459.65
40 | 030408001003 | 铜芯电缆 WDZN-YJY-3*35 | 1.名称:电力电缆 2.规格:WDZN-YJY-3*35 |  | m | 72.09 | 98.2 |  | 7079.24
41 | 030408001004 | 铜芯电缆 WDZN-YJY-5*10 | 1.名称:电力电缆 2.规格:WDZN-YJY-5*10 |  | m | 35.41 | 53.77 |  | 1904
42 | 030408001005 | 铜芯电缆 WDZN-YJY-5*6 | 1.名称:电力电缆 2.规格:WDZN-YJY-5*6 |  | m | 18.33 | 28.25 |  | 517.82
本页小计 | [8 empty] | 124998.5
注：为计取规费等的使用，可在表中增设其中：“定额人工费”。
表—08
分部分项工程和单价措施项目清单与计价表
工程名称：遂溪县乡镇学前教育综合提升项目（二期）-城月镇第二幼儿园教学楼综合楼工程-安装工程 |  |  |  | 标段： |  |  |  | 第 4 页 共 18 页
序号 | 项目编码 | 项目名称 | 项目特征描述 |  | 计量单位 | 工程量 | 金额（元）
[7 empty] | 综合单价 |  | 综合合价 | 其中
暂估价
43 | 030408001006 | 铜芯电缆 WDZ-YJY-4*50+1*25 | 1.名称:电力电缆 2.规格:WDZ-YJY-4*50+1*25 |  | m | 35.83 | 204.53 |  | 7328.31
44 | 030408001007 | 铜芯电缆 WDZ-YJY-4*35+1*16 | 1.名称:电力电缆 2.规格:WDZ-YJY-4*35+1*16 |  | m | 210.36 | 144.09 |  | 30310.77
45 | 030408001008 | 铜芯电缆 WDZ-YJY-5*16 | 1.名称:电力电缆 2.规格:WDZ-YJY-5*16 |  | m | 115.23 | 69.54 |  | 8013.09
46 | 030408001009 | 铜芯电缆 WDZ-YJY-5*6 | 1.名称:电力电缆 2.规格:WDZ-YJY-5*6 |  | m | 904.76 | 26.15 |  | 23659.47
47 | 030408001010 | 铜芯电缆 WDZ-YJY-5*2.5 | 1.名称:电力电缆 2.规格:WDZ-YJY-5*2.5 |  | m | 14.94 | 16.62 |  | 248.3
48 | 030408001011 | 铜芯电缆 WDZ-YJY-4*2.5 | 1.名称:电力电缆 2.规格:WDZ-YJY-4*2.5 |  | m | 11.57 | 13.71 |  | 158.62
49 | 030408001012 | 防水橡胶套电缆 ZN-YHS-4*2.5 | 1.名称:电力电缆 2.规格:ZN-YHS-4*2.5 |  | m | 9.04 | 16.81 |  | 151.96
50 | 030408002001 | 矿物绝缘电缆 BTLY-5*6 | 1.名称:控制电缆 2.规格: BTLY-5*6 |  | m | 206.83 | 52.3 |  | 10817.21
51 | 030408002002 | 控制电缆 NH-KVV-5*2.5 | 1.名称:控制电缆 2.规格:NH-KVV-5*2.5 |  | m | 18.13 | 20.23 |  | 366.77
52 | 030408006001 | 电力电缆头 5芯φ150 | 1.名称:电力电缆头 2.型号:1KV以下户内热缩式 3.规格:5φ150 |  | 个 | 4 | 478.95 |  | 1915.8
53 | 030408006002 | 电力电缆头 5芯φ50 | 1.名称:电力电缆头 2.型号:1KV以下户内热缩式 3.规格:5φ50 |  | 个 | 4 | 306.56 |  | 1226.24
54 | 030408006003 | 电力电缆头 5芯φ35 | 1.名称:电力电缆头 2.型号:1KV以下户内热缩式 3.规格:5φ35 |  | 个 | 8 | 237.55 |  | 1900.4
55 | 030408006004 | 电力电缆头 4芯φ35 | 1.名称:电力电缆头 2.型号:1KV以下户内热缩式 3.规格:4φ35 |  | 个 | 8 | 233.33 |  | 1866.64
56 | 030408006005 | 电力电缆头 3芯φ35 | 1.名称:电力电缆头 2.型号:1KV以下户内热缩式 3.规格:3φ35 |  | 个 | 8 | 233.33 |  | 1866.64
本页小计 | [8 empty] | 89830.22
注：为计取规费等的使用，可在表中增设其中：“定额人工费”。
表—08
分部分项工程和单价措施项目清单与计价表
工程名称：遂溪县乡镇学前教育综合提升项目（二期）-城月镇第二幼儿园教学楼综合楼工程-安装工程 |  |  |  | 标段： |  |  |  | 第 5 页 共 18 页
序号 | 项目编码 | 项目名称 | 项目特征描述 |  | 计量单位 | 工程量 | 金额（元）
[7 empty] | 综合单价 |  | 综合合价 | 其中
暂估价
57 | 030408006006 | 电力电缆头 5芯φ16 | 1.名称:电力电缆头 2.型号:1KV以下户内热缩式 3.规格:5φ16 |  | 个 | 2 | 151.61 |  | 303.22
58 | 030408006007 | 电力电缆头 5芯φ10 | 1.名称:电力电缆头 2.型号:1KV以下户内热缩式 3.规格:5φ10 |  | 个 | 2 | 151.61 |  | 303.22
59 | 030411004001 | 管内穿线 WDZ-BYJ-10 | 1.名称:管内穿线 2.规格:WDZ-BYJ-10 |  | m | 65.56 | 9.83 |  | 644.45
60 | 030411004002 | 管内穿线 WDZ-BYJ-4 | 1.名称:管内穿线 2.规格:WDZ-BYJ-4 |  | m | 3893.69 | 4.14 |  | 16119.88
61 | 030411004003 | 管内穿线 WDZ-BYJ-2.5 | 1.名称:管内穿线 2.规格:WDZ-BYJ-2.5 |  | m | 9307.92 | 3.16 |  | 29413.03
62 | 030411004004 | 管内穿线 WDZN-BYJ-4 | 1.名称:管内穿线 2.规格:WDZN-BYJ-4 |  | m | 20.61 | 5.04 |  | 103.87
63 | 030411004005 | 管内穿线 WDZN-BYJ-2.5 | 1.名称:管内穿线 2.规格:WDZN-BYJ-2.5 |  | m | 2311.64 | 3.38 |  | 7813.34
64 | 030411004006 | 线槽配线 WDZ-BYJ-10 | 1.名称:线槽配线 2.规格:WDZ-BYJ-10 |  | m | 1002.84 | 10.82 |  | 10850.73
65 | 030411004007 | 线槽配线 WDZ-BYJ-2.5 | 1.名称:线槽配线 2.规格:WDZ-BYJ-2.5 |  | m | 520.64 | 3.53 |  | 1837.86
66 | 030411004008 | 线槽配线 WDZN-BYJ-4 | 1.名称:线槽配线 2.规格: WDZN-BYJ-4 |  | m | 6.24 | 5.89 |  | 36.75
67 | 030412001001 | LED节能吸顶灯 32W | 1.名称:LED节能吸顶灯 2.规格:32W |  | 套 | 95 | 70.69 |  | 6715.55
68 | 030412001002 | LED防潮型节能吸顶灯 18W | 1.名称:LED防潮型节能吸顶灯 2.规格:18W |  | 套 | 49 | 84.05 |  | 4118.45
69 | 030412001003 | 壁灯 36W | 1.名称:壁灯 2.规格:36W |  | 套 | 1 | 60.03 |  | 60.03
70 | 030412001004 | 电梯井道壁灯 13W | 1.名称:电梯井道壁灯 2.规格:13W |  | 套 | 1 | 44.88 |  | 44.88
71 | 030412002001 | 防爆灯 13W | 1.名称:防爆灯 2.规格:13W |  | 套 | 3 | 149.59 |  | 448.77
72 | 030412002002 | A型集中电源消防应急照明灯 10W | 1.名称:A型集中电源消防应急照明灯 2.规格:10W |  | 套 | 63 | 199.64 |  | 12577.32
73 | 030412004001 | A型集中电源消防应急楼层指示标志灯 1W | 1.名称:A型集中电源消防应急楼层指示标志灯 2.规格:1W |  | 套 | 10 | 69.98 |  | 699.8
本页小计 | [8 empty] | 92091.15
注：为计取规费等的使用，可在表中增设其中：“定额人工费”。
表—08
分部分项工程和单价措施项目清单与计价表
工程名称：遂溪县乡镇学前教育综合提升项目（二期）-城月镇第二幼儿园教学楼综合楼工程-安装工程 |  |  |  | 标段： |  |  |  | 第 6 页 共 18 页
序号 | 项目编码 | 项目名称 | 项目特征描述 |  | 计量单位 | 工程量 | 金额（元）
[7 empty] | 综合单价 |  | 综合合价 | 其中
暂估价
74 | 030412004002 | A型集中电源消防应急疏散出口标志灯 1W | 1.名称:A型集中电源消防应急疏散出口标志灯 2.规格:1W |  | 套 | 11 | 68.82 |  | 757.02
75 | 030412004003 | A型集中电源消防应急标志灯-安全出口 | 1.名称:A型集中电源消防应急标志灯-安全出口,LED光源 2.规格:1W |  | 套 | 1 | 76.52 |  | 76.52
76 | 030412004004 | A型集中电源消防应急标志灯-单面单向 1W | 1.名称:A型集中电源消防应急标志灯-单面单向 2.规格:1W |  | 套 | 39 | 72.66 |  | 2833.74
77 | 030412004006 | A型集中电源消防应急标志灯-单面双向 1W | 1.名称:A型集中电源消防应急标志灯-单面双向 2.规格:1W |  | 套 | 1 | 80.71 |  | 80.71
78 | 030412004005 | LED灯盘 60W | 1.名称:LED灯盘 2.规格:60W |  | 套 | 15 | 134.68 |  | 2020.2
79 | 030412005001 | T5单细管三基色荧光灯 28W | 1.名称:T5单细管三基色荧光灯 2.规格:28W |  | 套 | 2 | 107.57 |  | 215.14
80 | 030412005002 | T5单细管三基色荧光灯 35W | 1.名称:T5单细管三基色荧光灯 2.规格:35W |  | 套 | 50 | 108.62 |  | 5431
81 | 030412005003 | T5双细管三基色荧光灯 2*35W | 1.名称:T5双细管三基色荧光灯 2.规格:2*35W |  | 套 | 102 | 130.74 |  | 13335.48
82 | 030412005004 | 防潮型T5单细管三基色荧光灯 28W | 1.名称:防潮型T5单细管三基色荧光灯 2.规格:28W |  | 套 | 3 | 118.68 |  | 356.04
83 | 030412005005 | 防潮型T5双细管三基色荧光灯 2*28W | 1.名称:防潮型T5双细管三基色荧光灯 2.规格:2*28W |  | 套 | 12 | 115.92 |  | 1391.04
84 | 030412006001 | 壁挂式紫外线杀菌灯 30W | 1.名称:壁挂式紫外线杀菌灯 2.规格:30W |  | 套 | 45 | 122.8 |  | 5526
85 | 030412006002 | 紫外线杀菌灯灯管 40W | 1.名称:紫外线杀菌灯灯管 2.规格:40W |  | 套 | 83 | 129.87 |  | 10779.21
86 | 030404034001 | 暗装单联单控大翘板开关 | 1.名称:暗装单联单控大翘板开关 2.规格:250V 10A |  | 个 | 60 | 19.82 |  | 1189.2
87 | 030404034002 | 暗装双联单控大翘板开关 | 1.名称:暗装双联单控大翘板开关 2.规格:250V 10A |  | 个 | 4 | 22.57 |  | 90.28
本页小计 | [8 empty] | 44081.58
注：为计取规费等的使用，可在表中增设其中：“定额人工费”。
表—08
分部分项工程和单价措施项目清单与计价表
工程名称：遂溪县乡镇学前教育综合提升项目（二期）-城月镇第二幼儿园教学楼综合楼工程-安装工程 |  |  |  | 标段： |  |  |  | 第 7 页 共 18 页
序号 | 项目编码 | 项目名称 | 项目特征描述 |  | 计量单位 | 工程量 | 金额（元）
[7 empty] | 综合单价 |  | 综合合价 | 其中
暂估价
88 | 030404034003 | 暗装三联单控大翘板开关 | 1.名称:暗装三联单控大翘板开关 2.规格:250V 10A |  | 个 | 52 | 27.74 |  | 1442.48
89 | 030404034004 | 声光控制延时开关 | 1.名称:声光控制延时开关 2.规格:250V 10A |  | 个 | 21 | 32.57 |  | 683.97
90 | 030404035001 | 单相二、三极暗装插座(安全型) | 1.名称:单相二、三极暗装插座(安全型) 2.规格:250V 10A |  | 个 | 4 | 23.03 |  | 92.12
91 | 030404035002 | 安全型单相三孔空调插座(带开关) | 1.名称:安全型单相三孔空调插座(带开关) 2.规格:250V 16A |  | 个 | 69 | 30.66 |  | 2115.54
92 | 030404035003 | 单相三极暗装插座(安全防溅型 带开关) | 1.名称:单相三极暗装插座(安全防溅型 带开关) 2.规格:250V 10A |  | 个 | 9 | 43.94 |  | 395.46
93 | 030404035005 | 单相三极暗装插座(安全型) | 1.名称:单相三极暗装插座(安全型) 2.规格:250V 10A |  | 个 | 117 | 30.66 |  | 3587.22
94 | 030414002001 | 送配电装置系统 | 1.名称:送配电装置系统调试 (综合) 1kV以下交流供电 |  | 系统 | 1 | 914.85 |  | 914.85
|  | 强电合计 | [6 empty] | 492353.47
弱电
95 | 030502001001 | 弱电机柜 | 1.名称:弱电机柜 |  | 台 | 3 | 465.3 |  | 1395.9
96 | 030411002001 | 金属线槽 MR-150*75 | 1.名称:金属线槽 2.规格:MR-150*75 |  | m | 230.03 | 55.07 |  | 12667.75
97 | 030411002003 | 金属线槽 MR-100*100 | 1.名称:金属线槽 2.规格:MR-100*100 |  | m | 14.9 | 62.07 |  | 924.84
98 | 030411001007 | 配管 SC50 | 1.名称:电线管 2.材质:镀锌钢管 3.规格:SC50 |  | m | 65.76 | 52.4 |  | 3445.82
99 | 030411001008 | 配管 PC25 | 1.名称:电线管 2.材质:刚性难燃管 3.规格:PC25 |  | m | 356.32 | 12.55 |  | 4471.82
100 | 030411001009 | 配管 PC20 | 1.名称:电线管 2.材质:刚性难燃管 3.规格:PC20 |  | m | 1100.68 | 8.8 |  | 9685.98
101 | 030411006003 | 开关插座盒 | 1.名称:开关盒 2.规格:86型 |  | 个 | 43 | 9.06 |  | 389.58
本页小计 | [8 empty] | 42213.33
注：为计取规费等的使用，可在表中增设其中：“定额人工费”。
表—08
分部分项工程和单价措施项目清单与计价表
工程名称：遂溪县乡镇学前教育综合提升项目（二期）-城月镇第二幼儿园教学楼综合楼工程-安装工程 |  |  |  | 标段： |  |  |  | 第 8 页 共 18 页
序号 | 项目编码 | 项目名称 | 项目特征描述 |  | 计量单位 | 工程量 | 金额（元）
[7 empty] | 综合单价 |  | 综合合价 | 其中
暂估价
102 | 030411006004 | 普通接线盒 | 1.名称:接线盒 2.规格:86型 |  | 个 | 45 | 9.27 |  | 417.15
103 | 030502007001 | 6芯多模光缆 | 1.名称:多模光缆 2.规格:6芯 |  | m | 17.13 | 4.79 |  | 82.05
104 | 030502007002 | 4芯多模光纤 | 1.名称:多模光缆 2.线缆对数:4芯 |  | m | 17.13 | 4.64 |  | 79.48
105 | 030502007003 | 单模光纤 | 1.名称:单模光纤 |  | m | 17.13 | 5.16 |  | 88.39
106 | 030502005001 | 网络线缆 | 1.名称:网络线缆 2.规格:UTP-5e-4×2×0.5 |  | m | 6894.72 | 2.86 |  | 19718.9
107 | 030505005001 | 射频传输电缆 SYWV-75-12-9 | 1.名称:射频传输电缆 2.规格:SYWV-75-12-9 |  | m | 761.05 | 7.15 |  | 5441.51
108 | 030505005002 | 射频传输电缆 SYWV-75-5 | 1.名称:射频传输电缆 2.规格:SYWV-75-5 |  | m | 881.24 | 5.13 |  | 4520.76
109 | 030502012001 | 语音+数据双孔插座 | 1.名称:语音+数据双孔插座 |  | 个 | 27 | 82.6 |  | 2230.2
110 | 030502004001 | 电视插座 | 1.名称:电视插座 |  | 个 | 16 | 32.45 |  | 519.2
111 | 030507008001 | 枪型摄像机 | 1.名称:枪型摄像机 |  | 台 | 24 | 1080.68 |  | 25936.32
112 | 030507008002 | 半球型摄像机 | 1.名称:半球型摄像机 |  | 台 | 31 | 718.53 |  | 22274.43
|  | 弱电合计 | [6 empty] | 114290.08
防雷
113 | 030409005001 | 避雷网(眀敷) | 1.名称:避雷带（网） 2.材质:镀锌圆钢 3.规格:φ12 4.安装形式:沿折板支架敷设 |  | m | 371.56 | 51.26 |  | 19046.17
114 | 030409005002 | 避雷网(暗敷) | 1.名称:避雷带（网） 2.材质:镀锌圆钢 3.规格:φ12 4.安装形式:沿混凝土块敷设 |  | m | 162.91 | 22.53 |  | 3670.36
115 | 030409003001 | 避雷引下线 | 1.名称:避雷引下线 2.安装部位:建筑物主筋 |  | m | 483.14 | 19 |  | 9179.66
116 | 030409004001 | 均压环 | 1.名称:均压环 2.安装形式:梁内主筋 |  | m | 588.14 | 8.16 |  | 4799.22
117 | 030409002001 | 接地母线 | 1.名称:接地母线 2.材质:热镀锌扁钢25*4 |  | m | 12.71 | 63.63 |  | 808.74
本页小计 | [8 empty] | 118812.54
注：为计取规费等的使用，可在表中增设其中：“定额人工费”。
表—08
分部分项工程和单价措施项目清单与计价表
工程名称：遂溪县乡镇学前教育综合提升项目（二期）-城月镇第二幼儿园教学楼综合楼工程-安装工程 |  |  |  | 标段： |  |  |  | 第 9 页 共 18 页
序号 | 项目编码 | 项目名称 | 项目特征描述 |  | 计量单位 | 工程量 | 金额（元）
[7 empty] | 综合单价 |  | 综合合价 | 其中
暂估价
118 | 030409001001 | 钢接地板 | 1.名称:接地极 2.材质:钢接地板-120*60*6 |  | 块 | 4 | 569.09 |  | 2276.36
119 | 030409003002 | 断接卡子 | 1.名称:断接卡子 |  | 套 | 2 | 54.91 |  | 109.82
120 | 030409008001 | 总等电位联结端子箱 MEB | 1.名称:总等电位联结端子箱 MEB |  | 台 | 1 | 224.26 |  | 224.26
121 | 030414011001 | 接地装置调试 | 1.名称:接地装置调试 接地网 |  | 系统 | 1 | 1756.55 |  | 1756.55
|  | 防雷合计 | [6 empty] | 41871.14
消防报警
122 | 030404016001 | 喷淋泵控制箱（安装费） | 1.名称:喷淋泵控制箱安装费 2.型号:泵配备 |  | 台 | 1 | 197.75 |  | 197.75
123 | 030404016002 | 消火栓泵控制箱（安装费） | 1.名称:消火栓泵控制箱（安装费） 2.型号:泵配备 |  | 台 | 1 | 197.75 |  | 197.75
124 | 030404016003 | 风机控制箱（安装费） | 1.名称:风机控制箱（安装费） 2.型号:风机配备 |  | 台 | 1 | 197.75 |  | 197.75
125 | 030404017018 | 消防接线端子箱 | 1.名称:消防接线端子箱 |  | 台 | 4 | 350.75 |  | 1403
126 | 030411002002 | 金属线槽 NHMR-100*50 | 1.名称:金属线槽 2.材质:NHMR-100*50 |  | m | 83.49 | 58.41 |  | 4876.65
127 | 030413001002 | 线槽吊架 | 1.名称:支架 2.材质:镀锌扁钢 |  | Kg | 143.21 | 27.25 |  | 3902.47
128 | 030411001010 | 镀锌电线管 JDG32 | 1.名称:电线管 2.材质:镀锌钢管 3.规格:JDG32 |  | m | 15.5 | 20.86 |  | 323.33
129 | 030411001011 | 镀锌电线管 JDG25 | 1.名称:电线管 2.材质:镀锌钢管 3.规格:JDG25 |  | m | 69.57 | 17.96 |  | 1249.48
130 | 030411001012 | 镀锌电线管 JDG20 | 1.名称:电线管 2.材质:镀锌钢管 3.规格:JDG20 |  | m | 1899.12 | 13.27 |  | 25201.32
131 | 030411001013 | 配管 SC50 | 1.名称:电线管 2.材质:镀锌钢管 3.规格:SC50 |  | m | 53.73 | 52.4 |  | 2815.45
132 | 030411001014 | 配管 SC25 | 1.名称:电线管 2.材质:镀锌钢管 3.规格:SC25 |  | m | 73.02 | 22.68 |  | 1656.09
本页小计 | [8 empty] | 46388.03
注：为计取规费等的使用，可在表中增设其中：“定额人工费”。
表—08
分部分项工程和单价措施项目清单与计价表
工程名称：遂溪县乡镇学前教育综合提升项目（二期）-城月镇第二幼儿园教学楼综合楼工程-安装工程 |  |  |  | 标段： |  |  |  | 第 10 页 共 18 页
序号 | 项目编码 | 项目名称 | 项目特征描述 |  | 计量单位 | 工程量 | 金额（元）
[7 empty] | 综合单价 |  | 综合合价 | 其中
暂估价
133 | 030411001015 | 配管 SC20 | 1.名称:电线管 2.材质:镀锌钢管 3.规格:SC20 |  | m | 43.93 | 18.13 |  | 796.45
134 | 030411006005 | 普通接线盒 | 1.名称:接线盒 2.规格:86型 |  | 个 | 138 | 9.27 |  | 1279.26
135 | 030411004009 | 管内穿线 WDZN-BYJ-2.5 | 1.名称:管内穿线 2.规格:WDZN-BYJ-2.5 |  | m | 1929.21 | 3.38 |  | 6520.73
136 | 030411004010 | 线槽配线 WDZN-BYJ-2.5 | 1.名称:线槽配线 2.规格: WDZN-BYJ-2.5 |  | m | 201.09 | 3.59 |  | 721.91
137 | 030408002003 | 控制电缆 WDZN-KYJY-7*1.5 | 1.名称:控制电缆 2.规格:WDZN-KYJY-7*1.5 |  | m | 116.44 | 17.29 |  | 2013.25
138 | 030408002004 | 控制电缆 WDZN-KYJY-4*1.5 | 1.名称:控制电缆 2.规格:WDZN-KYJY-4*1.5 |  | m | 56.25 | 12.81 |  | 720.56
139 | 030408002005 | 控制电缆 WDZN-KYJY-2*1.5 | 1.名称:控制电缆 2.规格:WDZN-KYJY-2*1.5 |  | m | 87.28 | 9.81 |  | 856.22
140 | 030408002006 | 控制电缆 KYJV-7*2.5 | 1.名称:控制电缆 2.规格:KYJV-7*2.5 |  | m | 154.1 | 5.78 |  | 890.7
141 | 030408002007 | 控制电缆 WDZN-RYJSP-2*1.5 | 1.名称:控制电缆 2.规格:WDZN-RYJSP-2*1.5 |  | m | 449.59 | 10.8 |  | 4855.57
142 | 030408002008 | 控制电缆 WDZN-RYJS-2*1.5 | 1.名称:控制电缆 2.规格:WDZN-RYJS-2*1.5 |  | m | 1268.21 | 10.8 |  | 13696.67
143 | 030502005002 | 双绞线缆 NH-RVS-4*1.0 | 1.名称:双绞线缆 2.规格:NH-RVS-4*1.0 |  | m | 48.28 | 4.46 |  | 215.33
144 | 030904001001 | 智能型光电感烟探测器 | 1.名称:智能型光电感烟探测器 |  | 个 | 118 | 186.87 |  | 22050.66
145 | 030904001002 | 智能型光电感温探测器 | 1.名称:智能型光电感温探测器 |  | 个 | 5 | 174.87 |  | 874.35
146 | 030904001003 | 可燃气体探测器 | 1.名称:可燃气体探测器 |  | 个 | 3 | 281.23 |  | 843.69
147 | 030904003001 | 消防按钮 | 1.名称:消防按钮 |  | 个 | 26 | 124.31 |  | 3232.06
148 | 030904003002 | 带电话插孔手动报警按钮 | 1.名称:带电话插孔手动报警按钮 |  | 个 | 9 | 133.31 |  | 1199.79
149 | 030904005001 | 声光报警器 | 1.名称:声光报警器 |  | 个 | 12 | 193.02 |  | 2316.24
本页小计 | [8 empty] | 63083.44
注：为计取规费等的使用，可在表中增设其中：“定额人工费”。
表—08
分部分项工程和单价措施项目清单与计价表
工程名称：遂溪县乡镇学前教育综合提升项目（二期）-城月镇第二幼儿园教学楼综合楼工程-安装工程 |  |  |  | 标段： |  |  |  | 第 11 页 共 18 页
序号 | 项目编码 | 项目名称 | 项目特征描述 |  | 计量单位 | 工程量 | 金额（元）
[7 empty] | 综合单价 |  | 综合合价 | 其中
暂估价
150 | 030904006001 | 消防电话分机 | 1.名称:消防电话分机 |  | 部 | 2 | 146.65 |  | 293.3
151 | 030904007001 | 消防广播 | 1.名称:消防广播 |  | 个 | 43 | 83.24 |  | 3579.32
152 | 030904008001 | 流量开关模块 | 1.名称:流量开关模块 |  | 个 | 2 | 182.1 |  | 364.2
153 | 030904008002 | 压力开关模块 | 1.名称:压力开关模块 |  | 个 | 3 | 187.1 |  | 561.3
154 | 030904008003 | 液位仪模块 | 1.名称:液位仪模块 |  | 个 | 2 | 182.1 |  | 364.2
155 | 030602004001 | 总线短路隔离器 | 1.名称:总线短路隔离器 |  | 个 | 9 | 137.2 |  | 1234.8
156 | 030905001001 | 自动报警系统调试 | 1.点数:自动报警系统调试 |  | 系统 | 1 | 4781.37 |  | 4781.37
|  | 消防报警合计 | [6 empty] | 116282.97
消防喷淋及给水
157 | 030901001001 | 水喷淋钢管 SC150 | 1.材质、规格:内外壁热镀锌钢管 SC150 2.连接形式:沟槽式连接 3.压力试验及冲洗设计要求:1.6MPa |  | m | 156.92 | 131.9 |  | 20697.75
158 | 030901001002 | 水喷淋钢管 SC100 | 1.材质、规格:内外壁热镀锌钢管 SC100 2.连接形式:沟槽式连接 3.压力试验及冲洗设计要求:1.6MPa |  | m | 98.01 | 90.43 |  | 8863.04
159 | 030901001003 | 水喷淋钢管 SC80 | 1.材质、规格:内外壁热镀锌钢管 SC80 2.连接形式:沟槽式连接 3.压力试验及冲洗设计要求:1.6MPa |  | m | 157.35 | 74.23 |  | 11680.09
160 | 030901001004 | 水喷淋钢管 SC65 | 1.材质、规格:内外壁热镀锌钢管 SC65 2.连接形式:沟槽式连接 3.压力试验及冲洗设计要求:1.6MPa |  | m | 63.91 | 65.03 |  | 4156.07
161 | 030901001005 | 水喷淋钢管 SC50 | 1.材质、规格:内外壁热镀锌钢管 SC50 2.连接形式:螺纹连接 3.压力试验及冲洗设计要求:1.6MPa |  | m | 95.83 | 69.97 |  | 6705.23
本页小计 | [8 empty] | 63280.67
注：为计取规费等的使用，可在表中增设其中：“定额人工费”。
表—08
分部分项工程和单价措施项目清单与计价表
工程名称：遂溪县乡镇学前教育综合提升项目（二期）-城月镇第二幼儿园教学楼综合楼工程-安装工程 |  |  |  | 标段： |  |  |  | 第 12 页 共 18 页
序号 | 项目编码 | 项目名称 | 项目特征描述 |  | 计量单位 | 工程量 | 金额（元）
[7 empty] | 综合单价 |  | 综合合价 | 其中
暂估价
162 | 030901001006 | 水喷淋钢管 SC40 | 1.材质、规格:内外壁热镀锌钢管 SC40 2.连接形式:螺纹连接 3.压力试验及冲洗设计要求:1.6MPa |  | m | 29.91 | 59.88 |  | 1791.01
163 | 030901001007 | 水喷淋钢管 SC32 | 1.材质、规格:内外壁热镀锌钢管 SC32 2.连接形式:螺纹连接 3.压力试验及冲洗设计要求:1.6MPa |  | m | 279.34 | 49.48 |  | 13821.74
164 | 030901001008 | 水喷淋钢管 SC25 | 1.材质、规格:内外壁热镀锌钢管 SC25 2.连接形式:螺纹连接 3.压力试验及冲洗设计要求:1.6MPa |  | m | 1025.41 | 42.78 |  | 43867.04
165 | 030901002003 | 消火栓钢管 SC100 | 1.材质、规格:内外壁热镀锌钢管 SC100 2.连接形式:沟槽式连接 3.压力试验及冲洗设计要求:1.6Mpa |  | m | 470.29 | 92.04 |  | 43285.49
166 | 030901002004 | 消火栓钢管 SC65 | 1.材质、规格:内外壁热镀锌钢管 SC65 2.连接形式:沟槽式连接 3.压力试验及冲洗设计要求:1.6Mpa |  | m | 24.8 | 87.78 |  | 2176.94
167 | 031002001001 | 管道支架 | 1.材质:镀锌角钢 2.管架形式:支架制作安装 |  | kg | 228.56 | 26.02 |  | 5947.13
168 | 031002003001 | 刚性防水套管 DN300 | 1.名称、类型:刚性套管 2.材质:碳钢 3.规格:DN300 |  | 个 | 2 | 455.69 |  | 911.38
169 | 031002003002 | 刚性防水套管 DN150 | 1.名称、类型:刚性套管 2.材质:碳钢 3.规格:DN150 |  | 个 | 2 | 254.77 |  | 509.54
170 | 031003003001 | 弹性座封闸阀 DN300 | 1.类型:弹性座封闸阀 2.材质:碳钢 3.规格、压力等级:DN300 4.连接形式:法兰 |  | 个 | 5 | 1515.09 |  | 7575.45
本页小计 | [8 empty] | 119885.72
注：为计取规费等的使用，可在表中增设其中：“定额人工费”。
表—08
分部分项工程和单价措施项目清单与计价表
工程名称：遂溪县乡镇学前教育综合提升项目（二期）-城月镇第二幼儿园教学楼综合楼工程-安装工程 |  |  |  | 标段： |  |  |  | 第 13 页 共 18 页
序号 | 项目编码 | 项目名称 | 项目特征描述 |  | 计量单位 | 工程量 | 金额（元）
[7 empty] | 综合单价 |  | 综合合价 | 其中
暂估价
171 | 031003003002 | 弹性座封闸阀 DN150 | 1.类型:弹性座封闸阀 2.材质:碳钢 3.规格、压力等级:DN150 4.连接形式:法兰 |  | 个 | 18 | 912.69 |  | 16428.42
172 | 031003003003 | 弹性座封闸阀 DN100 | 1.类型:弹性座封闸阀 2.材质:碳钢 3.规格、压力等级:DN100 |  | 个 | 37 | 532.33 |  | 19696.21
173 | 031003003004 | 弹性座封闸阀 DN65 | 1.类型:弹性座封闸阀 2.材质:碳钢 3.规格、压力等级:DN65 |  | 个 | 8 | 328.81 |  | 2630.48
174 | 031003003005 | 止回阀 DN150 | 1.类型:止回阀 2.材质:碳钢 3.规格、压力等级:DN150 4.连接形式:法兰 |  | 个 | 6 | 997.69 |  | 5986.14
175 | 031003003006 | 蝶阀 DN150 | 1.类型:蝶阀 2.材质:碳钢 3.规格、压力等级:DN150 |  | 个 | 2 | 997.69 |  | 1995.38
176 | 031003003007 | 信号阀 DN150 | 1.类型:信号阀 2.材质:碳钢 3.规格、压力等级:DN150 4.连接形式:法兰 |  | 个 | 4 | 787.88 |  | 3151.52
177 | 031003003008 | 信号阀 DN100 | 1.类型:信号阀 2.材质:碳钢 3.规格、压力等级:DN100 4.连接形式:法兰 |  | 个 | 1 | 557.73 |  | 557.73
178 | 031003008001 | Y型过滤器 DN150 | 1.类型:Y型过滤器 2.规格、压力等级:DN150 |  | 组 | 4 | 642.46 |  | 2569.84
179 | 031003010001 | 可曲挠橡胶接头 DN150 | 1.规格:DN150 2.连接形式:法兰连接 |  | 组 | 4 | 795.32 |  | 3181.28
180 | 031003010002 | 可曲挠橡胶接头 DN100 | 1.规格:DN100 2.连接形式:法兰连接 |  | 组 | 4 | 500.82 |  | 2003.28
181 | 031003003009 | 大小头异径管 DN150*100 | 1.类型:大小头异径管 2.规格、压力等级:DN150*100 3.连接形式:法兰 |  | 个 | 8 | 431.11 |  | 3448.88
182 | 031003003010 | 水锤消除器 | 1.类型:水锤消除器 2.规格、压力等级:DN150 3.连接形式:法兰 |  | 个 | 4 | 1269.1 |  | 5076.4
183 | 030601002001 | 压力表 DN150 | 1.名称:压力表 2.规格:DN150 |  | 台 | 2 | 298.47 |  | 596.94
本页小计 | [8 empty] | 67322.5
注：为计取规费等的使用，可在表中增设其中：“定额人工费”。
表—08
分部分项工程和单价措施项目清单与计价表
工程名称：遂溪县乡镇学前教育综合提升项目（二期）-城月镇第二幼儿园教学楼综合楼工程-安装工程 |  |  |  | 标段： |  |  |  | 第 14 页 共 18 页
序号 | 项目编码 | 项目名称 | 项目特征描述 |  | 计量单位 | 工程量 | 金额（元）
[7 empty] | 综合单价 |  | 综合合价 | 其中
暂估价
184 | 030601002002 | 压力开关 | 1.名称:压力开关 2.规格:DN150 |  | 台 | 1 | 265.21 |  | 265.21
185 | 031201001001 | 管道刷油 | 1.油漆品种:红丹防锈漆、调和漆 2.涂刷遍数、漆膜厚度:2 |  | ㎡ | 207.99 | 27.1 |  | 5636.53
186 | 031202002001 | 管道防腐蚀 | 1、管道 聚氨酯漆 2遍 2、聚氨酯磁漆 |  | ㎡ | 66.25 | 17.11 |  | 1133.54
187 | 030901003001 | 消防喷淋头(有吊顶) | 1.安装部位:有吊顶 2.材质、型号、规格:DN25 68° |  | 个 | 432 | 56.32 |  | 24330.24
188 | 030901003002 | 消防喷淋头(无吊顶) | 1.安装部位:无吊顶 2.材质、型号、规格:DN25 68° |  | 个 | 548 | 37.24 |  | 20407.52
189 | 030901004001 | 湿式报警装置 DN150 | 1.名称:湿式报警装置 2.型号、规格:DN150 |  | 组 | 1 | 3524.6 |  | 3524.6
190 | 030901006001 | 水流指示器 DN100 | 1.规格、型号:DN100 2.连接形式:法兰连接 |  | 个 | 1 | 451.23 |  | 451.23
191 | 030901008001 | 末端试水装置 | 1.规格:DN25 2.组装形式:螺纹连接 |  | 套 | 3 | 373.77 |  | 1121.31
192 | 030901010001 | 室内消火栓 | 1.安装方式:明装 2.型号、规格:DN65 3.附件材质、规格:消防水带接扣 φ65mm，消防卷盘 SP25(带25m软管)，消防水枪 直流φ65mm，消防栓分体箱¦1800*700*160 |  | 套 | 27 | 712.43 |  | 19235.61
193 | 030901012001 | 消防水泵接合器 | 1.型号、规格:消防水泵接合器 2.附件材质、规格:DN100 |  | 套 | 4 | 1017.76 |  | 4071.04
194 | 030901013001 | 干粉灭火器 | 1.形式:干粉灭火器 2.规格、型号: MF/ABC5 |  | 个 | 96 | 127.5 |  | 12240
195 | 030901013002 | 铝合金边灭火器箱 | 1.形式:铝合金边灭火器箱 2.规格、型号:2具装 |  | 个 | 46 | 122.57 |  | 5638.22
196 | 031006002001 | 室内消火栓增压稳压设备 | 1.设备名称:室内消火栓增压稳压设备 2.型号、规格:XW(L)-I-1.0-20-ADL |  | 套 | 1 | 15780.2 |  | 15780.2
197 | 030109001001 | 消火栓泵 | 1.名称:消火栓泵 2.规格:Q=40L/SH=60MN=55KW |  | 台 | 2 | 22585.94 |  | 45171.88
本页小计 | [8 empty] | 159007.13
注：为计取规费等的使用，可在表中增设其中：“定额人工费”。
表—08
分部分项工程和单价措施项目清单与计价表
工程名称：遂溪县乡镇学前教育综合提升项目（二期）-城月镇第二幼儿园教学楼综合楼工程-安装工程 |  |  |  | 标段： |  |  |  | 第 15 页 共 18 页
序号 | 项目编码 | 项目名称 | 项目特征描述 |  | 计量单位 | 工程量 | 金额（元）
[7 empty] | 综合单价 |  | 综合合价 | 其中
暂估价
198 | 030109001002 | 喷淋水泵 | 1.名称:喷淋水泵 2.型号:Q=30L/SH=60MN=45KW |  | 台 | 2 | 16838.15 |  | 33676.3
199 | 030109001003 | 消防水泵房排水泵 | 1.名称:消防水泵房排水泵 2.型号:Q=85m3/h、H=15m，N=9KW |  | 台 | 2 | 5629.17 |  | 11258.34
|  | 消防喷淋及给水合计 | [6 empty] | 443252.17
给排水
200 | 031001007001 | PE钢塑复合管 DN100 | 1.介质:市政给水 2.材质、规格:PE钢塑复合管 DN100 1.0Mpa 3.连接形式:电热熔 4.压力试验及吹、洗设计要求:水压试验、水冲洗 |  | m | 95.25 | 144.27 |  | 13741.72
201 | 031001007002 | PE钢塑复合管 DN80 | 1.介质:生活给水 2.材质、规格:PE钢塑复合管 DN80 1.0Mpa 3.连接形式:电热熔 4.压力试验及吹、洗设计要求:水压试验、水冲洗 |  | m | 6.37 | 128.79 |  | 820.39
202 | 031001007003 | PE钢塑复合管 DN65 | 1.介质:生活给水 2.材质、规格:PE钢塑复合管 DN65 1.0Mpa 3.连接形式:电热熔 4.压力试验及吹、洗设计要求:水压试验、水冲洗 |  | m | 33.48 | 103.24 |  | 3456.48
203 | 031001007006 | PE钢塑复合管 DN50 | 1.介质:生活给水 2.材质、规格:PE钢塑复合管 DN50 1.0Mpa 3.连接形式:电热熔 4.压力试验及吹、洗设计要求:水压试验、水冲洗 |  | m | 35.6 | 77.53 |  | 2760.07
204 | 031001007007 | PE钢塑复合管 DN40 | 1.介质:生活给水 2.材质、规格:PE钢塑复合管 DN40 1.0Mpa 3.连接形式:电热熔 4.压力试验及吹、洗设计要求:水压试验、水冲洗 |  | m | 59.44 | 56.1 |  | 3334.58
本页小计 | [8 empty] | 69047.88
注：为计取规费等的使用，可在表中增设其中：“定额人工费”。
表—08
分部分项工程和单价措施项目清单与计价表
工程名称：遂溪县乡镇学前教育综合提升项目（二期）-城月镇第二幼儿园教学楼综合楼工程-安装工程 |  |  |  | 标段： |  |  |  | 第 16 页 共 18 页
序号 | 项目编码 | 项目名称 | 项目特征描述 |  | 计量单位 | 工程量 | 金额（元）
[7 empty] | 综合单价 |  | 综合合价 | 其中
暂估价
205 | 031001007005 | PE钢塑复合管 De50 | 1、室内钢塑复合管(螺纹连接) 公称直径(mm以内) 40 2、PE钢塑复合管¦De50 1.6MPa 3、室内钢塑给水管接头零件¦De50 4、管道消毒、冲洗 公称直径(mm以内) 40//再次发生管道冲洗 |  | m | 196.13 | 54.14 |  | 10618.48
206 | 031001006007 | PP-R塑料给水管 DN50 | 1.介质:给水 2.材质、规格:PP-R塑料给水管 DN50 2.0Mpa 3.连接形式:热熔连接 4.压力试验及吹、洗设计要求:水压试验、消毒冲洗 |  | m | 21.08 | 65.08 |  | 1371.89
207 | 031001006008 | PP-R塑料给水管 DN40 | 1.介质:给水 2.材质、规格:PP-R塑料给水管 DN40 2.0Mpa 3.连接形式:热熔连接 4.压力试验及吹、洗设计要求:水压试验、消毒冲洗 |  | m | 33.81 | 47.63 |  | 1610.37
208 | 031001006009 | PP-R塑料给水管 DN32 | 1.介质:给水 2.材质、规格:PP-R塑料给水管 DN32 2.0Mpa 3.连接形式:热熔连接 4.压力试验及吹、洗设计要求:水压试验、消毒冲洗 |  | m | 30.29 | 41.05 |  | 1243.4
209 | 031001006010 | PP-R塑料给水管 DN25 | 1.介质:给水 2.材质、规格:PP-R塑料给水管 DN25 2.0Mpa 3.连接形式:热熔连接 4.压力试验及吹、洗设计要求:水压试验、消毒冲洗 |  | m | 95.77 | 30.03 |  | 2875.97
210 | 031001006004 | 塑料排水管 DN100 | 1.介质:污水/废水 2.材质、规格:UPVC排水管 DN100 3.连接形式:粘接 |  | m | 491.67 | 52.81 |  | 25965.09
211 | 031001006005 | 塑料雨水管 DN100 | 1.介质:雨水 2.材质、规格:UPVC雨水管 DN100 3.连接形式:粘接 |  | m | 286.6 | 46.35 |  | 13283.91
本页小计 | [8 empty] | 56969.11
注：为计取规费等的使用，可在表中增设其中：“定额人工费”。
表—08
分部分项工程和单价措施项目清单与计价表
工程名称：遂溪县乡镇学前教育综合提升项目（二期）-城月镇第二幼儿园教学楼综合楼工程-安装工程 |  |  |  | 标段： |  |  |  | 第 17 页 共 18 页
序号 | 项目编码 | 项目名称 | 项目特征描述 |  | 计量单位 | 工程量 | 金额（元）
[7 empty] | 综合单价 |  | 综合合价 | 其中
暂估价
212 | 031001006006 | PVC空调凝结水管 De50 | 1.介质:冷凝水 2.材质、规格:UPVC排水管 DN50 3.连接形式:粘接 |  | m | 150.65 | 22.4 |  | 3374.56
213 | 031002001002 | 管道支架 | 1.材质:型钢（综合） 2.管架形式:支架制作安装 |  | kg | 372.83 | 26.02 |  | 9701.04
214 | 031003001001 | 截止阀 DN50 | 1.类型:螺纹截止阀 2.规格、压力等级:DN50 |  | 个 | 12 | 127.14 |  | 1525.68
215 | 031003001002 | 截止阀 DN65 | 1.类型:螺纹截止阀 2.规格、压力等级:DN65 |  | 个 | 12 | 313.4 |  | 3760.8
216 | 031003001003 | 截止阀 DN80 | 1.类型:螺纹截止阀 2.规格、压力等级:DN80 |  | 个 | 1 | 428.75 |  | 428.75
217 | 031004003001 | 椭圆形陶瓷台下盆 | 1.材质:陶瓷 2.附件名称、数量:,单孔面盆龙头,洗脸盆托架,角型阀(带铜活) DN15,金属软管 DN15 |  | 组 | 92 | 493.85 |  | 45434.2
218 | 031004006001 | 普白蹲便器 | 1.材质:陶瓷 2.规格、类型:蹲式 3.附件名称、数量:水箱、金属软管、角阀、冲洗器、存水弯 |  | 组 | 109 | 434.34 |  | 47343.06
219 | 031004007001 | 挂式小便器 | 1.材质:陶瓷 2.规格、类型:壁挂式小便器 3.附件名称、数量:冲水连接管、螺纹管件等 |  | 组 | 61 | 452.71 |  | 27615.31
220 | 031004008001 | 地拖盆 | 1、成品拖布池安装 2、存水弯 DN50 3、螺纹管件 DN15 4、排水接头 DN50 5、普通镀铬水龙头 6、彩釉地拖盆 |  | 组 | 16 | 540.79 |  | 8652.64
221 | 031004014001 | PVC防臭塑料地漏 DN100 | 1.材质:PVC防臭地漏 2.型号、规格:DN100 |  | 个 | 47 | 78.23 |  | 3676.81
222 | 031004014002 | 地面扫除口 DN100 | 1.材质:PVC地面扫除口 2.型号、规格:DN100 |  | 个 | 57 | 24.35 |  | 1387.95
223 | 031004014003 | 雨水斗 DN100 | 1.材质:PVC雨水斗 2.型号、规格:DN100 |  | 个 | 23 | 67.77 |  | 1558.71
|  | 给排水合计 | [6 empty] | 235541.86
本页小计 | [8 empty] | 154459.51
注：为计取规费等的使用，可在表中增设其中：“定额人工费”。
表—08
分部分项工程和单价措施项目清单与计价表
工程名称：遂溪县乡镇学前教育综合提升项目（二期）-城月镇第二幼儿园教学楼综合楼工程-安装工程 |  |  |  | 标段： |  |  |  | 第 18 页 共 18 页
序号 | 项目编码 | 项目名称 | 项目特征描述 |  | 计量单位 | 工程量 | 金额（元）
[7 empty] | 综合单价 |  | 综合合价 | 其中
暂估价
|  | 分部分项合计 | [6 empty] | 1443591.69
措施项目
224 | 031302007001 | 高层施工增加 |  |  | 项 | 1
225 | 031301017001 | 脚手架搭拆费 | 1.脚手架搭拆费 |  | 项 | 1 | 15220.06 |  | 15220.06
|  | 单价措施合计 | [6 empty] | 15220.06
本页小计 | [8 empty] | 15220.06
合 计 | [8 empty] | 1458811.75
注：为计取规费等的使用，可在表中增设其中：“定额人工费”。
表—08

## 表-11 总价措施项目清单与计价表
总价措施项目清单与计价表
工程名称：遂溪县乡镇学前教育综合提升项目（二期）-城月镇第二幼儿园教学楼综合楼工程-安装工程 | [5 empty] | 标段： |  | 第 1 页 共 2 页
序号 | 项目编码 | 项目名称 | 计算基础 | 费率 (%) | 金额 (元) |  | 调整 费率(%) |  | 调整后 金额(元) | 备注
1 | LSSGCSF00001 | 绿色施工安全防护措施费 | 分部分项人工费+分部分项机具费 | 35.77 | 128182.67 |  |  |  |  | 以分部分项的人工费与施工机具费之和为计算基础，费率35.77%
2 | 031301010001 | 安装与生产同时进行增加费用 | 分部分项人工费 | 0 | [5 empty] | 按人工费的10%计算
3 | 031301011001 | 在有害身体健康环境中施工增加费 | 分部分项人工费 | 0 | [5 empty] | 按人工费的10%计算
4 | TSSGBWZJF001 | 在地下（暗）室、设备及大口径管道内等特殊施工部位进行施工增加费 |  | 30 | [5 empty] | 按该部分人工费的30%计算
5 | 粤031302008001 | 赶工措施费 | 分部分项人工费+分部分项机具费 | 0 | [5 empty] | 赶工措施费=（1-δ）*分部分项（人工费+施工机具费）*0.344 （0.8≤δ＜1 式中：δ=合同工期/定额工期）
6 | 031302002001 | 夜间施工增加费 |  | 20 | [5 empty] | 按其夜间施工项目人工费的20%计算
7 | JTGRSGZJF001 | 交通干扰工程施工增加费 |  | 10 | [5 empty] | 按在市政道路上施工项目人工费的10%计算
8 | 粤031302009001 | 文明工地增加费 | 分部分项人工费+分部分项机具费 | 0 | [5 empty] | 以分部分项的人工费与施工机具费之和为计算基础；市级文明工地1.00%；省级文明工地2.00%
9 | DXGXJCJXF001 | 地下管线交叉降效费 | [7 empty] | 按实际发生或经批准的施工方案计
编制人（造价人员）： | [5 empty] | 复核人（造价工程师）：
表-11
总价措施项目清单与计价表
工程名称：遂溪县乡镇学前教育综合提升项目（二期）-城月镇第二幼儿园教学楼综合楼工程-安装工程 | [5 empty] | 标段： |  | 第 2 页 共 2 页
序号 | 项目编码 | 项目名称 | 计算基础 | 费率 (%) | 金额 (元) |  | 调整 费率(%) |  | 调整后 金额(元) | 备注
算
10 | QTFY00000001 | 其他费用 | [7 empty] | 按实际发生或经批准的施工组织设计方案计算
合 计 |  |  |  |  | 128182.67
编制人（造价人员）： | [5 empty] | 复核人（造价工程师）：
表-11

## 表-12 其他项目清单与计价汇总表
其他项目清单与计价汇总表
工程名称：遂溪县乡镇学前教育综合提升项目（二期）-城月镇第二幼儿园教学楼综合楼工程-安装工程 |  |  | 标段： |  | 第 1 页 共 1 页
序号 | 项目名称 | 金额（元） |  | 结算金额（元） |  | 备注
1 | 暂列金额 |  |  |  |  | 明细详见表-12-1
2 | 暂估价
2.1 | 材料暂估价 | — |  |  |  | 明细详见表-12-2
2.2 | 专业工程暂估价 |  |  |  |  | 明细详见表-12-3
3 | 计日工 |  |  |  |  | 明细详见表-12-4
4 | 总承包服务费 |  |  |  |  | 明细详见表-12-5
5 | 预算包干费 | 35835.24
6 | 工程优质费
7 | 概算幅度差
8 | 现场签证费用
9 | 索赔费用
10 | 其他费用
| 合 计 | 35835.24 |  |  |  | —
注：材料（工程设备）暂估单价进入清单项目综合单价，此处不汇总。
表—12

## 表-12-2 材料(工程设备)暂估价及调整表
材料（工程设备）暂估单价及调整表
工程名称：遂溪县乡镇学前教育综合提升项目（二期）-城月镇第二幼儿园教学楼综合楼工程-安装工程 | [6 empty] | 标段： |  |  | 第 1 页 共 1 页
序号 | 材料(工程设备) 名称、规格、型号 | 计量单位 | 数量 |  | 暂估（元） |  |  | 确认(元) |  |  | 差额±(元) |  | 备注
|  |  | 暂估 | 确认 | 单价 | 合价 |  | 单价 | 合价 |  | 单价 | 合价
合 计
注：1.此表由招标人填写“暂估单价”，并在备注栏说明暂估价的材料、工程设备拟用在那些清单项目上，投标人应将上述材料、工程设备暂估单价计入工程量清单综合单价报价中
表—12—2

## 表-12-3 专业工程暂估价及结算价表
专业工程暂估价及结算价表
工程名称：遂溪县乡镇学前教育综合提升项目（二期）-城月镇第二幼儿园教学楼综合楼工程-安装工程 |  |  |  | 标段： |  | 第 1 页 共 1 页
序号 | 工程名称 | 工程内容 | 暂估金额 （元） |  | 结算金额 (元) |  | 差额 ±(元) | 备注
1
合 计 |  |  | 0.00 |  |  |  |  | —
注：此表“暂估金额”由招标人填写，投标人应将“暂估金额”计入投标总价中。结算时按合同约定结算金额填写。
表—12—3

## 表-13 规费、税金项目清单与计价表
规费、税金项目清单与计价表
工程名称：遂溪县乡镇学前教育综合提升项目（二期）-城月镇第二幼儿园教学楼综合楼工程-安装工程 |  |  | 标段： |  |  | 第 1 页 共 1 页
序号 | 项目名称 | 计算基础 |  | 取费基数 | 计算费率 (%) |  | 金额(元)
1 | 增值税销项税额 | 分部分项合计+措施合计+其他项目 |  | 1622829.66 | 9 |  | 146054.67
合 计 | [6 empty] | 146054.67
编制人（造价人员）： |  |  | 复核人（造价工程师）：
表—13

## 单位工程人材机汇总表
单位工程人材机汇总表
工程名称：遂溪县乡镇学前教育综合提升项目（二期）-城月镇第二幼儿园教学楼综合楼工程-安装工程 | [6 empty] | 第 1 页 共 17 页
序号 | 编码 | 名称及规格 | 单位 | 数量 | 单价 （元） | 合价 （元） |  | 品牌 | 厂家
1 | 00010010 | 人工费 | 元 | 335967.6902 | 1.01 | 339327.37
2 | RGFTZ | 人工费调整 | 元 | 15220.0518 | 1 | 15220.05
3 | 01010105 | 镀锌热轧圆盘条φ10以内 | kg | 115.9596 | 4.2 | 487.03
4 | 01030035 | 镀锌低碳钢丝φ1.2~2.5 | kg | 66.0326 | 5.5 | 363.18
5 | 01030055 | 镀锌低碳钢丝φ2.5~4.0 | kg | 18.1548 | 5.5 | 99.85
6 | 01130002 | 扁钢综合 | kg | 6.02 | 4.42 | 26.61
7 | 01130060 | 镀锌扁钢综合 | kg | 5.44 | 4.42 | 24.04
8 | 01290003 | 钢板综合 | kg | 1.8 | 4.92 | 8.86
9 | 01290019 | 钢板1.6~1.9 | kg | 0.96 | 4.15 | 3.98
10 | 01290043 | 钢板8~15 | kg | 4.0941 | 4.92 | 20.14
11 | 01290173 | 钢板12~20 | kg | 133.1592 | 4.92 | 655.14
12 | 01290245 | 镀锌钢板2.5 | m2 | 1.26 | 98.13 | 123.64
13 | 01530060 | 封铅含铅65% 含锡35% | kg | 12.8269 | 26.42 | 338.89
14 | 02010013 | 橡胶板1~3 | kg | 2.2138 | 25.7 | 56.89
15 | 02010015 | 橡胶板4~15 | kg | 3.232 | 11.09 | 35.84
16 | 02010070 | 耐油橡胶板3~6 | kg | 50.174 | 7.71 | 386.84
17 | 02010100 | 石棉橡胶板3~6 | kg | 12.723 | 11.61 | 147.71
18 | 02130070 | 聚四氟乙烯生料带26mm×20m×0.1mm | m | 1095.4064 | 0.13 | 142.4
19 | 02130075 | 聚四氟乙烯生料带宽20 | m | 1372.5118 | 2.1 | 2882.27
20 | 02130090 | 三色塑料带20mm×40m | 卷 | 1.96 | 2.06 | 4.04
21 | 02130140 | 扁形塑料绑带 | m | 110.145 | 0.72 | 79.3
22 | 02270001 | 棉纱 | kg | 83.3739 | 11.47 | 956.3
23 | 02270020 | 白布 | kg | 59.6023 | 2.75 | 163.91
24 | 02270030 | 白布宽900 | m | 5.72 | 4.94 | 28.26
25 | 02270040 | 细白布宽0.9m | m | 0.15 | 4.94 | 0.74
26 | 02270180 | 破布一级 | kg | 0.064 | 7.18 | 0.46
27 | 03010115 | 镀锌自攻螺钉M4~6×20~35 | 十套 | 11.2 | 3.4 | 38.08
28 | 03010129 | 自攻螺钉M4×30 | 十套 | 1.2 | 0.75 | 0.9
29 | 03010205 | 木螺钉M6×30 | 十套 | 0.4 | 0.26 | 0.1
30 | 03010225 | 木螺钉M2~4×6~65 | 十套 | 122.096 | 0.18 | 21.98
31 | 03010240 | 木螺钉M4×65 | 十套 | 63.78 | 0.68 | 43.37
单位工程人材机汇总表
工程名称：遂溪县乡镇学前教育综合提升项目（二期）-城月镇第二幼儿园教学楼综合楼工程-安装工程 | [6 empty] | 第 2 页 共 17 页
序号 | 编码 | 名称及规格 | 单位 | 数量 | 单价 （元） | 合价 （元） |  | 品牌 | 厂家
32 | 03010250 | 木螺钉M6×100 | 十套 | 1.4 | 1.25 | 1.75
33 | 03010430 | 六角螺栓综合 | kg | 26.0352 | 5.58 | 145.28
34 | 03010465 | 六角螺栓M6~8×20~70 | 十套 | 1.8 | 2.39 | 4.3
35 | 03010560 | 六角螺栓M6×25 | kg | 5.583 | 5.44 | 30.37
36 | 03010680 | 六角螺栓M16×65~80 | 十套 | 79.104 | 5.94 | 469.88
37 | 03010890 | 六角螺栓M16×85~140 | 十套 | 6.592 | 8.66 | 57.09
38 | 03010905 | 六角螺栓M20×85~100 | 十套 | 72.512 | 12.45 | 902.77
39 | 03010910 | 六角螺栓M22×90~120 | 十套 | 12.36 | 18.67 | 230.76
40 | 03010920 | 六角螺栓M27×120~140 | 十套 | 6.592 | 36.5 | 240.61
41 | 03011350 | 膨胀螺栓M6~12×50~120 | 十套 | 133.179 | 56.57 | 7533.94
42 | 03011390 | 铜接地端子带螺栓DT-6mm2 | 十套 | 79.2889 | 10.38 | 823.02
43 | 03011430 | 半圆头镀锌螺栓M2~5×15~50 | 十套 | 268.94 | 0.43 | 115.64
44 | 03011595 | 镀锌六角螺栓2平1弹垫 M8×100以内 | 十套 | 85.7168 | 3.9 | 334.3
45 | 03011600 | 镀锌六角螺栓2平1弹垫 M10×50以内 | 十套 | 0.412 | 4.15 | 1.71
46 | 03011605 | 镀锌六角螺栓2平1弹垫 M10×100以内 | 十套 | 79.9736 | 5.04 | 403.07
47 | 03011610 | 镀锌六角螺栓2平1弹垫 M12×100以内 | 十套 | 2.4 | 5.09 | 12.22
48 | 03011630 | 镀锌六角螺栓2平1弹垫 M16×100以内 | 十套 | 1.648 | 14.12 | 23.27
49 | 03013001 | 膨胀螺栓综合 | 十套 | 11.124 | 2.63 | 29.26
50 | 03013011 | 膨胀螺栓综合 | kg | 25.4989 | 7.56 | 192.77
51 | 03013041 | 膨胀螺栓M8 | 十套 | 125.404 | 3.15 | 395.02
52 | 03013051 | 膨胀螺栓M10 | 十套 | 17.136 | 5.82 | 99.73
53 | 03013061 | 膨胀螺栓M12 | 十套 | 1.224 | 8.41 | 10.29
54 | 03013431 | 塑料胀管D6~8 | 十套 | 209.39 | 0.6 | 125.63
55 | 03014101 | 镀锌锁紧螺母DN25×1.5 | 十套 | 1.1857 | 2.4 | 2.85
56 | 03014111 | 镀锌锁紧螺母DN32×1.5 | 十套 | 0.2395 | 3.09 | 0.74
57 | 03014141 | 镀锌锁紧螺母DN25×3 | 十套 | 1.1282 | 5.66 | 6.39
58 | 03014151 | 镀锌锁紧螺母DN32×3 | 十套 | 0.2529 | 7.72 | 1.95
59 | 03014161 | 镀锌锁紧螺母DN40×3 | 十套 | 0.6835 | 11.33 | 7.74
60 | 03014171 | 镀锌锁紧螺母DN50×3 | 十套 | 1.8461 | 16.48 | 30.42
单位工程人材机汇总表
工程名称：遂溪县乡镇学前教育综合提升项目（二期）-城月镇第二幼儿园教学楼综合楼工程-安装工程 | [6 empty] | 第 3 页 共 17 页
序号 | 编码 | 名称及规格 | 单位 | 数量 | 单价 （元） | 合价 （元） |  | 品牌 | 厂家
61 | 03014271 | 镀锌锁紧螺母DN20×1.5 | 十套 | 29.3414 | 1.58 | 46.36
62 | 03014281 | 镀锌锁紧螺母DN15×3 | 十套 | 39.037 | 2.94 | 114.77
63 | 03014291 | 镀锌锁紧螺母DN20×3 | 十套 | 156.724 | 3.81 | 597.12
64 | 03078051 | 大便器胶皮碗 | 个 | 114.45 | 0.95 | 108.73
65 | 03131011 | 砂轮片φ100 | 片 | 0.4267 | 12.87 | 5.49
66 | 03131051 | 砂轮片φ400 | 片 | 0.4267 | 26.64 | 11.37
67 | 03131061 | 尼龙砂轮片φ100 | 片 | 0.8173 | 4.27 | 3.49
68 | 03131071 | 尼龙砂轮片φ100×16×3 | 片 | 0.426 | 3.04 | 1.3
69 | 03131101 | 尼龙砂轮片φ400 | 片 | 52.272 | 11.97 | 625.7
70 | 03134011 | 水砂纸 | 张 | 0.064 | 0.77 | 0.05
71 | 03134021 | 铁砂布0~2# | 张 | 134.7002 | 0.94 | 126.62
72 | 03135001 | 低碳钢焊条综合 | kg | 204.4478 | 6.01 | 1228.73
73 | 03135021 | 低碳钢焊条结422 φ3.2 | kg | 56.8917 | 5.96 | 339.07
74 | 03136021 | 焊锡丝综合 | kg | 16.23 | 7.69 | 124.81
75 | 03137041 | 焊锡膏 | kg | 7.1775 | 47.01 | 337.41
76 | 03138001 | 锡基钎料 | kg | 32.2503 | 52.47 | 1692.17
77 | 03139001 | 冲击钻头φ8 | 个 | 1.34 | 3.42 | 4.58
78 | 03139011 | 冲击钻头φ10 | 个 | 8.902 | 6.84 | 60.89
79 | 03139021 | 冲击钻头φ12 | 个 | 1.008 | 8.55 | 8.62
80 | 03139071 | 冲击钻头φ6~8 | 个 | 15.8492 | 2.76 | 43.74
81 | 03139081 | 冲击钻头φ8~16 | 个 | 15.204 | 4.14 | 62.94
82 | 03139101 | 冲击钻头φ10~20 | 个 | 8.1247 | 8.12 | 65.97
83 | 03139151 | 合金钢钻头φ3 | 个 | 0.7 | 0.55 | 0.39
84 | 03139161 | 合金钢钻头φ8 | 个 | 8.0717 | 3.7 | 29.87
85 | 03139281 | 钢锯条 | 条 | 468.6843 | 0.43 | 201.53
86 | 03139521 | 合金钢钻头φ10 | 个 | 2.499 | 4.57 | 11.42
87 | 03213041 | 平垫铁综合 | kg | 7.5 | 4.22 | 31.65
88 | 03213051 | 斜垫铁综合 | kg | 8.5 | 6.23 | 52.96
89 | 03213071 | 斜垫铁Q195~Q235 1# | kg | 12.24 | 3.62 | 44.31
90 | 03213251 | 平垫铁Q195~Q235 1# | kg | 12.192 | 6.82 | 83.15
91 | 04010020 | 复合普通硅酸盐水泥P.C 32.5 | kg | 317.207 | 0.44 | 139.57
92 | 04030001 | 砂子 | kg | 0.981 | 0.08 | 0.08
单位工程人材机汇总表
工程名称：遂溪县乡镇学前教育综合提升项目（二期）-城月镇第二幼儿园教学楼综合楼工程-安装工程 | [6 empty] | 第 4 页 共 17 页
序号 | 编码 | 名称及规格 | 单位 | 数量 | 单价 （元） | 合价 （元） |  | 品牌 | 厂家
93 | 04030015 | 中砂(砂浆用） | m3 | 0.5606 | 185 | 103.71
94 | 04050035 | 碎石20 | m3 | 0.576 | 165 | 95.04
95 | 04090055 | 石灰膏 | m3 | 2.0165 | 378.64 | 763.53
96 | 04130070 | 烧结粉煤灰砖240×115×53 | 千块 | 1.744 | 420 | 732.48
97 | 05030060 | 板枋材综合 | m3 | 0.016 | 1515 | 24.24
98 | 05030200 | 木板 | m3 | 0.036 | 1630.62 | 58.7
99 | 05030285 | 枕木2500×250×200 | 根 | 0.007 | 119.81 | 0.84
100 | 05050050 | 胶合板2440×1220×3 | m2 | 4.78 | 12.7 | 60.71
101 | 13010040 | 醇酸磁漆 | kg | 0.9792 | 9.37 | 9.18
102 | 13010050 | 醇酸清漆 | kg | 11.2376 | 13.99 | 157.21
103 | 13010120 | 酚醛磁漆 | kg | 0.42 | 7.75 | 3.26
104 | 13010130 | 酚醛调和漆 | kg | 2.4827 | 7.17 | 17.8
105 | 13010330 | 沥青清漆 | kg | 0.0775 | 6.45 | 0.5
106 | 13030240 | 厚漆 | kg | 38.5039 | 10.26 | 395.05
107 | 13050080 | 防锈漆C53-1 | kg | 4.0227 | 13.5 | 54.31
108 | 13050210 | 沥青绝缘漆 | kg | 1.2674 | 6.2 | 7.86
109 | 13050430 | 酚醛防锈漆各种颜色 | kg | 5.0873 | 13.5 | 68.68
110 | 13050470 | 钢结构厚型防火涂料 | kg | 10.77 | 5 | 53.85
111 | 13350035 | 防水密封胶 | 支 | 79.57 | 8.1 | 644.52
112 | 13350200 | 密封膏 | kg | 0.575 | 6.19 | 3.56
113 | 13350380 | 油浸石棉盘根编织 φ6~10(250℃) | kg | 2.1 | 18.06 | 37.93
114 | 14010010 | 清油 | kg | 3.1188 | 13.07 | 40.76
115 | 14030030 | 煤油 | kg | 11.478 | 4.29 | 49.24
116 | 14030040 | 汽油综合 | kg | 150.783 | 8.94 | 1348
117 | 14050040 | 溶剂汽油 | kg | 30.0664 | 7.17 | 215.58
118 | 14050050 | 溶剂油 | kg | 11.2087 | 3.94 | 44.16
119 | 14070050 | 机油综合 | kg | 27.4364 | 6.96 | 190.96
120 | 14090010 | 电力复合脂 | kg | 15.904 | 14.45 | 229.81
121 | 14090030 | 黄甘油 | kg | 2.832 | 6.46 | 18.29
122 | 14330030 | 丙酮 | kg | 48.0067 | 9.74 | 467.59
123 | 14330130 | 二甲苯 | kg | 5.8963 | 13 | 76.65
124 | 14330320 | 硬脂酸 | kg | 0.6306 | 6.33 | 3.99
125 | 14350360 | 酒精 | kg | 8.18 | 7.34 | 60.04
单位工程人材机汇总表
工程名称：遂溪县乡镇学前教育综合提升项目（二期）-城月镇第二幼儿园教学楼综合楼工程-安装工程 | [6 empty] | 第 5 页 共 17 页
序号 | 编码 | 名称及规格 | 单位 | 数量 | 单价 （元） | 合价 （元） |  | 品牌 | 厂家
126 | 14350490 | 漂白粉综合 | kg | 0.7203 | 5.31 | 3.82
127 | 14350540 | 润滑剂 | kg | 1.9756 | 4.53 | 8.95
128 | 14390010 | 丙烷 | kg | 3 | 3.42 | 10.26
129 | 14390070 | 氧气 | m3 | 43.481 | 5.16 | 224.36
130 | 14390100 | 乙炔气 | kg | 14.5521 | 13.3 | 193.54
131 | 14410040 | 801胶 | kg | 1.26 | 6.15 | 7.75
132 | 14410230 | 硅酮中性密封胶300ml | 支 | 0.43 | 12.9 | 5.55
133 | 14410410 | 氯丁橡胶粘接剂 | kg | 15.8216 | 14.02 | 221.82
134 | 14410580 | 万能胶1kg/瓶 | kg | 2.15 | 11.97 | 25.74
135 | 14410600 | 胶粘剂 | kg | 6.8872 | 1.88 | 12.95
136 | 15130063 | 聚酯乙烯泡沫塑料板 | kg | 1.344 | 21.19 | 28.48
137 | 17010053 | 焊接钢管DN20 | m | 0.7135 | 4.19 | 2.99
138 | 17010054 | 焊接钢管DN20 | kg | 1.013 | 4.19 | 4.24
139 | 17030010 | 镀锌钢管DN15 | m | 2.9 | 8.57 | 24.85
140 | 17030020 | 镀锌钢管DN20 | m | 10 | 11.35 | 113.5
141 | 17030030 | 镀锌钢管DN25 | m | 4.8 | 12.28 | 58.94
142 | 17030060 | 镀锌钢管DN80 | m | 2 | 54.41 | 108.82
143 | 17250020 | 塑料异型管D5 | m | 14.65 | 3.07 | 44.98
144 | 17250030 | 塑料异型管D2.5~5 | m | 18 | 2.19 | 39.42
145 | 17250170 | 塑料软管D5 | m | 7.86 | 0.4 | 3.14
146 | 17270175 | 橡胶软管DN20 | m | 0.7539 | 5 | 3.77
147 | 18010780 | 黑玛钢活接头DN50 | 个 | 12.12 | 20.77 | 251.73
148 | 18010785 | 黑玛钢活接头DN65 | 个 | 12.12 | 38.28 | 463.95
149 | 18010790 | 黑玛钢活接头DN80 | 个 | 1.01 | 53.81 | 54.35
150 | 18030590 | 固定卡子φ40 | 个 | 776.125 | 1.32 | 1024.49
151 | 18030605 | 固定卡子φ90 | 个 | 74.16 | 3.03 | 224.7
152 | 18030775 | 镀锌异径三通DN20×15 | 个 | 1.01 | 4.09 | 4.13
153 | 18030780 | 镀锌异径三通DN25×15 | 个 | 3.03 | 5.93 | 17.97
154 | 18030810 | 镀锌弯头DN15 | 个 | 2.02 | 1.13 | 2.28
155 | 18030815 | 镀锌弯头DN20 | 个 | 4.04 | 1.7 | 6.87
156 | 18030825 | 镀锌弯头DN25 | 个 | 263.812 | 2.67 | 704.38
157 | 18030865 | 镀锌弯头DN80 | 个 | 2.02 | 27.06 | 54.66
158 | 18030885 | 镀锌外接头DN25 | 个 | 989.8 | 2.4 | 2375.52
159 | 18030935 | 镀锌丝堵DN25(堵头) | 个 | 98 | 1.26 | 123.48
160 | 18031045 | 镀锌六角内接头DN15 | 个 | 3.03 | 0.95 | 2.88
单位工程人材机汇总表
工程名称：遂溪县乡镇学前教育综合提升项目（二期）-城月镇第二幼儿园教学楼综合楼工程-安装工程 | [6 empty] | 第 6 页 共 17 页
序号 | 编码 | 名称及规格 | 单位 | 数量 | 单价 （元） | 合价 （元） |  | 品牌 | 厂家
161 | 18031090 | 镀锌钢管塑料护口DN25 | 个 | 11.2816 | 0.16 | 1.81
162 | 18031095 | 镀锌钢管塑料护口DN50 | 个 | 18.4612 | 0.34 | 6.28
163 | 18031130 | 镀锌钢管接头20×2.75 | 个 | 138.549 | 1.97 | 272.94
164 | 18031135 | 镀锌钢管接头25×3.25 | 个 | 12.0337 | 2.42 | 29.12
165 | 18031140 | 镀锌钢管接头32×3.25 | 个 | 2.6978 | 3.12 | 8.42
166 | 18031145 | 镀锌钢管接头40×3.5 | 个 | 7.2908 | 4.25 | 30.99
167 | 18031150 | 镀锌钢管接头50×3.5 | 个 | 19.6919 | 5.38 | 105.94
168 | 18031175 | 镀锌钢管接头150×4.5 | 个 | 4.944 | 22.66 | 112.03
169 | 18250140 | 镀锌管卡子12~40×1.5 | 个 | 3 | 0.73 | 2.19
170 | 18250510 | 扁钢卡子25×4 | kg | 40.7338 | 5.37 | 218.74
171 | 19000210 | 螺纹阀门DN20 | 个 | 0.5053 | 26 | 13.14
172 | 21150140 | 大便器排水接头 | 个 | 110.09 | 5.2 | 572.47
173 | 24110073 | 压力表0~1.6MPa(带弯带阀) | 套 | 4.9605 | 80 | 396.84
174 | 24110140 | 弹簧压力表Y-100 0~1.6MPa | 块 | 0.2413 | 20 | 4.83
175 | 24590010 | 压力表弯管DN15 | 个 | 0.2413 | 5.56 | 1.34
176 | 24590020 | 仪表接头 | 套 | 3 | 12.82 | 38.46
177 | 27170001 | 电气绝缘胶带18mm×10m×0.13mm | 卷 | 116.1184 | 2.4 | 278.68
178 | 28010030 | 镀锡裸铜绞线16mm2 | kg | 7.6 | 63.75 | 484.5
179 | 28010090 | 裸铜线10mm2 | kg | 8.67 | 53.88 | 467.14
180 | 28030290 | 双色多股铜芯聚氯乙烯绝缘软导线BVR-4mm2 | m | 679.2507 | 1.88 | 1276.99
181 | 28030300 | 双色多股铜芯聚氯乙烯绝缘软导线BVR-6mm2 | m | 179.5928 | 2.8 | 502.86
182 | 28030350 | 铜芯橡皮绝缘电线3×2.5mm2 | m | 32.576 | 4.55 | 148.22
183 | 28030440 | 铜芯聚氯乙烯绝缘导线BV-105℃-1mm2 | m | 15.27 | 0.5 | 7.64
184 | 28030450 | 铜芯聚氯乙烯绝缘导线BV-105℃-2.5mm2 | m | 30.2352 | 1.11 | 33.56
185 | 28030480 | 铜芯聚氯乙烯绝缘导线BV-2.5mm2 | m | 630.3021 | 1.11 | 699.64
186 | 28030510 | 铜芯聚氯乙烯绝缘导线BV-6mm2 | m | 6.12 | 2.68 | 16.4
187 | 28030669 | 阻燃铜芯聚氯乙烯绝缘绞型软导线ZR-RVS 2×1.5mm2 | m | 34.124 | 3.65 | 124.55
单位工程人材机汇总表
工程名称：遂溪县乡镇学前教育综合提升项目（二期）-城月镇第二幼儿园教学楼综合楼工程-安装工程 | [6 empty] | 第 7 页 共 17 页
序号 | 编码 | 名称及规格 | 单位 | 数量 | 单价 （元） | 合价 （元） |  | 品牌 | 厂家
188 | 29060040 | 镀锌电线管接头20×1.5 | 个 | 489.0234 | 0.99 | 484.13
189 | 29060045 | 镀锌电线管接头25×1.5 | 个 | 19.7606 | 1.17 | 23.12
190 | 29060050 | 镀锌电线管接头32×1.5 | 个 | 3.9913 | 1.84 | 7.34
191 | 29060100 | 镀锌电线管塑料护口DN15~20 | 个 | 293.414 | 0.17 | 49.88
192 | 29060105 | 镀锌电线管塑料护口DN25~32 | 个 | 14.2512 | 0.26 | 3.71
193 | 29060115 | 镀锌钢管塑料护口DN15~20 | 个 | 2238.1069 | 0.06 | 134.29
194 | 29060120 | 镀锌钢管塑料护口DN32 | 个 | 2.5292 | 0.22 | 0.56
195 | 29060125 | 镀锌钢管塑料护口DN40 | 个 | 6.8351 | 0.27 | 1.85
196 | 29060280 | 难燃塑料管接头20 | 个 | 1392.5471 | 0.48 | 668.42
197 | 29060285 | 难燃塑料管接头25 | 个 | 95.9574 | 0.53 | 50.86
198 | 29060290 | 难燃塑料管接头32 | 个 | 27.8924 | 0.61 | 17.01
199 | 29070150 | 电缆敷设牵引头综合 | 只 | 0.1517 | 370 | 56.13
200 | 29090175 | 塑料接线柱双线 | 个 | 62.83 | 0.85 | 53.41
201 | 29090185 | 铜端子6mm2 | 个 | 6.12 | 1.74 | 10.65
202 | 29090210 | 铜接线端子DT-2.5mm2 | 个 | 530.845 | 1.06 | 562.7
203 | 29090220 | 铜接线端子DT-10mm2 | 个 | 85.26 | 2.25 | 191.84
204 | 29090225 | 铜接线端子DT-16mm2 | 个 | 48.72 | 3.17 | 154.44
205 | 29090235 | 铜接线端子DT-35mm2 | 个 | 73.08 | 4.67 | 341.28
206 | 29090245 | 铜接线端子DT-70mm2 | 个 | 12.18 | 7.26 | 88.43
207 | 29090265 | 铜接线端子DT-185mm2 | 个 | 12.18 | 20.58 | 250.66
208 | 29170210 | 镀锌地线夹20 | 套 | 2101.7523 | 0.36 | 756.63
209 | 29170220 | 镀锌地线夹25 | 套 | 109.8644 | 0.53 | 58.23
210 | 29170230 | 镀锌地线夹32 | 套 | 23.2259 | 0.79 | 18.35
211 | 29170240 | 镀锌地线夹40 | 套 | 28.2517 | 1.05 | 29.66
212 | 29170250 | 镀锌地线夹50 | 套 | 76.3063 | 1.52 | 115.99
213 | 29170300 | 镀锌地线夹150 | 套 | 9.888 | 4.21 | 41.63
214 | 29170340 | 胶木线夹 | 个 | 18 | 0.4 | 7.2
215 | 29270110 | 镀锌电缆卡子2×35 | 个 | 406.2076 | 2.3 | 934.28
216 | 33010020 | 镀锌扁钢支架40×3 | kg | 104.0368 | 5.36 | 557.64
217 | 34050060 | 打印纸132-1 | 箱 | 0.12 | 133.33 | 16
218 | 34090070 | 电池 | 节 | 40 | 1.03 | 41.2
单位工程人材机汇总表
工程名称：遂溪县乡镇学前教育综合提升项目（二期）-城月镇第二幼儿园教学楼综合楼工程-安装工程 | [6 empty] | 第 8 页 共 17 页
序号 | 编码 | 名称及规格 | 单位 | 数量 | 单价 （元） | 合价 （元） |  | 品牌 | 厂家
219 | 34090250 | 脱脂棉 | kg | 1.1 | 25.13 | 27.64
220 | 34110010 | 水 | m3 | 228.2121 | 4.02 | 917.41
221 | 34130001 | 标志牌塑料扁形 | 个 | 135.4118 | 0.68 | 92.08
222 | 34130080 | 铝牌 | 个 | 1 | 0.86 | 0.86
223 | 34130090 | 位号牌 | 个 | 3 | 2.08 | 6.24
224 | 35250001 | 电缆敷设滚轮综合 | 个 | 0.252 | 45.5 | 11.47
225 | 35250010 | 电缆敷设转向导轮综合 | 个 | 0.0656 | 116.35 | 7.63
226 | 37091110 | 钢垫板1~2 | kg | 6.55 | 4.37 | 28.62
227 | 99450760 | 其他材料费 | 元 | 2091.0823 | 1 | 2091.08
228 | CLFTZ | 材料费调整 | 元 | 0.004 | 1
229 | 01000003 | 型钢 | kg | 631.4595 | 3.56 | 2248
230 | 01010011 | 圆钢 | kg | 45.3088 | 4.2 | 190.3
231 | 01130003 | 扁钢 | kg | 124.5992 | 4.42 | 550.73
232 | 01210045 | 角钢 | kg | 424.77 | 4.36 | 1852
233 | 01290008 | 钢板 | kg | 74.88 | 4.93 | 369.16
234 | 03071061@1 | 普通镀铬水龙头 | 个 | 16.16 | 34 | 549.44
235 | 03071151@1 | 单孔面盆龙头 | 个 | 92.92 | 50 | 4646
236 | 03072001 | 排水栓带链堵 | 套 | 16.16 | 42.04 | 679.37
237 | 03072021@1 | PVC防臭塑料地漏 DN100 | 个 | 47.47 | 21.8 | 1034.85
238 | 03073011 | 瓷制大便器用存水弯 | 个 | 110.09 | 10.4 | 1144.94
239 | 03073041@1 | 存水弯 ND50DN50 | 个 | 16.16 | 10.4 | 168.06
240 | 03074001@1 | 地面扫除口 DN100 | 个 | 57.57 | 9.56 | 550.37
241 | 03076181@1 | 角型阀(带铜活) DN15DN15 | 个 | 295.93 | 21.54 | 6374.33
242 | 03078001 | 瓷蹲式大便器水箱配件 | 套 | 110.09 | 21.87 | 2407.67
243 | 13010135 | 醇酸调和漆 | kg | 41.182 | 14.68 | 604.55
244 | 13010295 | 聚氨酯磁漆 | kg | 16.8938
245 | 13030795 | 醇酸防锈漆 | kg | 57.6132 | 13.81 | 795.64
246 | 17010075@1 | 焊接钢管-DN300 | kg | 43.68
247 | 17010075@2 | 焊接钢管-DN150 | kg | 18.92 | 4.44 | 84
248 | 17010100@1 | 水喷淋钢管 SC150*4.5mm | m | 158.4892 | 92.11 | 14598.44
249 | 17010100@2 | 水喷淋钢管 SC100*4mm | m | 99.4802 | 61.73 | 6140.91
250 | 17010100@3 | 水喷淋钢管 SC80*4mm | m | 159.7103 | 47.45 | 7578.25
单位工程人材机汇总表
工程名称：遂溪县乡镇学前教育综合提升项目（二期）-城月镇第二幼儿园教学楼综合楼工程-安装工程 | [6 empty] | 第 9 页 共 17 页
序号 | 编码 | 名称及规格 | 单位 | 数量 | 单价 （元） | 合价 （元） |  | 品牌 | 厂家
251 | 17010100@4 | 水喷淋钢管 SC65*3.75mm | m | 64.8687 | 41.58 | 2697.24
252 | 17010100@7 | 消火栓钢管 SC100*4mm | m | 477.3444 | 61.73 | 29466.47
253 | 17010100@8 | 消火栓钢管 SC65*3.75mm | m | 25.172 | 38.24 | 962.58
254 | 17030001@1 | 配管 SC40*3.5mm | m | 45.5672 | 20.67 | 941.87
255 | 17030001@10 | 水喷淋钢管 SC25*3.25mm | m | 1030.5371 | 14.03 | 14458.44
256 | 17030001@11 | 水喷淋钢管 SC150*4.5mm | m | 61.8 | 92.11 | 5692.4
257 | 17030001@2 | 配管 SC32*3.25mm | m | 16.8611 | 17.95 | 302.66
258 | 17030001@3 | 配管 SC20*2.75mm | m | 820.6834 | 9.32 | 7648.77
259 | 17030001@4 | 镀锌钢管-SC50*3.5mm | m | 123.0747 | 28 | 3446.09
260 | 17030001@5 | 镀锌钢管-SC25*2mm | m | 75.2106 | 9.77 | 734.81
261 | 17030001@6 | 镀锌钢管-SC20*2mm | m | 45.2479 | 7.6 | 343.88
262 | 17030001@7 | 水喷淋钢管 SC50*3.5mm | m | 96.3092 | 28 | 2696.66
263 | 17030001@8 | 水喷淋钢管 SC40*3.5mm | m | 30.0596 | 22.75 | 683.86
264 | 17030001@9 | 水喷淋钢管 SC32*3.25mm | m | 280.7367 | 17.95 | 5039.22
265 | 17190005@1 | 金属软管 DN15DN15 | 条 | 295.93 | 4.27 | 1263.62
266 | 17230001@1 | PE钢塑复合管 DN100 1.6MPa | m | 95.4405 | 32.8 | 3130.45
267 | 17230001@2 | PE钢塑复合管 DN80 1.6MPa | m | 6.3827 | 25.32 | 161.61
268 | 17230001@3 | PE钢塑复合管 DN65 1.6MPa | m | 33.547 | 21.88 | 734.01
269 | 17230001@4 | PE钢塑复合管 DN50 1.6MPa | m | 35.6712 | 8.91 | 317.83
270 | 17230001@5 | PE钢塑复合管 De50 1.6MPa | m | 196.5223 | 8.91 | 1751.01
271 | 17230001@6 | PE钢塑复合管 DN40 1.6MPa | m | 59.5589 | 6.09 | 362.71
272 | 17250040@2 | UPVC排水管 DN50 | m | 153.9643 | 5.63 | 866.82
273 | 17250050@5 | PP-R塑料给水管 DN50 2.0MPa | m | 21.4173 | 20.38 | 436.48
274 | 17250050@6 | PP-R塑料给水管 DN32 2.0Mpa | m | 30.7746 | 8.3 | 255.43
275 | 17250050@7 | PP-R塑料给水管 DN40 2.0Mpa | m | 34.351 | 12.97 | 445.53
单位工程人材机汇总表
工程名称：遂溪县乡镇学前教育综合提升项目（二期）-城月镇第二幼儿园教学楼综合楼工程-安装工程 | [6 empty] | 第 10 页 共 17 页
序号 | 编码 | 名称及规格 | 单位 | 数量 | 单价 （元） | 合价 （元） |  | 品牌 | 厂家
276 | 17250050@8 | PP-R塑料给水管 DN25 2.0Mpa | m | 97.3023 | 5.16 | 502.08
277 | 17250370@1 | UPVC排水管 DN100 | m | 467.0865 | 14.62 | 6828.8
278 | 17250370@2 | UPVC雨水管 DN100 | m | 284.8804 | 14.62 | 4164.95
279 | 18030529@1 | 螺纹管件 DN15DN15 | 个 | 373.7 | 4.81 | 1797.5
280 | 18031283@1 | 室内镀锌钢管管件-SC50 | 个 | 77.4306 | 10.22 | 791.34
281 | 18031283@2 | 室内镀锌钢管管件-SC40 | 个 | 25.7525 | 5.37 | 138.29
282 | 18031283@3 | 室内镀锌钢管管件-SC32 | 个 | 191.9066 | 4.72 | 905.8
283 | 18031283@4 | 室内镀锌钢管管件-SC25 | 个 | 604.9919 | 3.55 | 2147.72
284 | 18031463@2 | 卡箍¦DN150 | 套 | 26.13 | 17.18 | 448.91
285 | 18031463@3 | 卡箍¦DN100 | 套 | 91.455 | 14.48 | 1324.27
286 | 18031463@4 | 卡箍¦DN65 | 套 | 35.175 | 14.29 | 502.65
287 | 18031463@5 | 卡箍¦DN80 | 套 | 25.125 | 14.93 | 375.12
288 | 18090020@1 | 室内塑料雨水管件(粘接) DN100 | 个 | 119.2256 | 6.41 | 764.24
289 | 18090060@1 | 塑料排水管直接 DN100 | 个 | 568.3705 | 6.41 | 3643.25
290 | 18090260@5 | 室内塑料给水管接头零件(热熔接)DN50 | 个 | 15.6414 | 13.81 | 216.01
291 | 18090260@6 | 室内塑料给水管接头零件(热熔接)DN32 | 个 | 32.7435 | 5.9 | 193.19
292 | 18090260@7 | 室内塑料给水管接头零件(热熔接)DN40 | 个 | 29.9895 | 6.13 | 183.84
293 | 18090260@8 | 室内塑料给水管接头零件(热熔接)DN25 | 个 | 117.3183 | 1.2 | 140.78
294 | 18110001@1 | 室内钢塑给水管接头零件 DN100 | 个 | 39.5288 | 95.88 | 3790.02
295 | 18110001@2 | 室内钢塑给水管接头零件 DN80 | 个 | 2.9493 | 59.99 | 176.93
296 | 18110001@3 | 室内钢塑给水管接头零件 DN65 | 个 | 17.6105 | 45.33 | 798.28
297 | 18110001@5 | 室内钢塑给水管接头零件 De50 | 个 | 154.1582
298 | 18110001@6 | 室内钢塑给水管接头零件DN50 | 个 | 23.5316 | 21.28 | 500.75
299 | 18110001@7 | 室内钢塑给水管接头零件DN40 | 个 | 46.7198
300 | 18150798@2 | 排水接头 DN50DN50 | 个 | 16.8 | 3.62 | 60.82
301 | 18190001@1 | Y型过滤器 DN150 | 个 | 4 | 224.3 | 897.2
单位工程人材机汇总表
工程名称：遂溪县乡镇学前教育综合提升项目（二期）-城月镇第二幼儿园教学楼综合楼工程-安装工程 | [6 empty] | 第 11 页 共 17 页
序号 | 编码 | 名称及规格 | 单位 | 数量 | 单价 （元） | 合价 （元） |  | 品牌 | 厂家
302 | 18210180@1 | 可曲挠橡胶接头 DN150 | 个 | 4 | 369 | 1476
303 | 18210180@2 | 可曲挠橡胶接头 DN100 | 个 | 4 | 242 | 968
304 | 19000001@2 | 截止阀 DN50 | 个 | 12.12 | 69 | 836.28
305 | 19000001@3 | 截止阀 DN65 | 个 | 12.12 | 216 | 2617.92
306 | 19000001@4 | 截止阀 DN80 | 个 | 1.01 | 287 | 289.87
307 | 19000020@1 | 弹性座封闸阀 DN300 | 个 | 5 | 812.5 | 4062.5
308 | 19000020@2 | 弹性座封闸阀 DN150 | 个 | 18 | 523 | 9414
309 | 19000020@3 | 弹性座封闸阀 DN100 | 个 | 37 | 278 | 10286
310 | 19000020@4 | 弹性座封闸阀 DN65 | 个 | 8 | 180 | 1440
311 | 19000020@5 | 止回阀 DN150 | 个 | 6 | 608 | 3648
312 | 19000020@6 | 蝶阀 DN150 | 个 | 2 | 608 | 1216
313 | 19000020@7 | 信号阀 DN150 | 个 | 4 | 398.19 | 1592.76
314 | 19000020@8 | 信号阀 DN100 | 个 | 1 | 303.4 | 303.4
315 | 19000020@9 | 大小头异径管 DN150*100 | 个 | 8 | 41.42 | 331.36
316 | 19000040@1 | 阀门 DN25 | 个 | 6.06 | 42.66 | 258.52
317 | 19010280@1 | 角式长柄截止阀 DN15DN15 | 个 | 61.61 | 23.88 | 1471.25
318 | 19410040@1 | 水锤消除器-HD9000-16/25P | 个 | 4 | 972.74 | 3890.96
319 | 20000130@1 | 沟槽法兰 DN100 | 片 | 2 | 62.56 | 125.12
320 | 20010030@1 | 碳钢平焊法兰 DN150 | 副 | 2 | 142.2 | 284.4
321 | 20010360@1 | 钢板平焊法兰-DN300 | 副 | 5
322 | 20010360@2 | 钢板平焊法兰 DN150 | 副 | 47 | 142.2 | 6683.4
323 | 20010360@3 | 钢板平焊法兰 DN100 | 副 | 44 | 78 | 3432
324 | 20010360@4 | 钢板平焊法兰 DN65 | 副 | 8 | 21.54 | 172.32
325 | 21090001@1 | 椭圆形陶瓷台下盆 | 套 | 92.92 | 156 | 14495.52
326 | 21090005 | 洗脸盆排水附件 | 套 | 92.92 | 23.8 | 2211.5
327 | 21130020@1 | 彩釉地拖盆 | 套 | 16.16 | 368 | 5946.88
328 | 21150001@1 | 普白蹲便器 | 个 | 110.09 | 135 | 14862.15
329 | 21150130 | 冲洗器DN32 | 个 | 110.09 | 57.02 | 6277.33
330 | 21170001 | 挂式小便器 | 个 | 61.61 | 291 | 17928.51
331 | 21170020@1 | 小便器冲水连接管 DN15DN15 | 根 | 61.61 | 16.89 | 1040.59
332 | 21170030 | 小便器排水附件 | 套 | 61.61 | 27.24 | 1678.26
333 | 21310100 | 洗脸盆托架 | 副 | 92.92 | 51.89 | 4821.62
单位工程人材机汇总表
工程名称：遂溪县乡镇学前教育综合提升项目（二期）-城月镇第二幼儿园教学楼综合楼工程-安装工程 | [6 empty] | 第 12 页 共 17 页
序号 | 编码 | 名称及规格 | 单位 | 数量 | 单价 （元） | 合价 （元） |  | 品牌 | 厂家
334 | 23010001@1 | 干粉灭火器 MF/ABC5 | 个 | 96 | 123.84 | 11888.64
335 | 23030040@1 | 室内消防栓 SB65 | 套 | 27 | 62 | 1674
336 | 23050001@1 | 消防水泵接合器 DN100 | 套 | 4 | 663 | 2652
337 | 23070001@1 | 铝合金边灭火器箱 2具装 | 个 | 46 | 82 | 3772
338 | 23130001@1 | 水流指示器 DN100 | 个 | 1 | 133.65 | 133.65
339 | 23210001@1 | 消防喷淋头-喷68° | 个 | 989.8 | 10.3 | 10194.94
340 | 23370100@1 | 智能型光电感烟探测器 | 个(对) | 118 | 143 | 16874
341 | 23370100@2 | 智能型光电感温探测器 | 个(对) | 5 | 131 | 655
342 | 23370100@3 | 可燃气体探测器 | 个(对) | 3 | 234.16 | 702.48
343 | 23390005 | 声光报警器 | 个 | 12 | 109 | 1308
344 | 23390010@1 | 湿式报警装置 DN150 | 套 | 1 | 1864 | 1864
345 | 23400001@1 | 流量开关模块 | 个 | 2 | 55 | 110
346 | 23400001@2 | 压力开关模块 | 个 | 3 | 60 | 180
347 | 23400001@3 | 液位仪模块 | 个 | 2 | 55 | 110
348 | 23410060@1 | 消防按钮 | 个 | 26 | 61 | 1586
349 | 23410060@2 | 带电话插孔手动报警按钮 | 个 | 9 | 70 | 630
350 | 23410070@1 | 消防吸顶式扬声器-吸顶式 | 只 | 43 | 53 | 2279
351 | 24110075@1 | 压力表 DN25 | 块 | 3 | 59.58 | 178.74
352 | 24110180 | 压力仪表 | 台 | 1 | 105.6 | 105.6
353 | 24110180@1 | 压力表 DN150 | 台 | 2 | 121.65 | 243.3
354 | 24290030@1 | 总线短路隔离器 | 台 | 9 | 74.34 | 669.06
355 | 24630010@1 | 压力表阀门 DN25QZ-2 黄铜 M10-φ6 | 个 | 3 | 115 | 345
356 | 24690001@1 | 取源部件-压力开关 | 套 | 1 | 21.56 | 21.56
357 | 24690001@2 | 取源部件-压力表 | 套 | 2 | 21.56 | 43.12
358 | 25000001@1 | LED节能吸顶灯 32W | 套 | 95.95 | 38 | 3646.1
359 | 25000001@10 | LED灯盘 60W | 套 | 15.15 | 115 | 1742.25
360 | 25000001@11 | T5单细管三基色荧光灯 28W | 套 | 2.02 | 74.62 | 150.73
361 | 25000001@12 | T5单细管三基色荧光灯 35W | 套 | 50.5 | 75.66 | 3820.83
362 | 25000001@13 | T5双细管三基色荧光灯 2*35W | 套 | 103.02 | 90 | 9271.8
单位工程人材机汇总表
工程名称：遂溪县乡镇学前教育综合提升项目（二期）-城月镇第二幼儿园教学楼综合楼工程-安装工程 | [6 empty] | 第 13 页 共 17 页
序号 | 编码 | 名称及规格 | 单位 | 数量 | 单价 （元） | 合价 （元） |  | 品牌 | 厂家
363 | 25000001@14 | 防潮型T5单细管三基色荧光灯 28W | 套 | 3.03 | 85.62 | 259.43
364 | 25000001@15 | 防潮型T5双细管三基色荧光灯 2*28W | 套 | 12.12 | 75.32 | 912.88
365 | 25000001@16 | 壁挂式紫外线杀菌灯 30W | 套 | 45.45 | 88 | 3999.6
366 | 25000001@17 | 紫外线杀菌灯灯管 40W | 套 | 83.83 | 95 | 7963.85
367 | 25000001@18 | A型集中电源消防应急标志灯-安全出口 1W | 套 | 1.01 | 30.71 | 31.02
368 | 25000001@19 | A型集中电源消防应急标志灯-单面双向 1W | 套 | 1.01 | 42.48 | 42.9
369 | 25000001@2 | LED防潮型节能吸顶灯 18W | 套 | 49.49 | 51.23 | 2535.37
370 | 25000001@3 | 壁灯 36W | 套 | 1.01 | 30 | 30.3
371 | 25000001@4 | 电梯井道壁灯 13W | 套 | 1.01 | 15 | 15.15
372 | 25000001@5 | 防爆灯 13W | 套 | 3.03 | 85.32 | 258.52
373 | 25000001@6 | A型集中电源消防应急照明灯 10W | 套 | 63.63 | 152.32 | 9692.12
374 | 25000001@7 | A型集中电源消防应急楼层指示标志灯 1W | 套 | 10.1 | 31.86 | 321.79
375 | 25000001@8 | A型集中电源消防应急疏散出口标志灯 1W | 套 | 11.11 | 30.71 | 341.19
376 | 25000001@9 | A型集中电源消防应急标志灯-单面单向 1W | 套 | 39.39 | 34.51 | 1359.35
377 | 26050001@1 | 暗装单联单控大翘板开关 | 个 | 61.2 | 7.5 | 459
378 | 26050001@2 | 暗装双联单控大翘板开关 | 个 | 4.08 | 9.5 | 38.76
379 | 26050001@3 | 暗装三联单控大翘板开关 | 个 | 53.04 | 14.4 | 763.78
380 | 26090001@1 | 声光控制延时开关 | 个 | 21.42 | 20 | 428.4
381 | 26410050@1 | 电视插座 | 个 | 16.16 | 22.6 | 365.22
382 | 26410060@1 | 单相二、三极暗装插座(安全型) | 个 | 4.08 | 10.4 | 42.43
383 | 26410060@2 | 安全型单相三孔空调插座(带开关) | 个 | 70.38 | 12.1 | 851.6
384 | 26410060@4 | 单相三极暗装插座(安全防溅型 带开关) | 个 | 9.18 | 25.12 | 230.6
385 | 26410060@5 | 单相三极暗装插座(安全型) | 个 | 119.34 | 12.1 | 1444.01
386 | 27050080@1 | 镀锌圆钢-φ12 | m | 561.1935 | 6.5 | 3647.76
单位工程人材机汇总表
工程名称：遂溪县乡镇学前教育综合提升项目（二期）-城月镇第二幼儿园教学楼综合楼工程-安装工程 | [6 empty] | 第 14 页 共 17 页
序号 | 编码 | 名称及规格 | 单位 | 数量 | 单价 （元） | 合价 （元） |  | 品牌 | 厂家
387 | 27060170@1 | 镀锌扁钢--25*4 | m | 13.3455 | 4.5 | 60.05
388 | 27060190@1 | 钢接地板-120*60*6 | 块 | 4.2 | 35.38 | 148.6
389 | 28030170@1 | 绝缘电线-WDZ-BYJ-10 | m | 1121.82 | 7.82 | 8772.63
390 | 28030170@2 | 绝缘电线-WDZ-BYJ-4 | m | 4205.1852 | 2.72 | 11438.1
391 | 28030170@3 | 绝缘电线-WDZ-BYJ-2.5 | m | 10785.384 | 1.65 | 17795.88
392 | 28030170@4 | 绝缘电线-WDZN-BYJ-4 | m | 28.8108 | 3.55 | 102.28
393 | 28030170@5 | 绝缘电线-WDZN-BYJ-2.5 | m | 4876.0795 | 1.85 | 9020.75
394 | 28030270@1 | 网络线缆-UTP-5e-4×2×0.5 | m | 7032.6144 | 1.25 | 8790.77
395 | 28030270@2 | 双绞线缆 NH-RVS-4*1.0 | m | 49.2456 | 3.37 | 165.96
396 | 28110165@1 | 控制电缆 NH-KVV-5*2.5 | m | 18.402 | 13.32 | 245.11
397 | 28110165@2 | 控制电缆 WDZN-RYJSP-2*1.5 | m | 456.3339 | 4.03 | 1839.03
398 | 28110165@3 | 控制电缆 WDZN-RYJS-2*1.5 | m | 1287.2332 | 4.03 | 5187.55
399 | 28110210@1 | 铜芯电缆 WDZN-YJY-4*150+1*70 | m | 10.1 | 549.16 | 5546.52
400 | 28110210@10 | 铜芯电缆 WDZ-YJY-5*2.5 | m | 15.0894 | 12.43 | 187.56
401 | 28110210@11 | 铜芯电缆 WDZ-YJY-4*2.5 | m | 11.6857 | 9.55 | 111.6
402 | 28110210@12 | 防水橡胶套电缆 ZN-YHS-4*2.5 | m | 9.1304 | 13.55 | 123.72
403 | 28110210@13 | 铜芯电缆 YJV22-4*240 | m | 30.3 | 715.94 | 21692.98
404 | 28110210@14 | 铜芯电缆WDZN-YJY-4*185+1*95 | m | 30.3 | 678.17 | 20548.55
405 | 28110210@2 | 铜芯电缆 WDZN-YJY-4*35 | m | 72.8109 | 120.11 | 8745.32
406 | 28110210@3 | 铜芯电缆 WDZN-YJY-3*35 | m | 72.8109 | 87.42 | 6365.13
407 | 28110210@4 | 铜芯电缆 WDZN-YJY-5*10 | m | 35.7641 | 46.53 | 1664.1
408 | 28110210@5 | 铜芯电缆 WDZN-YJY-5*6 | m | 18.5133 | 23.95 | 443.39
409 | 28110210@6 | 铜芯电缆 WDZ-YJY-4*50+1*25 | m | 36.1883 | 183.65 | 6645.98
410 | 28110210@7 | 铜芯电缆 WDZ-YJY-4*35+1*16 | m | 212.4636 | 129.91 | 27601.15
单位工程人材机汇总表
工程名称：遂溪县乡镇学前教育综合提升项目（二期）-城月镇第二幼儿园教学楼综合楼工程-安装工程 | [6 empty] | 第 15 页 共 17 页
序号 | 编码 | 名称及规格 | 单位 | 数量 | 单价 （元） | 合价 （元） |  | 品牌 | 厂家
411 | 28110210@8 | 铜芯电缆 WDZ-YJY-5*16 | m | 116.3823 | 56.1 | 6529.05
412 | 28110210@9 | 铜芯电缆 WDZ-YJY-5*6 | m | 913.8076 | 21.87 | 19984.97
413 | 28250010@1 | 6芯多模光缆 | m | 17.4726 | 1.88 | 32.85
414 | 28250010@2 | 4芯多模光纤 | m | 17.4726 | 1.73 | 30.23
415 | 28250010@3 | 单模光纤 | m | 17.4726 | 2.24 | 39.14
416 | 28270215@1 | 射频传输电缆 SYWV-75-12-9 | m | 776.271 | 5.53 | 4292.78
417 | 28270215@2 | 射频传输电缆 SYWV-75-5 | m | 898.8648 | 3.55 | 3190.97
418 | 28410001@1 | 矿物绝缘电缆 BTLY-5*6 | m | 206.83 | 46.52 | 9621.73
419 | 28410001@2 | 控制电缆 WDZN-KYJY-7*1.5 | m | 116.44 | 11.51 | 1340.22
420 | 28410001@3 | 控制电缆 WDZN-KYJY-4*1.5 | m | 56.25 | 7.03 | 395.44
421 | 28410001@4 | 控制电缆 WDZN-KYJY-2*1.5 | m | 87.28 | 4.03 | 351.74
422 | 28410001@5 | 控制电缆 KYJV-7*2.5 | m | 154.1
423 | 29010001@1 | 电缆桥架 CT-300*100 | m | 87.4755 | 95.1 | 8318.92
424 | 29010001@2 | 电缆桥架 CT-200*100 | m | 200.4555 | 72.3 | 14492.93
425 | 29010001@3 | 电缆桥架 CT-100*100 | m | 9.597 | 41.7 | 400.19
426 | 29010001@4 | 电缆桥架 NHCT-300*100 | m | 86.1 | 103.7 | 8928.57
427 | 29010001@5 | 电缆桥架 NHCT-200*100 | m | 46.998 | 77.2 | 3628.25
428 | 29010001@6 | 电缆桥架 NHCT-100*50 | m | 17.4195 | 42 | 731.62
429 | 29030030@1 | 金属线槽 MR-150*75 | m | 236.9309 | 19.07 | 4518.27
430 | 29030030@2 | 金属线槽 NHMR-100*50 | m | 85.9947 | 22.31 | 1918.54
431 | 29030030@3 | 金属线槽 MR-100*100 | m | 15.347 | 25.86 | 396.87
432 | 29060030@1 | 镀锌电线管 JDG25 | m | 79.0422 | 5.5 | 434.73
433 | 29060030@2 | 镀锌电线管 JDG32 | m | 15.965 | 7.12 | 113.67
434 | 29060030@3 | 镀锌电线管 JDG20 | m | 1956.0936 | 4.5 | 8802.42
435 | 29060140@1 | 刚性难燃管-PC25 | m | 409.915 | 2.6 | 1065.78
436 | 29060140@2 | 刚性难燃管-PC20 | m | 5948.745 | 1.8 | 10707.74
437 | 29060140@3 | 刚性难燃管-PC32 | m | 119.152 | 4 | 476.61
438 | 29070020@1 | 热缩式电缆终端头-5芯φ150 | 套 | 4.08 | 38.23 | 155.98
单位工程人材机汇总表
工程名称：遂溪县乡镇学前教育综合提升项目（二期）-城月镇第二幼儿园教学楼综合楼工程-安装工程 | [6 empty] | 第 16 页 共 17 页
序号 | 编码 | 名称及规格 | 单位 | 数量 | 单价 （元） | 合价 （元） |  | 品牌 | 厂家
439 | 29070020@2 | 热缩式电缆终端头-5芯φ50 | 套 | 4.08 | 18.58 | 75.81
440 | 29070020@3 | 热缩式电缆终端头-5芯φ35 | 套 | 8.16 | 18.58 | 151.61
441 | 29070020@4 | 热缩式电缆终端头-4芯φ35 | 套 | 8.16 | 14.44 | 117.83
442 | 29070020@5 | 热缩式电缆终端头-5芯φ16 | 套 | 2.04 | 19.12 | 39
443 | 29070020@6 | 热缩式电缆终端头-5芯φ10 | 套 | 2.04 | 19.12 | 39
444 | 29070020@7 | 热缩式电缆终端头-3芯φ35 | 套 | 8.16 | 14.44 | 117.83
445 | 29110390@1 | 接线盒-86型 | 个 | 1045.5 | 2 | 2091
446 | 30030040@1 | 枪型摄像机 | 台 | 24 | 778.76 | 18690.24
447 | 30030040@2 | 半球型摄像机 | 台 | 31 | 557.52 | 17283.12
448 | 30030120@4 | 消防接线端子箱 | 台 | 4 | 153 | 612
449 | 30070040@1 | 消防电话分机 | 部 | 2 | 131 | 262
450 | 30130030@1 | 语音+数据双孔插座双口 | 个 | 27.27 | 65 | 1772.55
451 | 33050040@1 | 雨水斗 DN100 | 套 | 23 | 20.3 | 466.9
452 | 51050001@1 | 消火栓泵 Q=40L/SH=60MN=55KW | 台 | 2 | 21676.99 | 43353.98
453 | 51050001@2 | 喷淋水泵 Q=30L/SH=60MN=45KW | 台 | 2 | 15929.2 | 31858.4
454 | 51050001@3 | 消防水泵房排水泵 Q=85m3/h、H=15m，N=9KW | 台 | 2 | 4720.22 | 9440.44
455 | 51390011@1 | 室内消火栓增压稳压设备 XW(L)-I-1.0-20-ADL | 套 | 1 | 6436.66 | 6436.66
456 | 55010001@1 | 消防水泵电源柜- XFBAT/XHB/PLB | 台 | 3 | 3200 | 9600
457 | 55090080@1 | 成套配电箱ZAP | 台 | 1 | 2062.5 | 2062.5
458 | 55090080@11 | 成套配电箱-XYAL | 台 | 1 | 685.21 | 685.21
459 | 55090080@12 | 成套配电箱-DGNAL | 台 | 1 | 980.53 | 980.53
460 | 55090080@13 | 成套配电箱-HDAL | 台 | 15 | 650.23 | 9753.45
461 | 55090080@14 | 成套配电箱-CFAP | 台 | 1 | 450.32 | 450.32
462 | 55090080@15 | 成套配电箱-FJAP | 台 | 1 | 354.32 | 354.32
单位工程人材机汇总表
工程名称：遂溪县乡镇学前教育综合提升项目（二期）-城月镇第二幼儿园教学楼综合楼工程-安装工程 | [6 empty] | 第 17 页 共 17 页
序号 | 编码 | 名称及规格 | 单位 | 数量 | 单价 （元） | 合价 （元） |  | 品牌 | 厂家
463 | 55090080@16 | 成套配电箱-WYBAT | 台 | 1 | 956.5 | 956.5
464 | 55090080@17 | 成套配电箱-XPSAP | 台 | 1 | 550.32 | 550.32
465 | 55090080@18 | 成套配电箱-DTAP | 台 | 1 | 350.6 | 350.6
466 | 55090080@19 | 公共照明配电箱 GGAL | 台 | 1 | 710 | 710
467 | 55090080@20 | 成套配电箱-BGAL | 台 | 4 | 510.21 | 2040.84
468 | 55090080@3 | 成套配电箱-ZAPE | 台 | 1 | 885.32 | 885.32
469 | 55090080@4 | 成套配电箱-1AL | 台 | 1 | 516.89 | 516.89
470 | 55090080@5 | 成套配电箱-2AL/3AL | 台 | 2 | 506.32 | 1012.64
471 | 55090080@7 | 成套配电箱-ALE | 台 | 1 | 650 | 650
472 | 55090080@8 | 成套配电箱-CPS1 | 台 | 1 | 550.32 | 550.32
473 | 55490180@1 | 总等电位联结端子箱-MEB | 台 | 1 | 176.99 | 176.99
474 | 57330001@1 | 弱电机柜 | 个 | 3 | 175 | 525
475 | 80010640 | 预拌水泥砂浆1:2.5 | m3 | 0.451
476 | 补充主材001@1 | 消防栓分体箱¦1800*700*160 | 套 | 27 | 149 | 4023
477 | 补充主材002@1 | 消防水枪 直流φ65mm | 套 | 27 | 33 | 891
478 | 补充主材003@1 | 消防卷盘 SP25(带25m软管) | 套 | 27 | 294 | 7938
479 | 补充主材004@1 | 消防水带接扣 φ65mm | 套 | 27 | 26 | 702
480 | 00010003 | 机上人工 | 工日 | 11.7669 | 232.3 | 2733.45
481 | 99450630 | 折旧费 | 元 | 2508.615 | 1 | 2508.62
482 | 99450640 | 检修费 | 元 | 477.5922 | 1 | 477.59
483 | 99450650 | 维护费 | 元 | 1645.5262 | 1 | 1645.53
484 | 99450660 | 安拆费 | 元 | 1902.6428 | 1 | 1902.64
485 | 99450670 | 汽油(机械用)国Ⅲ93# | kg | 14.1042 | 8.94 | 126.09
486 | 99450680 | 柴油(机械用)0# | kg | 154.1519 | 7.52 | 1159.22
487 | 99450700 | 电(机械用) | kW·h | 10249.5345 | 0.8 | 8199.63
488 | 99451300 | 校验费 | 元 | 271.3124 | 1 | 271.31
489 | JXFTZ | 机械费调整 | 元 | 0.416 | 1 | 0.42
|  | 合计 |  |  |  | 1285380.35