## 表-04 单位工程招标控制价汇总表
单位工程造价汇总表
工程名称：教学楼--土建装饰 |  |  | 标段： | 第 1 页 共 1 页
序号 | 汇总内容 | 金额:(元) |  |  | 其中：暂估价(元)
1 | 分部分项合计 | 9019428.8
1.1 | 土石方工程 | 45132.22
1.2 | 桩基础工程 | 1072126.39
1.3 | 砌筑工程 | 460481.56
1.4 | 混凝土及钢筋混凝土工程 | 2962029.52
1.5 | 金属结构工程 | 87037.38
1.6 | 门窗工程 | 888279.24
1.7 | 屋面及防水工程 | 563896.82
1.8 | 保温、隔热、防腐工程 | 182411.53
1.9 | 楼地面装饰工程 | 1147552.03
1.10 | 墙、柱面装饰与隔断、幕墙工程 | 1087996.23
1.11 | 天棚工程 | 90873.79
1.12 | 油漆、涂料、裱糊工程 | 395254.87
1.13 | 其他装饰工程 | 36357.22
2 | 措施合计 | 2816040.43
2.1 | 绿色施工安全防护措施费 | 1186060.31
2.2 | 其他措施费 | 1629980.12
3 | 其他项目 | 143763.68 |  |  | －
3.1 | 暂列金额
3.2 | 暂估价
3.3 | 计日工
3.4 | 总承包服务费
3.5 | 预算包干费 | 143763.68
3.6 | 工程优质费
3.7 | 概算幅度差
3.8 | 索赔费用
3.9 | 现场签证费用
3.10 | 其他费用
4 | 税前工程造价 | 11979232.91
5 | 增值税销项税额 | 1078130.96 |  |  | －
6 | 总造价 | 13057363.87
7 | 人工费 | 2812604.86
合计=1+2+3+5 |  | 13,057,363.87 |  |  | 0.00
表—04

## 表-08 分部分项工程和单价措施项目清单与计价表
分部分项工程和单价措施项目清单与计价表
工程名称：教学楼--土建装饰 |  |  |  |  | 标段： |  |  | 第 1 页 共 1 页
序号 | 项目编码 | 项目名称 | 项目特征描述 | 计量单位 |  | 工程量 | 金额（元）
[7 empty] | 综合单价 |  | 综合合价 | 其中：暂估价
|  | 土石方工程 | [6 empty] | 45132.22
1 | 010101001001 | 平整场地 | 1.标高在±30cm以内的就地挖、填、运土方及找平 | m2 |  | 1820.01 | 2.6 |  | 4732.03
2 | 010101003002 | 挖沟槽土方 | 1.土壤类别:一二类土 2.挖土深度:2m 内 3.挖土方式:机械为主95%，人工辅助5% | m3 |  | 1561.3 | 8.31 |  | 12974.4
3 | 010103001001 | 回填方 | 1.密实度要求:符合图纸要求 2.填方材料品种:原土回填 | m3 |  | 1077.87 | 19.74 |  | 21277.15
4 | 010103002001 | 余方弃置 | 1.挖掘机装土方 2.自卸汽车运土方 运距1km内 实际运距(km):3 | m3 |  | 321.75 | 19.11 |  | 6148.64
|  | 桩基础工程 | [6 empty] | 1072126.39
5 | 010301002001 | 预制钢筋混凝土管桩 | 1.桩类型:PHC管桩 AB型 外径500mm，壁厚125mm 2.接桩:焊接法 3.沉桩方法:静压法沉桩 4.混凝土强度等级:C80 5.填充材料种类:微膨胀混凝土 C35 1.7m | m |  | 705 | 308.71 |  | 217640.55
6 | 010301002002 | 预制钢筋混凝土管桩（试桩） | 1.桩类型:PHC管桩 AB型 外径500mm，壁厚125mm（试桩） 2.接桩:焊接法 3.沉桩方法:静压法沉桩 4.混凝土强度等级:C80 5.填充材料种类:微膨胀混凝土 C35 1.7m | m |  | 47 | 358.42 |  | 16845.74
7 | 010301002003 | 预制钢筋混凝土管桩 | 1.桩类型:PHC管桩 AB型 外径400mm，壁厚95mm 2.接桩:焊接法 3.沉桩方法:静压法沉桩 4.混凝土强度等级:C80 5.填充材料种类:微膨胀混凝土 C35 1.7m | m |  | 2162 | 360.69 |  | 779811.78
8 | 010301002004 | 预制钢筋混凝土管桩（试桩） | 1.桩类型:PHC管桩 AB型 外径400mm，壁厚95mm（试桩） 2.接桩:焊接法 3.沉桩方法:静压法沉桩 4.混凝土强度等级:C80 5.填充材料种类:微膨胀混凝土 C35 1.7m | m |  | 23.5 | 407.9 |  | 9585.65
9 | 粤010301005001 | 桩尖(D=500) | 1.桩尖类型:封底十字刀刃 2.设计材质:钢板 3.桩外径:500mm | 个 |  | 30 | 283.85 |  | 8515.5
10 | 粤010301005002 | 桩尖(D=400) | 1.桩尖类型:封底十字刀刃 2.设计材质:钢板 3.桩外径:400mm | 个 |  | 92 | 199.88 |  | 18388.96
11 | 010515001013 | 现浇构件钢筋 | 1.桩头插筋 2.HRB400 φ25以内，HPB300Φ10内 3.详图纸及设计要求 | t |  | 2.134 | 4895.29 |  | 10446.55
12 | 010301004001 | 截(凿)桩头 | 1.桩类型:1.桩类型:PHC管桩 AB型 外径500mm，壁厚125mm 2.桩头截面、高度:1.2m 3.混凝土强度等级:C80 4.废料运距:3km内 | 根 |  | 30 | 91.87 |  | 2756.1
13 | 010301004002 | 截(凿)桩头 | 1.截桩头 机械切割预制桩头 2.自卸汽车运石方 运距1km 实际运距(km):3 3.挖掘机挖装松散石方 | 根 |  | 92 | 88.43 |  | 8135.56
|  | 砌筑工程 | [6 empty] | 460481.56
14 | 010402001004 | 砌块墙 | 1.墙体类型:外墙 2.墙体厚度:300厚 3.砌块品种、规格、强度等级:A7.5蒸压加气混凝土砌块、规格综合考虑 4.砂浆强度等级、配合比:M5预拌混合砌筑砂浆 | m3 |  | 30.33 | 557.87 |  | 16920.2
15 | 010402001005 | 砌块墙 | 1.墙体类型:外墙 2.墙体厚度:250厚 3.砌块品种、规格、强度等级:A7.5蒸压加气混凝土砌块、规格综合考虑 4.砂浆强度等级、配合比:M5预拌混合砌筑砂浆 | m3 |  | 11.55 | 567.75 |  | 6557.51
16 | 010402001001 | 砌块墙 | 1.墙体类型:外墙 2.墙体厚度:200厚 3.砌块品种、规格、强度等级:A7.5蒸压加气混凝土砌块、规格综合考虑 4.砂浆强度等级、配合比:M5预拌混合砌筑砂浆 | m3 |  | 415.49 | 534.3 |  | 221996.31
17 | 010402001006 | 砌块墙 | 1.墙体类型:外墙 2.墙体厚度:100厚 3.砌块品种、规格、强度等级:A7.5蒸压加气混凝土砌块、规格综合考虑 4.砂浆强度等级、配合比:M5预拌混合砌筑砂浆 | m3 |  | 73.2 | 404.76 |  | 29628.43
18 | 010402001002 | 砌块墙 | 1.墙体类型:内墙 2.墙体厚度:100厚 3.砌块品种、规格、强度等级:A7.5蒸压加气混凝土砌块、规格综合考虑 4.砂浆强度等级、配合比:M5预拌混合砌筑砂浆 | m3 |  | 4.31 | 544.54 |  | 2346.97
19 | 010402001003 | 砌块墙 | 1.墙体类型:内墙 2.墙体厚度:200厚 3.砌块品种、规格、强度等级:A7.5蒸压加气混凝土砌块、规格综合考虑 4.砂浆强度等级、配合比:M5预拌混合砌筑砂浆 | m3 |  | 351.64 | 520.51 |  | 183032.14
|  | 混凝土及钢筋混凝土工程 | [6 empty] | 2962029.52
20 | 010501001001 | 垫层 | 1.混凝土种类:商品混凝土 2.混凝土强度等级:C20 3.泵送高度:50m以内 | m3 |  | 20.17 | 485.47 |  | 9791.93
21 | 010501005002 | 桩承台基础 | 1.混凝土种类:商品混凝土 2.混凝土强度等级:C35 3.泵送高度:50m以内 | m3 |  | 119.44 | 511.2 |  | 61057.73
22 | 010502001002 | 矩形柱 | 1.混凝土种类:商品混凝土 2.混凝土强度等级:C35 3.泵送高度:50m以内 | m3 |  | 79.72 | 633.51 |  | 50503.42
23 | 010502001003 | 矩形柱 | 1.混凝土种类:商品混凝土 2.混凝土强度等级:C30 3.泵送高度:50m以内 | m3 |  | 137.01 | 618.28 |  | 84710.54
24 | 010503001001 | 基础梁 | 1.混凝土种类:泵送商品混凝土 2.混凝土强度等级:C35 P8 3.泵送高度:50m以内 | m3 |  | 152.39 | 511.03 |  | 77875.86
25 | 010503004001 | 圈梁 | 1.混凝土种类:商品混凝土 2.混凝土强度等级:C20 | m3 |  | 7.05 | 567.02 |  | 3997.49
26 | 010507005001 | 压顶 | 1.混凝土种类:商品混凝土 2.混凝土强度等级:C20 | m3 |  | 113.15 | 727.33 |  | 82297.39
27 | 010503005001 | 过梁 | 1.混凝土种类:商品混凝土 2.混凝土强度等级:C20 | m3 |  | 8.83 | 567.02 |  | 5006.79
28 | 010502002001 | 构造柱 | 1.混凝土种类:商品混凝土 2.混凝土强度等级:C20 | m3 |  | 156.76 | 654.89 |  | 102660.56
29 | 010505006001 | 栏板 | 1.混凝土种类:泵送商品混凝土 2.混凝土强度等级:C30 3.泵送高度:50m以内 | m3 |  | 0.47 | 651.93 |  | 306.41
30 | 010505001001 | 有梁板 | 1.混凝土种类:泵送商品混凝土 2.混凝土强度等级:C30 3.泵送高度:50m以内 | m3 |  | 1194.28 | 514.69 |  | 614683.97
31 | 010504001001 | 直形墙 | 1.混凝土种类:泵送商品混凝土 2.混凝土强度等级:C30P6 3.泵送高度:50m以内 | m3 |  | 15.36 | 549.72 |  | 8443.7
32 | 010505008001 | 雨篷 | 1.混凝土种类:泵送商品混凝土 2.混凝土强度等级:C30 3.泵送高度:50m以内 | m3 |  | 1.26 | 680.64 |  | 857.61
33 | 010506001001 | 直形楼梯 | 1.混凝土种类:泵送商品混凝土 2.混凝土强度等级:C30 3.泵送高度:50m以内 | m3 |  | 169.18 | 548.44 |  | 92785.08
34 | 010507001001 | 散水、坡道 | 1.部位：散水 2.面层厚度:60mm 3.混凝土种类:商品混凝土 4.混凝土强度等级:C15 | m2 |  | 145.26 | 41.87 |  | 6082.04
35 | 010515001006 | 现浇构件钢筋 | 1.钢筋种类、规格:Ⅰ级钢 Φ10内 | t |  | 5.205 | 5455.8 |  | 28397.44
36 | 010515001001 | 现浇构件钢筋 | 1.钢筋种类、规格:HRB400螺纹钢筋Φ10以内 | t |  | 57.139 | 5336.31 |  | 304911.42
37 | 010515001004 | 现浇构件钢筋 | 1.钢筋种类、规格:HRB400螺纹钢筋φ12~14 | t |  | 51.759 | 5136.89 |  | 265880.29
38 | 010515001011 | 现浇构件钢筋 | 1.钢筋种类、规格:HRB400螺纹钢筋φ12~25 | t |  | 148.892 | 5044.64 |  | 751106.54
39 | 010515001008 | 现浇构件钢筋（箍筋） | 1.钢筋种类、规格:I级、圆钢Φ10以内 | t |  | 49.996 | 6305.28 |  | 315238.78
40 | 010515001009 | 现浇构件钢筋（箍筋） | 1.钢筋种类、规格:HRB400螺纹钢筋 Φ10以内 | t |  | 8.683 | 6594.58 |  | 57260.74
41 | 010516003001 | 机械连接 | 1.连接方式:电渣压力焊接 2.规格:φ18以内 | 个 |  | 358 | 8.6 |  | 3078.8
42 | 010516003003 | 机械连接 | 1.连接方式:电渣压力焊接 2.规格:φ32以内 | 个 |  | 1716 | 11.13 |  | 19099.08
43 | 010516003002 | 机械连接 | 1.连接方式:直螺纹连接 2.规格:φ25以内 | 个 |  | 1083 | 14.77 |  | 15995.91
|  | 金属结构工程 | [6 empty] | 87037.38
44 | 010607005001 | 砌块墙钢丝网加固 | 1.部位:外墙满挂金属网 2.材料品种、规格:20mm×20mm×1.0mm的 热镀锌钢丝网 3.其他:按图纸、国家规范中的相关规定 | m2 |  | 3622.03 | 24.03 |  | 87037.38
|  | 门窗工程 | [6 empty] | 888279.24
45 | 010802001002 | 金属(塑钢)门 | 1.门类型:铝合金平开门 2.门框、扇材质:100系列铝合金型材、壁厚2.2mm | m2 |  | 33.11 | 488.64 |  | 16178.87
46 | 010802001003 | 金属(塑钢)门 | 1.不锈钢平开门 | m2 |  | 264.5 | 508.76 |  | 134567.02
47 | 010802003002 | 钢质防火门 | 1.门类型:钢质乙级防火门(双扇) | m2 |  | 9.02 | 489.76 |  | 4417.64
48 | 010802003003 | 钢质防火门 | 1.门类型:钢质甲级防火门(单扇) | m2 |  | 7.1 | 515.76 |  | 3661.9
49 | 010802003004 | 闭门器 | 1.特殊五金安装 闭门器安装 明装 | 套 |  | 6 | 100.43 |  | 602.58
50 | 010807002001 | 金属防火窗 | 1.门类型:深灰色铝合金窗框甲级防火平开窗 2.门框、扇材质:90系列铝合金型材、壁厚1.8mm 3.玻璃品种、厚度:6+12+6钢化中空玻璃 | m2 |  | 2 | 702.37 |  | 1404.74
51 | 010807001001 | 平开窗 | 1.门类型:深灰色铝合金窗框平开窗 2.门框、扇材质:90系列铝合金型材、壁厚1.8mm 3.玻璃品种、厚度:6+12+6钢化中空玻璃 | m2 |  | 607.88 | 712.29 |  | 432986.85
52 | 010807001002 | 推拉窗 | 1.门类型:深灰色铝合金窗框推拉窗 2.门框、扇材质:90系列铝合金型材、壁厚1.8mm 3.玻璃品种、厚度:6+12+6钢化中空玻璃 | m2 |  | 174 | 557.89 |  | 97072.86
53 | 010807001004 | 固定窗 | 1.门类型:深灰色铝合金窗框凸窗 2.门框、扇材质:90系列铝合金型材、壁厚1.8mm 3.玻璃品种、厚度:6+12+6钢化中空玻璃 | m2 |  | 205.35 | 528.7 |  | 108568.55
54 | 010807003001 | 金属百叶窗 | 1.铝合金 百叶窗安装 | m2 |  | 189.39 | 468.97 |  | 88818.23
|  | 屋面及防水工程 | [6 empty] | 563896.82
55 | 010903002001 | 墙面涂膜防水 | 1.部位:内4-A、内7-B 2.防水膜品种:2厚聚合物水泥防水涂料 | m2 |  | 1737.48 | 51.86 |  | 90105.71
56 | 010903002006 | 墙面涂膜防水 | 1.部位:外1-B 2.防水膜品种:1.4厚防水涂料层(水泥基911型) | m2 |  | 1039.26 | 58.22 |  | 60505.72
57 | 010904002004 | 楼(地)面涂膜防水 | 1.部位:水冲式卫生间沉箱大样 2.防水膜品种、厚度:1.5厚涂料防水层，沿墙上翻300 | m2 |  | 135.41 | 69.31 |  | 9385.27
58 | 010904002006 | 楼(地)面涂膜防水 | 1.部位:楼5、地5 2.防水膜品种、厚度:2厚水泥基防水涂膜满涂(沿墙上翻至板底,门口处水平扫出200) 3.2.防水膜品种、厚度:2厚水泥基防水涂膜满涂(沿墙上翻至300处,门口处水平扫出200) 4.刷基层处理剂一遍 | m2 |  | 432.29 | 106.19 |  | 45904.88
59 | 010904002003 | 楼(地)面涂膜防水 | 1.部位:楼8-B 2.防水膜品种:2厚聚合物水泥防水涂料 3.刷基层处理剂一遍 | m2 |  | 55.04 | 53.1 |  | 2922.62
60 | 010902001001 | 屋面卷材防水 | 1.部位:屋面2-A、屋面3-A 2.卷材品种、规格、厚度:1.2厚高分子防水卷材 3.刷基层处理剂一遍 | m2 |  | 1718.1 | 44.64 |  | 76695.98
61 | 010902002001 | 屋面涂膜防水 | 1.部位:屋面2-A、屋面3-A 2.卷材品种、规格、厚度:1.5厚高分子防水涂膜 3.刷基层处理剂一遍 | m2 |  | 1718.1 | 64.48 |  | 110783.09
62 | 010902002003 | 屋面涂膜防水 | 1.部位:屋面5 2.卷材品种、规格、厚度:1.5厚JS聚合物水泥基防水涂料(沿墙上翻300) | m2 |  | 21.8 | 42.48 |  | 926.06
63 | 010902003002 | 屋面刚性层(屋2-A) | 1.20厚1:2.5水泥砂浆保护层,设分隔缝,分隔面积宜为1m 2.干铺聚酯无纺布一层 3.满铺0.4厚聚乙烯薄膜一层 4.20厚1:2.5水泥砂浆找平 5.钢筋混凝土楼板,表面清扫干净 | m2 |  | 135.99 | 45.62 |  | 6203.86
64 | 010902003003 | 屋面刚性层(屋3-A) | 1.40厚C20细石混凝土内配∅6双向配筋@200,在缝处断开,按1500x1500mm间距分缝,缝宽20,深25,用非焦油聚氨酯密封胶嵌缝 2.20厚DS20水泥砂浆 3.20厚DS20水泥砂浆 4.钢筋混凝土楼板,表面清扫干净 | m2 |  | 1582.11 | 101.17 |  | 160062.07
65 | 010902003004 | 屋面刚性层(屋5) | 1..20厚1:2水泥砂浆(掺3%防水粉)找平找坡最薄处20厚 2.钢筋混凝土板 | m2 |  | 21.8 | 18.42 |  | 401.56
|  | 保温、隔热、防腐工程 | [6 empty] | 182411.53
66 | 011001001003 | 保温隔热屋面（屋2-A) | 1.计算值80厚(施工值100厚)挤塑聚苯乙烯泡沫板 2.30厚(最薄处)水泥陶粒混凝土 | m2 |  | 135.99 | 101.29 |  | 13774.43
67 | 011001001004 | 保温隔热屋面（屋3-A) | 1.计算值80厚(施工值100厚)挤塑聚苯乙烯泡沫板 2.30厚(最薄处)水泥陶粒混凝土 | m2 |  | 1582.11 | 106.59 |  | 168637.1
|  | 楼地面装饰工程 | [6 empty] | 1147552.03
68 | 011101001001 | 水泥砂浆楼地面(地1-A) | 1.楼地面水泥砂浆找平层 混凝土或硬基层上 20mm 2.抹灰水泥砂浆(配合比) 中砂 1:2 3.细石混凝土找平层 30mm 实际厚度(mm):100 4.普通预拌混凝土 碎石粒径综合考虑 C20 | m2 |  | 14.76 | 97.27 |  | 1435.71
69 | 011101001003 | 水泥砂浆楼地面(楼1-A) | 1.20厚1:2水泥砂浆抹面压光 2.素水泥浆结合层一遍 3.100厚C20混凝土 4.素土夯实 (地面) | m2 |  | 41.49 | 18.42 |  | 764.25
70 | 011102003001 | 块料楼地面(地3-A) | 1.8-10厚地砖铺平拍实,水泥浆擦缝20厚1:4干硬性水泥砂浆 2.素水泥浆结合层一遍 10厚CFC粘结砂浆粘贴30厚CFC板(仅隔声要求的楼面) 3.100厚C20混凝土 4.素土夯实 (地面) | m2 |  | 465.76 | 189.57 |  | 88294.12
71 | 011102003004 | 块料楼地面(楼3-A) | 1.8-10厚地砖铺平拍实,水泥浆擦缝20厚1:4干硬性水泥砂浆 2.素水泥浆结合层一遍 10厚CFC粘结砂浆粘贴30厚CFC板(仅隔声要求的楼面) | m2 |  | 169.44 | 110.73 |  | 18762.09
72 | 011102001001 | 石材楼地面(地3-B) | 1.20厚大理石铺平拍实,水泥浆擦缝30厚1:4干硬性水泥砂浆 2.素水泥浆结合层一遍 10厚CFC粘结砂浆粘贴30厚CFC板(仅隔声要求的楼面) 3.100厚C20混凝土 4.素土夯实 (地面) | m2 |  | 75.75 | 439.73 |  | 33309.55
73 | 011102001002 | 石材楼地面(楼3-B) | 1.20厚大理石铺平拍实,水泥浆擦缝30厚1:4干硬性水泥砂浆 2.素水泥浆结合层一遍 10厚CFC粘结砂浆粘贴30厚CFC板(仅隔声要求的楼面) | m2 |  | 246.51 | 360.88 |  | 88960.53
74 | 011102003005 | 块料楼地面(地4-A) | 1.8-10厚地砖铺平拍实,水泥浆擦缝 20厚1:4干硬性水泥砂浆 2.15厚1:2水泥砂浆找平 3.100厚C20混凝土 4.素土夯实 (地面) | m2 |  | 278.41 | 195.95 |  | 54554.44
75 | 011102003006 | 块料楼地面(楼4-A) | 1.8-10厚地砖铺平拍实,水泥浆擦缝 20厚1:4干硬性水泥砂浆 2.15厚1:2水泥砂浆找平 | m2 |  | 653.29 | 117.1 |  | 76500.26
76 | 011102003007 | 块料楼地面(地5) | 1.4~5厚防滑耐磨地砖,水泥浆擦缝 2.20厚1:4干硬性水泥砂浆 3.20厚1:3水泥砂浆找平 4.150~200厚LC7.5轻骨料混凝土填充找坡层、找坡1% 5.20厚1:2.5水泥砂浆保护层 6.15厚1:3水泥砂浆找平 7.100厚C20混凝土 8.素土夯实 (地面) | m2 |  | 106.99 | 336.43 |  | 35994.65
77 | 011102003008 | 块料楼地面(楼5) | 1.4~5厚防滑耐磨地砖,水泥浆擦缝 2.20厚1:4干硬性水泥砂浆 3.20厚1:3水泥砂浆找平 4.150~200厚LC7.5轻骨料混凝土填充找坡层、找坡1% 5.20厚1:2.5水泥砂浆保护层 6.15厚1:3水泥砂浆找平 | m2 |  | 325.36 | 257.59 |  | 83809.48
78 | 011102003010 | 块料楼地面（水冲式卫生间沉箱大样） | 1.4~5厚防滑耐磨地砖,水泥浆擦缝 2.20厚1:4干硬性水泥砂浆 3.20厚1:3水泥砂浆找平 4.150~200厚LC7.5轻骨料混凝土填充找坡层、找坡1% 5.20厚1:2.5水泥砂浆保护层 6.40厚C20细石混凝土保护层 7.1：6水泥炉渣垫层 8.15厚1:2水泥砂浆保护层 9.20厚1:2.5水泥砂浆找平层 10.钢筋混凝土楼板 | m2 |  | 135.41 | 307.58 |  | 41649.41
79 | 011103003001 | 塑料板楼地面（地6） | 1.2mm厚的专业用于幼儿园的PVC塑胶环保地板,专用胶粘剂粘贴 2.27厚干硬性水泥砂垫层 3.5mm厚ALE隔声涂料 4.10厚水泥砂浆找平 5.100厚C20混凝土 6.素土夯实(地面) | m2 |  | 708.39 | 334.41 |  | 236892.7
80 | 011103003002 | 塑料板楼地面（楼6） | 1.2mm厚的专业用于幼儿园的PVC塑胶环保地板,专用胶粘剂粘贴 2.27厚干硬性水泥砂垫层 3.5mm厚ALE隔声涂料 4.10厚水泥砂浆找平 | m2 |  | 1775.51 | 183.66 |  | 326090.17
81 | 011102003009 | 块料楼地面（楼8-B） | 1.8-10厚地砖铺平拍实,水泥浆擦缝 2. 20厚1:4干硬性水泥砂浆 3. 20厚1:3水泥砂浆(内掺3%防水剂) | m2 |  | 55.04 | 151.74 |  | 8351.77
82 | 011106002001 | 块料楼梯面层 | 1.楼梯踏步 | m2 |  | 174.55 | 252.93 |  | 44148.93
83 | 011105003001 | 块料踢脚线 | 1.踢脚线面砖（150高） | m2 |  | 72.93 | 110.16 |  | 8033.97
|  | 墙、柱面装饰与隔断、幕墙工程 | [6 empty] | 1087996.23
84 | 011201001001 | 墙面一般抹灰（内1-A） | 1.(1)刷专业界面剂一道15厚1:1:6水泥石灰砂浆 (适用于加气混凝土墙面) 2.5厚1:0.5:3水泥石灰砂浆 | m2 |  | 1808.9 | 26.98 |  | 48804.12
85 | 011201001002 | 墙面一般抹灰（内2-A） | 1.(1)刷专业界面剂一道15厚1:3水泥砂浆 (适用于加气混凝土墙面) 2.5厚1:2水泥砂浆 | m2 |  | 328.33 | 27.9 |  | 9160.41
86 | 011204003001 | 块料墙面（内4-A） | 1.刷专业界面剂一道15厚1:3水泥砂浆(掺3%防水剂)(适用于加气混凝土墙面) 2.3~4厚1:1水泥砂浆加水重20%建筑胶镶贴 3.8~10厚釉面砖,白水泥擦缝 | m2 |  | 1703.42 | 131.38 |  | 223795.32
87 | 011201001003 | 墙面一般抹灰（内5） | 教室1.2米高度以上: 1、界面处理 2、15厚1:1:6水泥石灰砂浆打底 3、5厚1:0.5:3水泥石灰砂浆抹面 | m2 |  | 2497.18 | 26.93 |  | 67249.06
88 | 011204003002 | 块料墙面（内5） | 教室1.2米高度以下: 1、界面处理 2、15厚1:2.5水泥砂浆找平层 3、3~4厚瓷砖胶粘剂,揉挤压 4、浅色釉面砖嵌入式粘贴,擦缝 材料擦缝。(面层做法详装修图) 注:有阳角(包括门窗边)用65实心石塑阳角线收圆,颜色同相邻面砖。 | m2 |  | 832.39 | 131.66 |  | 109592.47
89 | 011204003003 | 块料墙面（内7-B） | 1.底层抹灰15mm 各种墙面 内墙 实际水泥石灰砂浆厚度(mm):20 2.抹灰水泥砂浆(配合比) 中砂 1:3 3.镶贴陶瓷面砖密缝 墙面 建筑胶粘剂粘贴 块料周长600内 | m2 |  | 34.06 | 136.46 |  | 4647.83
90 | 011204003004 | 块料墙面（内8） | 隔音内墙面 1、界面处理 2、15厚1:2.5水泥砂浆找平层 3、浅色釉面砖 | m2 |  | 347 | 131.66 |  | 45686.02
91 | 011201001004 | 墙面一般抹灰（外1-B） | 1.各种墙面15+5mm 水泥石灰砂浆底 水泥砂浆面 外墙 实际底厚度(mm):7 实际面厚度(mm):3 2.水泥防水砂浆(配合比) 1:3 3.干混抹灰砂浆(配合比) DP M20 4.底层抹灰15mm 各种墙面 外墙 实际水泥石灰砂浆厚度(mm):10 墙面设计钉(挂)网者，钉(挂)网部分的墙面 人工*1.2 5.干混抹灰砂浆(配合比) DP M20 | m2 |  | 1039.26 | 67.55 |  | 70202.01
92 | 011204003005 | 块料墙面（外2-B） | 1.镶贴陶瓷面砖密缝 墙面 建筑胶粘剂粘贴 块料周长600内 2.底层抹灰15mm 各种墙面 外墙 实际水泥石灰砂浆厚度(mm):8 墙面设计钉(挂)网者，钉(挂)网部分的墙面 人工*1.2 3.水泥防水砂浆(配合比) 1:2.5 | m2 |  | 3622.03 | 140.49 |  | 508858.99
|  | 天棚工程 | [6 empty] | 90873.79
93 | 011302001001 | 吊顶天棚（顶） | 1.配套铝合金龙骨 2.铝合金方形板,规格为 300*300 | m2 |  | 559.74 | 162.35 |  | 90873.79
|  | 油漆、涂料、裱糊工程 | [6 empty] | 395254.87
94 | 011406001001 | 抹灰面油漆（内1-A） | 1.刮内墙腻子两遍 2.刷白色内墙A级无机涂料两道 | m2 |  | 1808.9 | 25.35 |  | 45855.62
95 | 011406001002 | 抹灰面油漆（内5） | 1、刮腻子2道 2、无机涂料A级底漆一道 3、无机涂料A级面漆两道 | m2 |  | 2497.18 | 32.66 |  | 81557.9
96 | 011406001003 | 抹灰面油漆（外1-B） | 1.外墙涂料一底二道 | m2 |  | 2616.68 | 21.76 |  | 56938.96
97 | 011406001004 | 抹灰面油漆（顶1-B） | 1.清理基层,素水泥浆一道甩毛(内掺建筑胶) 2.3厚底基防裂腻子分遍找平 3.2厚面层耐水腻子刮平 4.刷A级无机涂料二道(一底一面) | m2 |  | 5868.18 | 35.94 |  | 210902.39
|  | 其他装饰工程 | [6 empty] | 36357.22
98 | 011503001001 | 金属扶手、栏杆、栏板 | 1.不锈钢扶手 φ50 直型 | m |  | 176.72 | 43.27 |  | 7646.67
99 | 011503001003 | 金属扶手、栏杆、栏板 | 1.不锈钢栏杆制安 直型 换为【不锈钢管D50】 换为【不锈钢管D22】 2.不锈钢扶手 φ60 直型 换为【不锈钢扶手φ50】 | m |  | 92.33 | 255.38 |  | 23579.24
100 | 011210005001 | 成品隔断 | 1.隔断材料品种、规格、颜色:抗倍特板 | m2 |  | 24.6 | 208.59 |  | 5131.31
|  | 措施项目 | [6 empty] | 2425824.74
101 | 粤011701008001 | 综合钢脚手架 | 1.综合钢脚手架搭拆 高度(m以内) 20.5 | m2 |  | 6392.37 | 30.53 |  | 195159.06
102 | 粤011701008002 | 综合钢脚手架 | 1.建筑用综合脚手架使用费 | m2 |  | 1075835.87 | 0.45 |  | 484126.14
103 | 粤011701011001 | 里脚手架 | 1.里脚手架(钢管) 民用建筑 基本层3.6m 实际高度(m):4.8 | m2 |  | 883.46 | 21.39 |  | 18897.21
104 | 粤011701011002 | 里脚手架 | 1.里脚手架(钢管) 民用建筑 基本层3.6m 实际高度(m):3.9 | m2 |  | 1770.61 | 16.36 |  | 28967.18
105 | 粤011701010001 | 满堂脚手架 | 1.满堂脚手架(钢管) 基本层3.6m | m2 |  | 5308.14 | 12.89 |  | 68421.92
106 | MBZC001 | 模板的支架 |  | t |  | 0.07 | 3901.51 |  | 273.11
107 | 011702001002 | 基础 | 1.基础垫层模板 | m2 |  | 51.6 | 35.78 |  | 1846.25
108 | 011702001001 | 砖胎膜（桩基础、基础梁模板） | 1.砖基础 合并制作子目 干混砌筑砂浆(配合比) DM M20 | m3 |  | 161.95 | 566.38 |  | 91725.24
109 | 011702002005 | 矩形柱 | 1.矩形柱模板(周长m) 支模高度3.6m内 1.8外 实际支模高度(m):4.8 | m2 |  | 98.78 | 74.33 |  | 7342.32
110 | 011702002010 | 矩形柱 | 1.矩形柱模板(周长m) 支模高度3.6m内 1.8内 实际支模高度(m):4.8 | m2 |  | 557.09 | 68.64 |  | 38238.66
111 | 011702002007 | 矩形柱 | 1.矩形柱模板(周长m) 支模高度3.6m内 1.8外 实际支模高度(m):3.9 | m2 |  | 38.88 | 72.58 |  | 2821.91
112 | 011702002011 | 矩形柱 | 1.矩形柱模板(周长m) 支模高度3.6m内 1.8内 实际支模高度(m):3.9 | m2 |  | 845.14 | 64.21 |  | 54266.44
113 | 011702002012 | 矩形柱 | 1.矩形柱模板(周长m) 支模高度3.6m内 1.8内  | m2 |  | 228.68 | 59.78 |  | 13670.49
114 | 011702002013 | 矩形柱 | 1.矩形柱模板(周长m) 支模高度3.6m内 1.2内 | m2 |  | 15.84 | 72.73 |  | 1152.04
115 | 011702003001 | 构造柱 | 1.矩形柱模板(周长m) 支模高度3.6m内 1.2内 | m2 |  | 2251.81 | 75.47 |  | 169944.1
116 | 011702011002 | 直形墙 | 1.直形墙模板 墙厚(cm以内) 40 支模高度3.6m内 | m2 |  | 147.9 | 51.21 |  | 7573.96
117 | 011702006001 | 矩形梁 | 1.单梁、连续梁模板(梁宽cm) 25以内 支模高度3.6m 实际支模高度(m):4.8 | m2 |  | 1582.15 | 88.39 |  | 139846.24
118 | 011702006003 | 矩形梁 | 1.单梁、连续梁模板(梁宽cm) 25以外 支模高度3.6m 实际支模高度(m):4.8 | m2 |  | 46.9 | 95.28 |  | 4468.63
119 | 011702006002 | 矩形梁 | 1.单梁、连续梁模板(梁宽cm) 25以内 支模高度3.6m 实际支模高度(m):3.9 | m2 |  | 2973.36 | 80.18 |  | 238404
120 | 011702006004 | 矩形梁 | 1.单梁、连续梁模板(梁宽cm) 25以外 支模高度3.6m 实际支模高度(m):3.9 | m2 |  | 89.54 | 87.07 |  | 7796.25
121 | 011702006005 | 矩形梁 | 1.单梁、连续梁模板(梁宽cm) 25以内 支模高度3.6m  | m2 |  | 774.61 | 71.98 |  | 55756.43
122 | 011702006006 | 矩形梁 | 1.单梁、连续梁模板(梁宽cm) 25以外 支模高度3.6m  | m2 |  | 11.65 | 78.87 |  | 918.84
123 | 011702009001 | 圈、过梁 | 1.圈梁模板 支模高度3.6m | m2 |  | 249.89 | 57.42 |  | 14348.68
124 | 011702014001 | 有梁板 | 1.有梁板模板 支模高度3.6m 实际支模高度(m):4.8 | m2 |  | 1850.61 | 87 |  | 161003.07
125 | 011702014002 | 有梁板 | 1.有梁板模板 支模高度3.6m 实际支模高度(m):3.9 | m2 |  | 2902.44 | 78.04 |  | 226506.42
126 | 011702014003 | 有梁板 | 1.有梁板模板 支模高度3.6m  | m2 |  | 199.3 | 69.07 |  | 13765.65
127 | 011702021001 | 栏板 | 1.栏板、反檐模板 | m2 |  | 6.12 | 71.75 |  | 439.11
128 | 011702023001 | 雨篷、悬挑板、阳台板 | 1.阳台、雨蓬模板 直形 | m2 |  | 9 | 79.86 |  | 718.74
129 | 011702024001 | 楼梯 | 1.楼梯模板 直形 | m2 |  | 167.2 | 194.19 |  | 32468.57
130 | 011702028001 | 压顶 | 1.小型构件模板 | m2 |  | 1066.46 | 92.96 |  | 99138.12
131 | 011703001001 | 垂直运输 | 1.建筑物20m以内的垂直运输 现浇框架结构 | m2 |  | 5308.14 | 46.31 |  | 245819.96
合 计 | [8 empty] | 11445253.54
注：为计取规费等的使用，可在表中增设其中：“定额人工费”。
表—08

## 表-11 总价措施项目清单与计价表
总价措施项目清单与计价表
工程名称：教学楼--土建装饰 | [5 empty] | 标段： |  | 第 1 页 共 1 页
序号 | 项目编码 | 项目名称 | 计算基础 | 费率 (%) | 金额 (元) |  | 调整 费率(%) |  | 调整后 金额(元) | 备注
1 | LSSGCSF00001 | 绿色施工安全防护措施费 | 分部分项人工费+分部分项机具费 | 19 | 390215.69 |  |  |  |  | 以分部分项的人工费与施工机具费之和为计算基础，费率19%
2 | WMGDZJF00001 | 文明工地增加费 | 分部分项人工费+分部分项机具费 | 0 | [5 empty] | 以分部分项的人工费与施工机具费之和为计算基础，市级文明工地为1.20%；省级文明工地为2.10%
3 | 011707002001 | 夜间施工增加费 |  | 20 | [5 empty] | 以夜间施工项目人工费的20%计算
4 | GGCSF0000001 | 赶工措施费 | 分部分项人工费+分部分项机具费 | 0 | [5 empty] | 赶工措施费=（1-δ）*分部分项的（人工费+施工机具费）*0.3 （0.8≤δ＜1 式中：δ=合同工期/定额工期）
5 | QTFY00000001 | 其他费用 | [7 empty] | 按经批准的专项施工组织方案计算
合 计 |  |  |  |  | 390215.69
表-11

## 表-12 其他项目清单与计价汇总表
其他项目清单与计价汇总表
工程名称：教学楼--土建装饰 |  |  | 标段： |  | 第 1 页 共 1 页
序号 | 项目名称 | 金额（元） |  | 结算金额（元） |  | 备注
1 | 暂列金额
2 | 暂估价
2.1 | 材料暂估价 | —
2.2 | 专业工程暂估价
3 | 计日工
4 | 总承包服务费
5 | 预算包干费 | 143763.68 |  |  |  | 按分部分项的人工费与施工机具费之和的 7.00%计算
6 | 工程优质费 |  |  |  |  | 按分部分项的人工费与施工机具费之和为计算基础 国家级质量奖：12.00%；省级质量奖：7.50%；市级质量奖：4.50%
7 | 概算幅度差 |  |  |  |  | 按分部分项工程费为计算基础 建筑工程：3.00%；
8 | 现场签证费用
9 | 索赔费用
10 | 其他费用 |  |  |  |  | 按实际发生或经批准的施工方案计算
| 合 计 | 143763.68 |  |  |  | —
注：材料（工程设备）暂估单价进入清单项目综合单价，此处不汇总。
表—12

## 表-13 规费、税金项目清单与计价表
规费、税金项目清单与计价表
工程名称：教学楼--土建装饰 |  |  | 标段： |  |  | 第 1 页 共 1 页
序号 | 项目名称 | 计算基础 |  | 取费基数 | 计算费率 (%) |  | 金额(元)
1 | 增值税销项税额 | 分部分项合计+措施合计+其他项目 |  | 11979232.91 | 9 |  | 1078130.96
合 计 | [6 empty] | 1078130.96
表—13

## 单位工程人材机汇总表
单位工程人材机汇总表
工程名称：教学楼--土建装饰 | [5 empty] | 第 1 页 共 1 页
序号 | 编码 | 名称及规格 | 单位 | 数量 | 不含税单价 （元） |  | 合价 （元）
1 | 00010010 | 人工费 | 元 | 2768457.17 | 1.01 |  | 2796141.74
2 | 00010010@2 | 人工费 | 元 | 16302.9 | 1.01 |  | 16465.93
3 | RGFTZ | 人工费调整 | 元 | -0.87 | 1 |  | -0.87
4 | 01000001 | 型钢综合 | kg | 120.65 | 4.42 |  | 533.26
5 | 01010030 | 热轧圆盘条φ10以内 | t | 3.72 | 4200 |  | 15618.96
6 | 01010030@1 | 圆钢φ10以内 | t | 5.31 | 4200 |  | 22298.22
7 | 01010040@1 | HRB400螺纹钢筋φ12~14 | t | 53.05 | 4150 |  | 220169.95
8 | 01010040@3 | HRB400螺纹钢筋φ16~25 | t | 152.61 | 4060 |  | 619614.06
9 | 01010120 | HRB400螺纹钢筋φ10以内 | t | 67.14 | 4180 |  | 280638.93
10 | 01030017 | 镀锌低碳钢丝φ4.0 | kg | 2633.23 | 5.5 |  | 14482.79
11 | 01030031 | 镀锌低碳钢丝φ0.7~1.2 | kg | 1499.39 | 5.5 |  | 8246.63
12 | 01030035 | 镀锌低碳钢丝φ1.2~2.5 | kg | 93.03 | 5.5 |  | 511.69
13 | 01090022 | 圆钢φ10以内 | t | 51 | 4200 |  | 214182.78
14 | 01090023 | 圆钢φ10以内 | kg | 169.13 | 4.2 |  | 710.35
15 | 01090030 | 圆钢Ф12~25 mm 国标材 | t | 2.2 | 4210 |  | 9253.58
16 | 01290160 | 钢板6~7 | t | 3.31 | 4350 |  | 14395.02
17 | 01610020 | 钨棒 | kg | 7.03 | 23.77 |  | 167.1
18 | 02030040 | 门窗密封橡胶条 | m | 5666.24 | 4 |  | 22664.97
19 | 02050260 | 密封胶圈 | 个 | 46.43 | 16.1 |  | 747.52
20 | 02070230 | 橡胶垫 | kg | 3.02 | 7.16 |  | 21.62
21 | 02090041 | 聚乙烯薄膜 | m2 | 149.59 | 0.31 |  | 46.37
22 | 02270070 | 土工布 | m2 | 5180.48 | 8.1 |  | 41961.89
23 | 02290030 | 麻袋 | 个 | 93.14 | 1.89 |  | 176.04
24 | 03010155 | 不锈钢螺钉M5×12 | 十套 | 1052.92 | 2.23 |  | 2348.02
25 | 03010195 | 木螺钉M5×50 | 十套 | 3255.58 | 0.32 |  | 1041.78
26 | 03010320 | 螺母综合 | 十个 | 170.16 | 0.19 |  | 32.33
27 | 03010417 | 自攻螺丝M5×16 | 十套 | 156.68 | 0.35 |  | 54.84
28 | 03011115 | 地脚 | 十个 | 152.21 | 13.5 |  | 2054.79
29 | 03011315 | 高强螺栓 | kg | 5.99 | 6.9 |  | 41.33
30 | 03011325 | 对拉螺栓 | kg | 146.76 | 5.38 |  | 789.58
31 | 03013101 | 膨胀螺栓M5×50 | 十套 | 19.05 | 1.3 |  | 24.77
32 | 03013121 | 膨胀螺栓M6×80 | 十套 | 447.75 | 2.65 |  | 1186.55
33 | 03013421 | 塑料膨胀螺栓综合 | 十套 | 152.21 | 0.27 |  | 41.1
34 | 03016191 | 专用螺母垫圈Q235 3# | 块 | 85.08 | 0.99 |  | 84.23
35 | 03019021 | 圆钉50~75 | kg | 1822.57 | 3.54 |  | 6451.88
36 | 03019031 | 射钉 | 十个 | 85.08 | 6 |  | 510.48
37 | 03019161 | 马钉综合 | kg | 144.88 | 5.21 |  | 754.83
38 | 03033161 | 闭门器 | 副 | 6.06 | 65 |  | 393.9
39 | 03134001 | 木砂纸 | 张 | 149.03 | 0.17 |  | 25.34
40 | 03134011 | 水砂纸 | 张 | 406.97 | 0.77 |  | 313.37
41 | 03135001 | 低碳钢焊条综合 | kg | 2363.53 | 6.01 |  | 14204.82
42 | 03136071 | 不锈钢焊丝 | kg | 15.26 | 25.32 |  | 386.39
43 | 03137001 | 焊剂 | kg | 59.34 | 28.32 |  | 1680.47
44 | 03210090 | 钢丝网综合 | m2 | 3984.23 | 10.04 |  | 40001.7
45 | 03210280 | 钢脚手直角扣件 | 个 | 2490.56 | 3.41 |  | 8492.81
46 | 03210295 | 不锈钢法兰座(装饰用)φ59 | 个 | 53.28 | 5.53 |  | 294.66
47 | 03213001 | 铁件综合 | kg | 293.92 | 5.59 |  | 1643.02
48 | 03213001@1 | 铁件综合 | kg | 616.2 | 5.59 |  | 3444.56
49 | 03213111 | 镀锌铁码 | 支 | 15847.35 | 0.47 |  | 7448.26
50 | 03230045 | 直螺纹套筒接头φ25以内 | 个 | 1093.83 | 3.67 |  | 4014.36
51 | 04010015@1 | 复合普通硅酸盐水泥P.C 32.5 | t | 118.84 | 380 |  | 45159.69
52 | 04010045 | 白色硅酸盐水泥32.5 | t | 6.83 | 720 |  | 4915.73
53 | 04030010 | 细砂 | m3 | 0.42 | 160 |  | 67.17
54 | 04030015@1 | 中砂 | m3 | 295.11 | 185 |  | 54595.94
55 | 04070001 | 粘土陶粒 | m3 | 110.38 | 239.52 |  | 26438.72
56 | 04090015 | 生石灰 | t | 34.52 | 660 |  | 22785.91
57 | 04090105 | 羧甲基纤维素 | kg | 8.45 | 6 |  | 50.67
58 | 04090160 | 石膏粉 | kg | 50.92 | 1.37 |  | 69.76
59 | 04130001 | 标准砖240×115×53 | 千块 | 84.8 | 400 |  | 33918.8
60 | 04150001@1 | 蒸压加气混凝土砌块600×100×200 | 千块 | 0.35 | 3283.2 |  | 1137.63
61 | 04150010 | 蒸压加气混凝土砌块600×200×200 | 千块 | 30.38 | 6554.4 |  | 199111.53
62 | 04150010@1 | 蒸压加气混凝土砌块600×100×200 | 千块 | 2.9 | 3283.2 |  | 9517.01
63 | 04150020 | 蒸压加气混凝土砌块600×250×250 | 千块 | 0.3 | 11880.75 |  | 3513.14
64 | 04150030 | 蒸压加气混凝土砌块600×300×300 | 千块 | 0.54 | 17108.28 |  | 9288.09
65 | 04290020 | AB型预应力混凝土管桩C80 Ф400*95 PHC—AB | m | 2268.55 | 147 |  | 333476.7
66 | 04290020@1 | AB型预应力混凝土管桩C80 Ф400*95 PHC—AB | m | 2207.36 | 147 |  | 324481.19
67 | 04290030@1 | AB型预应力混凝土管桩C80 Ф500*125 PHC—AB | m | 759.52 | 228 |  | 173170.56
68 | 05030080 | 松杂板枋材 | m3 | 78.23 | 1515 |  | 118511.48
69 | 05030180 | 松木板 | m3 | 0.11 | 1474.42 |  | 164.99
70 | 05030370 | 松杂直边板 | m3 | 11.08 | 1211.42 |  | 13421.69
71 | 05050120 | 防水胶合板模板用 18mm | m2 | 2191.15 | 42.6 |  | 93343.01
72 | 06010020 | 平板玻璃6 | m2 | 33.11 | 47 |  | 1556.17
73 | 06050001@2 | 中空钢化玻璃6LOW-E+12+6钢化玻璃 | m2 | 311.07 | 226.6 |  | 70487.78
74 | 06110010@3 | 中空钢化玻璃6LOW-E+12+6钢化玻璃 | m2 | 498.46 | 226.6 |  | 112951.4
75 | 07010000 | 釉面砖45×145 | m2 | 6767.76 | 33.6 |  | 227396.79
76 | 07010001 | 釉面砖100×200 | m2 | 74.39 | 22 |  | 1636.55
77 | 07050030 | 瓷质抛光砖600×600 | m2 | 638.37 | 78.1 |  | 49856.7
78 | 07050030@1 | 防滑地砖600×600 | m2 | 954.99 | 47.4 |  | 45266.65
79 | 07050040@2 | 防滑地砖800×800 | m2 | 660.61 | 53.1 |  | 35078.28
80 | 07050060 | 瓷质梯级砖300×280 | m2 | 185.02 | 62.89 |  | 11636.1
81 | 07050080 | 瓷质梯级砖300×150 | m2 | 67.53 | 62.89 |  | 4247.18
82 | 07190001 | 塑料地板综合 | m2 | 722.56 | 112.5 |  | 81287.75
83 | 07190001@1 | PVC塑胶环保地板2mm厚 | m2 | 1811.02 | 42 |  | 76062.85
84 | 08010001@2 | 大理石板 | m2 | 327.09 | 302 |  | 98782.39
85 | 09050040 | 铝合金方板300×300 | m2 | 570.93 | 92.7 |  | 52925.66
86 | 09390060@1 | 抗倍特板成品 | m2 | 24.6 | 180 |  | 4428
87 | 10030010 | 铝合金小龙骨h=22 | m | 2031.13 | 2.01 |  | 4082.57
88 | 10030030 | 铝合金中龙骨h=35 | m | 1059.98 | 3.09 |  | 3275.34
89 | 10030040 | 铝合金中龙骨h=45(T型) | m | 748.15 | 6.93 |  | 5184.67
90 | 10030080 | 铝合金边龙骨h=35 | m | 361.37 | 2.87 |  | 1037.13
91 | 10150070 | 铝合金小龙骨横撑h=22 | m | 1036.75 | 3.67 |  | 3804.87
92 | 12230001 | 不锈钢扶手φ50 | m | 97.87 | 26.4 |  | 2583.76
93 | 12230010@1 | 不锈钢扶手φ50 | m | 187.32 | 26.4 |  | 4945.33
94 | 13010110 | 地坪面漆 | kg | 993.56 | 19.16 |  | 19036.61
95 | 13030080 | 地坪底漆 | kg | 745.17 | 25.67 |  | 19128.51
96 | 13030300 | 基面整平腻子 | kg | 4098.44 | 2.65 |  | 10860.85
97 | 13030450@1 | 内墙乳胶漆底漆 A级无机涂料 | kg | 903.01 | 17.3 |  | 15622.06
98 | 13030460@1 | 内墙乳胶漆面漆 A级无机涂料 | kg | 1320.81 | 23.1 |  | 30510.7
99 | 13030490 | 腻子粉成品(防水型) | kg | 5101.8 | 4.2 |  | 21427.54
100 | 13030500 | 腻子粉成品(一般型) | kg | 9161 | 1.16 |  | 10626.76
101 | 13030570@1 | 乳胶漆A级无机涂料 | kg | 516.62 | 23.1 |  | 11933.96
102 | 13030580 | 石英砂地坪腻子 | kg | 1241.95 | 19.9 |  | 24714.81
103 | 13030600 | 水性底涂料 | kg | 293.07 | 36.6 |  | 10726.3
104 | 13030630 | 水性乳胶漆 | kg | 583.52 | 36.6 |  | 21356.82
105 | 13050130 | 高光耐磨面漆 | kg | 496.78 | 39.6 |  | 19672.49
106 | 13050157 | 聚氨酯防水涂料单组份 I型 | kg | 4461.42 | 24 |  | 107074.16
107 | 13050170 | 聚合物水泥防水涂料JS-II | kg | 7426.43 | 11.3 |  | 83918.7
108 | 13050440 | 酚醛红丹防锈漆 | kg | 1106.25 | 13.5 |  | 14934.41
109 | 13050440@1 | 酚醛红丹防锈漆 | kg | 13.18 | 13.5 |  | 177.93
110 | 13310060 | 石油沥青10# | kg | 1009.98 | 2.04 |  | 2060.35
111 | 13310070 | 石油沥青30# | kg | 29.98 | 3.1 |  | 92.92
112 | 13330150 | 三元乙丙橡胶卷材 | m2 | 2139.55 | 25.91 |  | 55435.74
113 | 13350015 | 聚氨酯嵌缝胶 | kg | 38.66 | 13.27 |  | 512.98
114 | 13350020 | 防水粉 | kg | 768.87 | 7.9 |  | 6074.04
115 | 13350190 | 密封毛条 | m | 1054.14 | 0.34 |  | 358.41
116 | 13410010 | 嵌缝料 | kg | 410.2 | 0.58 |  | 237.91
117 | 13410050 | 软填料 | kg | 472.88 | 3.9 |  | 1844.25
118 | 14010030 | 松节油 | kg | 339.07 | 8.84 |  | 2997.35
119 | 14030040 | 汽油综合 | kg | 73.15 | 9.61 |  | 702.95
120 | 14070050 | 机油综合 | kg | 91.85 | 8.41 |  | 772.48
121 | 14090020 | 光蜡 | kg | 57.13 | 8.77 |  | 501.03
122 | 14090070 | 石蜡 | kg | 8.54 | 3.61 |  | 30.83
123 | 14210050 | 环氧树脂综合 | kg | 13.85 | 24.89 |  | 344.71
124 | 14230030 | 大白粉 | kg | 35.52 | 3.74 |  | 132.84
125 | 14230060 | 滑石粉 | kg | 1060.08 | 1.06 |  | 1123.69
126 | 14310050 | 草酸 | kg | 3.19 | 5 |  | 15.95
127 | 14350250 | 隔离剂 | kg | 1827.08 | 24.11 |  | 44050.87
128 | 14350840 | 高分子卷材基层处理剂 | kg | 601.34 | 6.64 |  | 3992.86
129 | 14390060 | 氩气 | m3 | 36.5 | 17.21 |  | 628.1
130 | 14390070@1 | 氧气 | m3 | 29.94 | 17.21 |  | 515.25
131 | 14390100@1 | 乙炔气 | kg | 12.99 | 9.6 |  | 124.68
132 | 14410010 | 108胶 | kg | 78.5 | 6.86 |  | 538.51
133 | 14410130 | 玻璃胶335克/支 | 支 | 685.24 | 13.73 |  | 9408.41
134 | 14410235 | 硅酮耐候密封胶 | kg | 288.01 | 19 |  | 5472.22
135 | 14410315 | 聚氨酯发泡密封胶750ml/支 | 支 | 490.66 | 29 |  | 14229.08
136 | 14410490 | 墙边胶 | L | 241.67 | 46.77 |  | 11302.94
137 | 14410500 | 乳液 | kg | 42.23 | 6.28 |  | 265.18
138 | 14410560 | 塑料粘结剂 | kg | 1117.76 | 17.73 |  | 19817.8
139 | 14410710 | 粉状型建筑胶粘剂 | kg | 28905.21 | 1.92 |  | 55498
140 | 15010310 | 石棉泥 | t | 0.18 | 1070 |  | 196.35
141 | 15010360 | 石棉垫 | kg | 72.52 | 11.52 |  | 835.38
142 | 15130130 | 聚苯乙烯泡沫板δ100 | m2 | 1752.46 | 60.17 |  | 105445.64
143 | 17050020@1 | 不锈钢管D22*1 | m | 720.45 | 9.26 |  | 6671.38
144 | 17050030@3 | 不锈钢管D50*3 | m | 202.48 | 34.55 |  | 6995.67
145 | 17270180 | 高压橡胶管综合 | m | 15.48 | 71.75 |  | 1110.45
146 | 18250615 | 管箍 | 个 | 10.32 | 15.35 |  | 158.38
147 | 34090010 | 白棉纱 | kg | 158.8 | 8.53 |  | 1354.56
148 | 34110010 | 水 | m3 | 1126.1 | 4.05 |  | 4560.7
149 | 35030010 | 脚手架钢管 | kg | 47999.49 | 5.18 |  | 248637.37
150 | 35030020 | 脚手架接驳管φ43×350 | 支 | 11.85 | 5.74 |  | 68.05
151 | 35030030 | 脚手架钢管底座 | 个 | 306.51 | 7.05 |  | 2160.92
152 | 35030050@1 | 脚手架钢管φ51×3.5 | m | 466.06 | 13.08 |  | 6096.07
153 | 35030160@1 | 脚手架活动扣(含螺丝) | 套 | 16.99 | 5.62 |  | 95.46
154 | 35030170@1 | 脚手架直角扣(含螺丝) | 套 | 82.1 | 5.24 |  | 430.22
155 | 35030210 | 脚手板(钢笆网) | m2 | 1272.18 | 1.53 |  | 1946.43
156 | 35030220 | 挡脚板(钢笆网) | m2 | 338.89 | 1.53 |  | 518.5
157 | 35050025 | 密目式阻燃安全网 | m2 | 1947.96 | 7.16 |  | 13947.39
158 | 35090230 | 钢支撑 | kg | 15291.66 | 3.88 |  | 59331.66
159 | 80030290 | 炉(矿)渣综合 | m3 | 168.27 | 52.35 |  | 8809.08
160 | 80050620 | 丁苯聚合物水泥防水浆料 | kg | 8027.16 | 8.04 |  | 64538.35
161 | 99450760 | 其他材料费 | 元 | 48659.74 | 1 |  | 48659.74
162 | CLFTZ | 材料费调整 | 元 | 0.52 | 1 |  | 0.52
163 | MC1-102@2 | 1.8厚铝合金固定窗95系列矩形 | m2 | 205.35 | 277.2 |  | 56923.02
164 | MC1-106@1 | 1.8厚全铝合金百页窗 | m2 | 189.39 | 398.7 |  | 75509.79
165 | MC1-108@2 | 1.8厚铝合金双扇平开窗95系列 | m2 | 607.88 | 437.3 |  | 265825.92
166 | MC1-60 | 塑钢门平开 | m2 | 264.5 | 365.81 |  | 96756.75
167 | MC1-73 | 钢质防火门单扇(甲级) | m2 | 7.1 | 482 |  | 3422.2
168 | MC1-76 | 钢质防火门双扇(乙级) | m2 | 9.02 | 456 |  | 4113.12
169 | MC1-81 | 防火窗 | m2 | 2 | 675.28 |  | 1350.56
170 | MC1-93 | 铝合金全玻单扇平开门46系列无上亮(无横框) | m2 | 33.11 | 348 |  | 11522.28
171 | MC1-99@2 | 1.8厚铝合金双扇推拉窗95系列 | m2 | 174 | 317.9 |  | 55314.6
172 | 8021902 | 普通预拌混凝土碎石粒径综合考虑 C15 | m3 | 8.8 | 355 |  | 3124.99
173 | 8021903 | 普通预拌混凝土碎石粒径综合考虑 C20 | m3 | 547.6 | 365 |  | 199874.84
174 | 8021905 | 普通预拌混凝土碎石粒径综合考虑 C30 | m3 | 1523.88 | 385 |  | 586695.65
175 | 8021906 | 普通预拌混凝土碎石粒径综合考虑 C35 | m3 | 356.06 | 400 |  | 142424.52
176 | 8021906@1 | 普通预拌混凝土碎石粒径综合考虑 C35 P8 | m3 | 0.76 | 415 |  | 316.23
177 | 8021906@4 | 商品混凝土碎石粒径20石C35 微膨胀混凝土 | m3 | 15.97 | 410 |  | 6546.68
178 | 8021923 | 预拌S6~S8防水混凝土碎石粒径综合考虑 C30 | m3 | 15.59 | 395 |  | 6158.21
179 | 80090395@3 | 干混砌筑砂浆DM-M7.5 | t | 58.45 | 359 |  | 20985.06
180 | 80090395@4 | 干混砌筑砂浆DM-M5 | t | 41.7 | 350 |  | 14593.71
181 | 80090395@5 | 干混砌筑砂浆M5 | t | 57.33 | 350 |  | 20065.61
182 | 80090425@1 | 干混砌筑砂浆DM-M7.5 | t | 2.88 | 359 |  | 1033.85
183 | 80090455 | 干混抹灰砂浆M20 | t | 29.01 | 398 |  | 11546.06
184 | 80090475 | 干混地面砂浆M20 | t | 287.08 | 396 |  | 113682.85
185 | 00010003 | 机上人工 | 工日 | 778.8 | 232.3 |  | 180915.05
186 | 00010003@2 | 机上人工 | 工日 | 41.74 | 232.3 |  | 9695.41
187 | 99450630 | 折旧费 | 元 | 68442.83 | 1 |  | 68442.83
188 | 99450640 | 检修费 | 元 | 16385.91 | 1 |  | 16385.91
189 | 99450650 | 维护费 | 元 | 55648.86 | 1 |  | 55648.86
190 | 99450660 | 安拆费 | 元 | 12191.02 | 1 |  | 12191.02
191 | 99450680 | 柴油(机械用)0# | kg | 5993.22 | 8.12 |  | 48664.95
192 | 99450680@3 | 柴油(机械用)0# | kg | 1571.12 | 8.12 |  | 12757.48
193 | 99450700 | 电(机械用) | kw·h | 41594.96 | 0.8 |  | 33275.96
194 | 99450700@2 | 电(机械用) | kW·h | 4423.31 | 0.8 |  | 3538.65
195 | JXFTZ | 机械费调整 | 元 | -1.18 | 1 |  | -1.18
|  | 合计 |  |  |  |  | 10145136.68