## 表-04 单位工程招标控制价汇总表
单位工程造价汇总表
工程名称：教学楼--安装工程 |  |  | 标段： | 第 1 页 共 1 页
序号 | 汇总内容 | 金额:(元) |  |  | 其中：暂估价(元)
1 | 分部分项合计 | 1687570.42
1.1 | 电气 | 692862.62
1.2 | 消防电 | 155263.49
1.3 | 防雷系统 | 52081
1.4 | 给排水 | 246405.87
1.5 | 消防水 | 465922.71
1.6 | 暖通 | 75034.73
2 | 措施合计 | 208511.99
2.1 | 绿色施工安全防护措施费 | 186961.75
2.2 | 其他措施费 | 21550.24
3 | 其他项目 | 52267.75 |  |  | －
3.1 | 暂列金额
3.2 | 暂估价
3.3 | 计日工
3.4 | 总承包服务费
3.5 | 预算包干费 | 52267.75
3.6 | 工程优质费
3.7 | 概算幅度差
3.8 | 索赔费用
3.9 | 现场签证费用
3.10 | 其他费用
4 | 税前工程造价 | 1948350.16
5 | 增值税销项税额 | 175351.51 |  |  | －
6 | 总造价 | 2123701.67
7 | 人工费 | 510631.15
合计=1+2+3+5 |  | 2,123,701.67 |  |  | 0.00
表—04

## 表-08 分部分项工程和单价措施项目清单与计价表
分部分项工程和单价措施项目清单与计价表
工程名称：教学楼--安装工程 |  |  |  |  | 标段： |  |  | 第 1 页 共 1 页
序号 | 项目编码 | 项目名称 | 项目特征描述 | 计量单位 |  | 工程量 | 金额（元）
[7 empty] | 综合单价 |  | 综合合价 | 其中：暂估价
|  | 电气 | [6 empty] | 692862.62
|  | 太阳能光伏发电系统 | [6 empty] | 227765.45
1 | 030405002001 | 太阳能光伏发电系统 | 1.名称:太阳能光伏发电系统 2.规格:采用单晶硅太阳能电池组件(545Wp/块)共80块,总装机容量43.6kW。配置台光伏防雷汇流箱以及一台光伏并网逆变器,附件详图纸 3.容量:45KW | 套 |  | 1 | 227765.45 |  | 227765.45
|  | 配电箱 | [6 empty] | 93349.22
2 | 030404017001 | 配电箱 | 1、名称:配电箱 ZPA 2、安装方式:落地 3、箱体开孔，检查、接线； 4、本体安装； 5、箱体接地、调试及重复接地 ； 6、电表上下端头一次短接； | 台 |  | 1 | 2744 |  | 2744
3 | 030404017002 | 配电箱 | 1、名称:配电箱 1AL 2、安装方式:落地 3、箱体开孔，检查、接线； 4、本体安装； 5、箱体接地、调试及重复接地 ； 6、电表上下端头一次短接； | 台 |  | 1 | 2107.51 |  | 2107.51
4 | 030404017003 | 配电箱 | 1、名称:配电箱 2AL 2、安装方式:落地 3、箱体开孔，检查、接线； 4、本体安装； 5、箱体接地、调试及重复接地 ； 6、电表上下端头一次短接； | 台 |  | 1 | 2241.29 |  | 2241.29
5 | 030404017004 | 配电箱 | 1、名称:配电箱 3AL 2、安装方式:落地 3、箱体开孔，检查、接线； 4、本体安装； 5、箱体接地、调试及重复接地 ； 6、电表上下端头一次短接； | 台 |  | 1 | 2241.29 |  | 2241.29
6 | 030404017005 | 配电箱 | 1、名称:配电箱 AL1 2、安装方式:壁挂 3、箱体开孔，检查、接线； 4、本体安装； 5、箱体接地、调试及重复接地 ； 6、电表上下端头一次短接； | 台 |  | 4 | 1137.23 |  | 4548.92
7 | 030404017006 | 配电箱 | 1、名称:配电箱 AL2 2、安装方式:壁挂 3、箱体开孔，检查、接线； 4、本体安装； 5、箱体接地、调试及重复接地 ； 6、电表上下端头一次短接； | 台 |  | 4 | 1137.23 |  | 4548.92
8 | 030404017007 | 配电箱 | 1、名称:配电箱 AL3 2、安装方式:壁挂 3、箱体开孔，检查、接线； 4、本体安装； 5、箱体接地、调试及重复接地 ； 6、电表上下端头一次短接； | 台 |  | 1 | 1538.59 |  | 1538.59
9 | 030404017008 | 配电箱 | 1、名称:配电箱 AL4 2、安装方式:壁挂 3、箱体开孔，检查、接线； 4、本体安装； 5、箱体接地、调试及重复接地 ； 6、电表上下端头一次短接； | 台 |  | 5 | 1171.02 |  | 5855.1
10 | 030404017009 | 配电箱 | 1、名称:配电箱 AL-CF 2、安装方式:壁挂 3、箱体开孔，检查、接线； 4、本体安装； 5、箱体接地、调试及重复接地 ； 6、电表上下端头一次短接； | 台 |  | 1 | 702.09 |  | 702.09
11 | 030404017010 | 配电箱 | 1、名称:配电箱 AL-HD 2、安装方式:壁挂 3、箱体开孔，检查、接线； 4、本体安装； 5、箱体接地、调试及重复接地 ； 6、电表上下端头一次短接； | 台 |  | 15 | 1939.94 |  | 29099.1
12 | 030404017011 | 配电箱 | 1、名称:配电箱 AL-PL 2、安装方式:壁挂 3、箱体开孔，检查、接线； 4、本体安装； 5、箱体接地、调试及重复接地 ； 6、电表上下端头一次短接； | 台 |  | 1 | 1568.31 |  | 1568.31
13 | 030404017012 | 配电箱 | 1、名称:配电箱 AL-XS 2、安装方式:壁挂 3、箱体开孔，检查、接线； 4、本体安装； 5、箱体接地、调试及重复接地 ； 6、电表上下端头一次短接； | 台 |  | 1 | 1568.31 |  | 1568.31
14 | 030404017013 | 配电箱 | 1、名称:配电箱 DT 2、安装方式:壁挂 3、箱体开孔，检查、接线； 4、本体安装； 5、箱体接地、调试及重复接地 ； 6、电表上下端头一次短接； | 台 |  | 1 | 1568.31 |  | 1568.31
15 | 030404017015 | 配电箱 | 1、名称:配电箱 XK 2、安装方式:壁挂 3、箱体开孔，检查、接线； 4、本体安装； 5、箱体接地、调试及重复接地 ； 6、电表上下端头一次短接； | 台 |  | 1 | 1171.02 |  | 1171.02
16 | 030404017016 | 配电箱 | 1、名称:配电箱 ZAL 2、安装方式:壁挂 3、箱体开孔，检查、接线； 4、本体安装； 5、箱体接地、调试及重复接地 ； 6、电表上下端头一次短接； | 台 |  | 1 | 1973.72 |  | 1973.72
17 | 030404017017 | 配电箱 | 1、名称:应急照明配电箱 ZALE 2、安装方式:壁挂 3、箱体开孔，检查、接线； 4、本体安装； 5、箱体接地、调试及重复接地 ； 6、电表上下端头一次短接； | 台 |  | 1 | 1568.31 |  | 1568.31
18 | 030404017018 | 配电箱 | 1、名称:信息箱 2、安装方式:嵌入 3、箱体开孔，检查、接线； 4、本体安装； | 台 |  | 30 | 768.31 |  | 23049.3
19 | 030502001001 | 机柜、机架 | 1.名称:弱电柜 FD 2.安装方式:落地 3.箱体开孔，检查、接线； 4.本体安装 | 台 |  | 3 | 1751.71 |  | 5255.13
|  | 电力电缆 | [6 empty] | 42477.66
20 | 030408001004 | 电缆 | 1、名称:电缆 2、型号规格:WDZN-BTTZ-3x2.5 3、材质:铜质 4、敷设方式：综合考虑 | m |  | 1.500 | 40.37 |  | 60.56
21 | 030408001017 | 电缆 | 1、名称:电缆 2、型号规格:WDZ-YJV-4*70+1*35 3、材质:铜质 4、敷设方式：综合考虑 | m |  | 14.320 | 237.46 |  | 3400.43
22 | 030408001012 | 电缆 | 1、名称:电缆 2、型号规格:WDZ-YJV-4*95+1*50 3、材质:铜质 4、敷设方式：综合考虑 | m |  | 30.370 | 327.2 |  | 9937.06
23 | 030408001013 | 电缆 | 1、名称:电缆 2、型号规格:WDZ-YJY-3*25+2*16 3、材质:铜质 4、敷设方式：综合考虑作 | m |  | 30.540 | 136.39 |  | 4165.35
24 | 030408001014 | 电缆 | 1、名称:电缆 2、型号规格:WDZ-YJY-4*50+1*25 3、材质:铜质 4、敷设方式：综合考虑 | m |  | 13.170 | 199.7 |  | 2630.05
25 | 030408001015 | 电缆 | 1、名称:电缆 2、型号规格:WDZ-YJY-5*16 3、材质:铜质 4、敷设方式：综合考虑 | m |  | 46.880 | 68.59 |  | 3215.5
26 | 030408001016 | 电缆 | 1、名称:电缆 2、型号规格:YJY-4*150+1*95 3、材质:铜质 4、敷设方式：综合考虑 | m |  | 21.210 | 632.6 |  | 13417.45
27 | 030408006001 | 电力电缆头 | 1.名称:电缆头制作安装 2.规格:16mm2以内 | 个 |  | 2 | 162.63 |  | 325.26
28 | 030408006002 | 电力电缆头 | 1.名称:电缆头制作安装 2.规格:35mm2以内 | 个 |  | 2 | 248.32 |  | 496.64
29 | 030408006003 | 电力电缆头 | 1.名称:电缆头制作安装 2.规格:70mm2以内 | 个 |  | 4 | 323.66 |  | 1294.64
30 | 030408006004 | 电力电缆头 | 1.名称:电缆头制作安装 2.规格:120mm2以内 | 个 |  | 4 | 405.49 |  | 1621.96
31 | 030408006005 | 电力电缆头 | 1.名称:电缆头制作安装 2.规格:185mm2以内 | 个 |  | 4 | 478.19 |  | 1912.76
|  | 配管、配线、线槽、桥架 | [6 empty] | 280517.49
32 | 030411004019 | 配线 | 1、名称:配线 2、型号规格:WDZN-RVS-2*2.5 3、敷设方式：管内敷设 | m |  | 864.17 | 6.79 |  | 5867.71
33 | 030411004018 | 配线 | 1、名称:配线 2、型号规格:WDZN-BYJ-1*10 3、敷设方式：管内敷设 | m |  | 437.22 | 9.21 |  | 4026.8
34 | 030411004020 | 配线 | 1、名称:配线 2、型号规格:WDZN-BYJ-1*16 3、敷设方式：管内敷设 | m |  | 3378.92 | 13.51 |  | 45649.21
35 | 030411004021 | 配线 | 1、名称:配线 2、型号规格:WDZN-BYJ-1*2.5 3、敷设方式：管内敷设 | m |  | 5155.62 | 3.37 |  | 17374.44
36 | 030411004022 | 配线 | 1、名称:配线 2、型号规格:WDZN-BYJ-1*4 3、敷设方式：管内敷设 | m |  | 3944.89 | 4.31 |  | 17002.48
37 | 030411004023 | 配线 | 1、名称:配线 2、型号规格:WDZN-BYJ-1*6 3、敷设方式：管内敷设 | m |  | 689.91 | 5.77 |  | 3980.78
38 | 030411004024 | 配线 | 1、名称:配线 2、型号规格:WDZN-BYJ-1*2.5 3、敷设方式：管内敷设 | m |  | 34.65 | 3.65 |  | 126.47
39 | 030411004025 | 配线 | 1、名称:配线 2、型号规格:WDZN-BYJ-1*4 3、敷设方式：管内敷设 | m |  | 164.43 | 5.26 |  | 864.9
40 | 030411001017 | 配管 | 1、名称:配管 2、型号规格:PC20 3、暗敷 | m |  | 1451.42 | 8.8 |  | 12772.5
41 | 030411001019 | 配管 | 1、名称:配管 2、型号规格:PC25 3、暗敷 | m |  | 1229.75 | 12.56 |  | 15445.66
42 | 030411001018 | 配管 | 1、名称:配管 2、型号规格:SC20 3、暗敷 | m |  | 725.39 | 18.24 |  | 13231.11
43 | 030411001020 | 配管 | 1、名称:配管 2、型号规格:SC50 3、暗敷 | m |  | 12.82 | 42.66 |  | 546.9
44 | 030411001021 | 配管 | 1、名称:配管 2、型号规格:SC150 3、暗敷 | m |  | 13.86 | 142.38 |  | 1973.39
45 | 030411003002 | 防火金属线槽 | 1.名称:防火金属线槽 2.规格型号:MR50*50 3.材质:镀锌钢板 4.刷防火涂料、防火堵洞和标示等 | m |  | 465.41 | 61.26 |  | 28511.02
46 | 030411003003 | 防火金属线槽 | 1.名称:防火金属线槽 2.规格型号:MR100*50 3.材质:镀锌钢板 4.刷防火涂料、防火堵洞和标示等 | m |  | 23.18 | 66.17 |  | 1533.82
47 | 030411003004 | 防火金属线槽 | 1.名称:防火金属线槽 2.规格型号:MR150*100 3.材质:镀锌钢板 4.刷防火涂料、防火堵洞和标示等 | m |  | 436.26 | 143.93 |  | 62790.9
48 | 030411003005 | 防火金属线槽 | 1.名称:防火金属线槽 2.规格型号:MR250*200 3.材质:镀锌钢板 4.刷防火涂料、防火堵洞和标示等 | m |  | 16.42 | 238.98 |  | 3924.05
49 | 030413001002 | 支架 | 1.名称:支架 2.材质:一般铁构件 3.其他:刷红丹防锈漆2遍，银粉漆2遍 | kg |  | 803.13 | 29.62 |  | 23788.71
50 | 030411001022 | 配管 | 1.名称:金属软管 2.规格:φ20 | m |  | 127.80 | 18.13 |  | 2317.01
51 | 030413002001 | 凿(压)槽 | 1.名称:凿(压)槽 2.规格：综合考虑 | m |  | 1280.82 | 14.67 |  | 18789.63
|  | 照明器具安装 | [6 empty] | 47837.95
52 | 030412004007 | 装饰灯 | 1.名称:A型出口标志灯 2.型号:1W 3.安装形式:壁装式 | 套 |  | 19 | 69.01 |  | 1311.19
53 | 030412004004 | 装饰灯 | 1.名称:A型单向疏散指示灯 2.型号:1W 3.安装形式:壁装式 | 个 |  | 30 | 80.9 |  | 2427
54 | 030412004005 | 装饰灯 | 1.名称:A型楼层指示灯 2.型号:1W 3.安装形式:壁装式 | 个 |  | 12 | 163.13 |  | 1957.56
55 | 030412004008 | 装饰灯 | 1.名称:A型应急灯 2.型号:3W 3.安装形式:壁装式 | 套 |  | 67 | 87.12 |  | 5837.04
56 | 030412001005 | 普通灯具 | 1.名称:LED节能吸顶灯 2.型号:12W 3.类型:吸顶安装 | 套 |  | 80 | 112.51 |  | 9000.8
57 | 030412001006 | 普通灯具 | 1.名称:T5双细管三基色荧光灯 2.型号:2*24W 3.类型:吸顶安装 | 套 |  | 174 | 72.7 |  | 12649.8
58 | 030412001007 | 普通灯具 | 1.名称:T5双细管三基色荧光灯（带蓄电池） 2.型号:2*24W 3.类型:吸顶安装 | 套 |  | 4 | 173.7 |  | 694.8
59 | 030412001008 | 普通灯具 | 1.名称:壁灯 2.型号:16W 3.类型:壁装式 | 套 |  | 3 | 158.1 |  | 474.3
60 | 030412001009 | 普通灯具 | 1.名称:防潮型LED节能灯 2.型号:16W 3.类型:吸顶安装 | 套 |  | 18 | 51.91 |  | 934.38
61 | 030904005002 | 声光报警器 | 1.名称:声光报警器 | 个 |  | 1 | 135.66 |  | 135.66
62 | 030412004009 | 装饰灯 | 1.名称:消毒提示灯 2.安装形式:壁装式 | 套 |  | 3 | 96.58 |  | 289.74
63 | 030412004010 | 装饰灯 | 1.名称:消毒室门口灯 2.安装形式:壁装式 | 套 |  | 1 | 95.57 |  | 95.57
64 | 030412006001 | 医疗专用灯 | 1.名称:紫外线消毒灯 2.型号:40W 3.规格:吊装 | 套 |  | 21 | 110.92 |  | 2329.32
65 | 030404035002 | 插座 | 1、名称:空调插座 2、型号规格:250V. 16A 3、安装方式：暗装 | 个 |  | 33 | 28.84 |  | 951.72
66 | 030404035001 | 插座 | 1、名称:安全型二三极插座(安全型) 2、型号规格:250V. 10A 3、安装方式：暗装 | 个 |  | 159 | 23.1 |  | 3672.9
67 | 030404034001 | 照明开关 | 1.名称:单联开关 2.规格:10A 3.安装方式:暗装 | 个 |  | 23 | 19.89 |  | 457.47
68 | 030404034003 | 照明开关 | 1.名称:双联开关 2.规格:10A 3.安装方式:暗装 | 个 |  | 10 | 22.67 |  | 226.7
69 | 030404034002 | 照明开关 | 1.名称:三联开关 2.规格:10A 3.安装方式:暗装 | 个 |  | 7 | 27.87 |  | 195.09
70 | 030404034004 | 照明开关 | 1.名称:四联开关 2.规格:10A 3.安装方式:暗装 | 个 |  | 9 | 55.11 |  | 495.99
71 | 030404034005 | 照明开关 | 1.名称:双控开关 2.规格:10A 3.安装方式:暗装 | 个 |  | 10 | 36.36 |  | 363.6
72 | 030404034006 | 照明开关 | 1.名称:声光控感应开关 2.安装方式:暗装 | 个 |  | 21 | 32.64 |  | 685.44
73 | 030404034007 | 照明开关 | 1.名称:卫生间紧急按钮 2.安装方式:暗装 | 个 |  | 1 | 19.89 |  | 19.89
74 | 030404034008 | 照明开关 | 1.名称:紫外线消毒灯开关 2.规格:10A 3.安装方式:暗装 | 个 |  | 3 | 19.89 |  | 59.67
75 | 030411006003 | 接线盒 | 1.名称:接线盒 2.材质:86型 3.安装方式：暗装 | 个 |  | 276 | 9.32 |  | 2572.32
|  | 电气调整试验 | [6 empty] | 914.85
76 | 030414002001 | 送配电装置系统 | 1.送配电装置系统调试 (综合) 1kV以下交流供电 | 系统 |  | 1 | 914.85 |  | 914.85
|  | 消防电 | [6 empty] | 155263.49
|  | 消防自动报警及联动控制系统 | [6 empty] | 144326.99
77 | 030411004016 | 配线 | 1.配线形式:配线 2.规格型号:NH-RVS-2x2.5 3.敷设方式：综合考虑 | m |  | 893.23 | 5.67 |  | 5064.61
78 | 030411004017 | 配线 | 1.配线形式:配线 2.规格型号:NH-RVVP-3x1.5 3.敷设方式：综合考虑 | m |  | 345.3 | 7.74 |  | 2672.62
79 | 030408001010 | 电缆 | 1、名称:电缆 2、型号规格:NH-YJV-2x1.5 3、敷设方式：综合考虑作 | m |  | 904.27 | 10.57 |  | 9558.13
80 | 030408001011 | 电缆 | 1、名称:电缆 2、型号规格:NH-YJV-2x2.5 3、敷设方式：综合考虑作 | m |  | 11.29 | 12.69 |  | 143.27
81 | 030411001011 | 配管 | 1、名称:配管 2、型号规格:SC25 3、暗敷 | m |  | 1230.110 | 23.53 |  | 28944.49
82 | 030411001010 | 配管 | 1、名称:配管 2、型号规格:SC40 3、暗敷 | m |  | 910.610 | 36.77 |  | 33483.13
83 | 030413002002 | 凿(压)槽 | 1.名称:凿(压)槽 2.规格：综合考虑 | m |  | 197.02 | 14.67 |  | 2890.28
84 | 030904008002 | 总线短路隔离器 | 1.名称:总线短路隔离器 | 个 |  | 3 | 161.26 |  | 483.78
85 | 030904006001 | 消防报警电话插孔(电话) | 1.名称:火灾报警电话 | 部 |  | 1 | 146.65 |  | 146.65
86 | 030904001002 | 点型探测器 | 1.名称:可燃气体探测器 | 个 |  | 6 | 107.19 |  | 643.14
87 | 080903005001 | 报警控制器 | 1.名称:可燃气体报警控制器 | 台 |  | 1 | 4849.25 |  | 4849.25
88 | 030904008001 | 模块(模块箱) | 1.名称:模块箱 | 个 |  | 3 | 247.74 |  | 743.22
89 | 030904009003 | 区域报警控制箱 | 1.名称:区域型火灾报警控制器 | 台 |  | 1 | 3593.49 |  | 3593.49
90 | 030904005001 | 声光报警器 | 1.名称:声光报警器 | 个 |  | 21 | 135.66 |  | 2848.86
91 | 030904003002 | 手动报警按钮 | 1.名称:手动报警按钮（带电话插孔） | 个 |  | 21 | 121.26 |  | 2546.46
92 | 030904008004 | 单输入模块 | 1.名称:单输入模块 | 个 |  | 8 | 198.66 |  | 1589.28
93 | 030904008003 | 输入输出模块 | 1.名称:单输入输出模块 | 个 |  | 3 | 198.66 |  | 595.98
94 | 030904007001 | 消防广播音箱 | 1.名称:消防广播（壁装） | 个 |  | 16 | 76.36 |  | 1221.76
95 | 030904003001 | 按钮 | 1.名称:消火栓破玻按钮 | 个 |  | 21 | 125.13 |  | 2627.73
96 | 030503006002 | 传感器 | 1.名称:液位传感器 | 支 |  | 1 | 343.54 |  | 343.54
97 | 030904001001 | 编码点型感烟火灾探测器 | 1.名称:智能型感烟探测器 | 个 |  | 137 | 186.89 |  | 25603.93
98 | 030411006002 | 接线盒 | 1.名称:接线盒 2.材质:86型 3.安装方式：暗装 | 个 |  | 218 | 9.32 |  | 2031.76
99 | 080903021001 | 消防广播、消防通信、电梯调试 | 1.名称：消防广播、消防通信、电梯调试 | 个 |  | 37 | 12.9 |  | 477.3
100 | 030904015001 | 图形显示装置 | 1.名称:图形显示装置 | 台 |  | 1 | 6427.22 |  | 6427.22
101 | 080903020001 | 自动报警系统调试 | 1.名称：自动报警系统调试 | 系统 |  | 1 | 4797.11 |  | 4797.11
|  | 电气火灾监控系统 | [6 empty] | 5792.21
102 | 030411001015 | 配管 | 1、名称:配管 2、型号规格:SC20 3、暗敷 | m |  | 50.00 | 18.24 |  | 912
103 | 030413002005 | 凿(压)槽 | 1.名称:凿(压)槽 2.规格：综合考虑 | m |  | 16.00 | 14.67 |  | 234.72
104 | 030411004011 | 配线 | 1.配线形式:配线 2.规格型号:ZR-RVS-2x1.0 3.敷设方式：管内敷设 | m |  | 50.00 | 2.98 |  | 149
105 | 030411004026 | 配线 | 1、名称:配线 2、型号规格:NH-BV-1x2.5 3、敷设方式：管内敷设 | m |  | 50.00 | 2.85 |  | 142.5
106 | 030904008006 | 模块(模块箱) | 1.名称:组合式电气火灾探测器 | 台 |  | 8 | 247.74 |  | 1981.92
107 | 030904009001 | 消防电源监控器 | 1.名称:电气火灾监控主机 | 台 |  | 1 | 2372.07 |  | 2372.07
|  | 消防设备电源监控系统 | [6 empty] | 5144.29
108 | 030411001016 | 配管 | 1、名称:配管 2、型号规格:SC20 3、暗敷 | m |  | 40.000 | 18.24 |  | 729.6
109 | 030413002006 | 凿(压)槽 | 1.名称:凿(压)槽 2.规格：综合考虑 | m |  | 24.00 | 14.67 |  | 352.08
110 | 030411004012 | 配线 | 1.配线形式:配线 2.规格型号:ZR-RVS-2x1.0 3.敷设方式：管内敷设 | m |  | 40 | 2.98 |  | 119.2
111 | 030411004013 | 配线 | 1、名称:配线 2、型号规格:NH-BV-1x2.5 3、敷设方式：线槽内敷设 | m |  | 80.00 | 2.85 |  | 228
112 | 030904008008 | 模块(模块箱) | 1.名称:电气火灾监控模块 | 台 |  | 8 | 247.74 |  | 1981.92
113 | 030904009002 | 消防电源监控器 | 1.名称:消防电源监控器 | 台 |  | 1 | 1733.49 |  | 1733.49
|  | 防雷系统 | [6 empty] | 52081
114 | 030409005002 | 暗装接闪带 | 1.名称:暗装接闪带 2.材质、规格型号:屋面结构（直径≥12）或φ热镀锌圆钢 3.备注:本次按屋面结构钢筋计算 4.其他详见设计图纸 | m |  | 368.9 | 8.15 |  | 3006.54
115 | 030409002002 | 接地连接线 | 1.名称:接地连接线 2.材质:底板或基础梁内二根不小于φ12的钢筋 3.其他详见设计图纸 | m |  | 716.66 | 8.15 |  | 5840.78
116 | 030409005003 | 明装接闪带 | 1.名称:明装接闪带 2.材质、规格型号:热镀锌圆钢，φ12 3.其他详见设计图纸 | m |  | 581.79 | 48.87 |  | 28432.08
117 | 030409003002 | 避雷引下线 | 1.名称:避雷引下线 2.材质、规格型号:利用剪力墙或柱内二根不小于φ16的钢筋 3.其他详见设计图纸 | m |  | 228.56 | 18.99 |  | 4340.35
118 | 030409006002 | 接闪器 | 1.名称:接闪短针 2.材质:φ12热镀锌圆钢，H=500mm 3.一端磨尖，屋面安装 4.制作与安装 5.其他详见设计图纸 | 根 |  | 32 | 64.34 |  | 2058.88
119 | 030409008004 | 等电位端子箱、测试板 | 1.名称:局部等电位端子箱 2.规格:LEB | 台 |  | 38 | 131.25 |  | 4987.5
120 | 030409008005 | 总等电位端子箱 | 1.名称:总等电位端子箱 2.型号:MEB 3.其他详见设计图纸 | 台 |  | 1 | 262.96 |  | 262.96
121 | 030409008006 | 接地测试点 | 1.名称:接地测试点 2.材质:40*4镀锌扁钢 | 处 |  | 12 | 116.28 |  | 1395.36
122 | 030414011002 | 接地装置 | 1.名称:接地装置调试 2.其他详见设计图纸 | 系统 |  | 1 | 1756.55 |  | 1756.55
|  | 给排水 | [6 empty] | 246405.87
|  | 冷水系统 | [6 empty] | 18204.13
123 | 031001006003 | PPR给水管 | 1.类型:PPR塑料管 2.介质:冷水 3.型号规格:DN40 4.连接方式:热熔连接 5.安装部位:室内 6.管道消毒、冲洗 | m |  | 17.20 | 38.48 |  | 661.86
124 | 031001006017 | PPR给水管 | 1.类型:PPR塑料管 2.介质:冷水 3.型号规格:DN50 4.连接方式:热熔连接 5.安装部位:室内 6.管道消毒、冲洗 | m |  | 27.30 | 47.08 |  | 1285.28
125 | 031001006018 | PPR给水管 | 1.类型:PPR塑料管 2.介质:冷水 3.型号规格:DN65 4.连接方式:热熔连接 5.安装部位:室内 6.管道消毒、冲洗 | m |  | 82.74 | 58.64 |  | 4851.87
126 | 031001006019 | PPR给水管 | 1.类型:PPR塑料管 2.介质:冷水 3.型号规格:DN80 4.连接方式:热熔连接 5.安装部位:室内 6.管道消毒、冲洗 | m |  | 12.34 | 73.25 |  | 903.91
127 | 031001006020 | PPR给水管 | 1.类型:PPR塑料管 2.介质:冷水 3.型号规格:DN100 4.连接方式:热熔连接 5.安装部位:室内 6.管道消毒、冲洗 | m |  | 19.56 | 85.51 |  | 1672.58
128 | 031003001003 | 闸阀 | 1.类型:闸阀 2.规格、压力等级:DN15 3.材质：不锈钢 4.连接形式:螺纹连接 | 个 |  | 2 | 34.45 |  | 68.9
129 | 031003001043 | 闸阀 | 1.类型:闸阀 2.规格、压力等级:DN50 3.材质：不锈钢 4.连接形式:螺纹连接 | 个 |  | 2 | 206.59 |  | 413.18
130 | 031003001042 | 闸阀 | 1.类型:闸阀 2.规格、压力等级:DN65 3.材质：不锈钢 4.连接形式:螺纹连接 | 个 |  | 6 | 260.29 |  | 1561.74
131 | 031003001041 | 闸阀 | 1.类型:闸阀 2.规格、压力等级:DN100 3.材质：不锈钢 4.连接形式:螺纹连接 | 个 |  | 1 | 426.94 |  | 426.94
132 | 031003001002 | 截止阀 | 1.类型:截止阀 2.规格、压力等级:DN20 3.连接形式:螺纹连接 | 个 |  | 18 | 64.26 |  | 1156.68
133 | 031003013001 | 水表 | 1.名称：水表组 2.规格：DN50 3.连接方式：螺纹连接 | 组 |  | 1 | 1128.95 |  | 1128.95
134 | 031003013002 | 水表 | 1.名称：水表组 2.规格：DN100 3.连接方式：螺纹连接 | 组 |  | 1 | 2326.19 |  | 2326.19
135 | 040502015002 | 过滤器 | 1.类型:Y型过滤器 2.型号:DN150 3.连接方式:螺纹连接 | 组 |  | 2 | 128.05 |  | 256.1
136 | 031003001001 | 浮球阀 | 1.类型:浮球阀 2.规格、压力等级:DN20 3.连接形式:螺纹连接 | 个 |  | 2 | 112.66 |  | 225.32
137 | 031003001005 | 自动排气阀 | 1.类型:自动排气阀 2.规格、压力等级:DN15 3.连接形式:螺纹连接 | 个 |  | 1 | 60.8 |  | 60.8
138 | 031002003003 | 穿楼板钢套管 | 1.名称、类型:穿楼板钢套管 2.规格:DN50 | 个 |  | 4 | 47.47 |  | 189.88
139 | 031002003004 | 穿楼板钢套管 | 1.名称、类型:穿楼板钢套管 2.规格:DN65 | 个 |  | 7 | 60.82 |  | 425.74
140 | 031002003005 | 穿楼板钢套管 | 1.名称、类型:穿楼板钢套管 2.规格:DN80 | 个 |  | 7 | 84.03 |  | 588.21
|  | 热水系统 | [6 empty] | 34191.84
141 | 031001006006 | PPR给水管 | 1.类型:PPR塑料管 2.介质:热水 3.型号规格:DN32 4.连接方式:热熔连接 5.安装部位:室内 6.保温材料:20mm橡塑泡棉 6.管道消毒、冲洗 | m |  | 191.00 | 56.03 |  | 10701.73
142 | 031001006021 | PPR给水管 | 1.类型:PPR塑料管 2.介质:热水 3.型号规格:DN40 4.连接方式:热熔连接 5.安装部位:室内 6.保温材料:20mm橡塑泡棉 6.管道消毒、冲洗 | m |  | 27.30 | 78.6 |  | 2145.78
143 | 031001006007 | PPR给水管 | 1.类型:PPR塑料管 2.介质:热水 3.型号规格:DN50 4.连接方式:热熔连接 5.安装部位:室内 6.保温材料:20mm橡塑泡棉 6.管道消毒、冲洗 | m |  | 47.26 | 103 |  | 4867.78
144 | 031001006022 | PPR给水管 | 1.类型:PPR塑料管 2.介质:热水 3.型号规格:DN65 4.连接方式:热熔连接 5.安装部位:室内 6.保温材料:20mm橡塑泡棉 6.管道消毒、冲洗 | m |  | 40.39 | 135.72 |  | 5481.73
145 | 031001006023 | PPR给水管 | 1.类型:PPR塑料管 2.介质:热水 3.型号规格:DN80 4.连接方式:热熔连接 5.安装部位:室内 6.保温材料:20mm橡塑泡棉 6.管道消毒、冲洗 | m |  | 12.79 | 134.4 |  | 1718.98
146 | 031001006024 | PPR给水管 | 1.类型:PPR塑料管 2.介质:热水 3.型号规格:DN100 4.连接方式:热熔连接 5.安装部位:室内 6.保温材料:20mm橡塑泡棉 6.管道消毒、冲洗 | m |  | 19.98 | 197.79 |  | 3951.84
147 | 031003001008 | 闸阀 | 1.类型:闸阀 2.规格、压力等级:DN32 3.材质：不锈钢 4.连接形式:螺纹连接 | 个 |  | 8 | 65.13 |  | 521.04
148 | 031003001044 | 闸阀 | 1.类型:闸阀 2.规格、压力等级:DN50 3.材质：不锈钢 4.连接形式:螺纹连接 | 个 |  | 7 | 206.59 |  | 1446.13
149 | 031003001045 | 闸阀 | 1.类型:闸阀 2.规格、压力等级:DN100 3.材质：不锈钢 4.连接形式:螺纹连接 | 个 |  | 1 | 426.94 |  | 426.94
150 | 031003001006 | 截止阀 | 1.类型:截止阀 2.规格、压力等级:DN32 3.连接形式:螺纹连接 | 个 |  | 18 | 82.3 |  | 1481.4
151 | 031002003022 | 穿楼板钢套管 | 1.名称、类型:穿楼板钢套管 2.规格:DN32 | 个 |  | 18 | 27.81 |  | 500.58
152 | 031002003011 | 穿楼板钢套管 | 1.名称、类型:穿楼板钢套管 2.规格:DN40 | 个 |  | 4 | 47.47 |  | 189.88
153 | 031002003012 | 穿楼板钢套管 | 1.名称、类型:穿楼板钢套管 2.规格:DN50 | 个 |  | 7 | 47.47 |  | 332.29
154 | 031002003026 | 穿楼板钢套管 | 1.名称、类型:穿楼板钢套管 2.规格:DN65 | 个 |  | 7 | 60.82 |  | 425.74
|  | 污、废水系统 | [6 empty] | 45453.5
155 | 031001006008 | UPVC排水管 | 1.安装部位:室内 2.介质:污水、废水 3.材质、规格:DN75 4.连接方式：粘接 | m |  | 27.48 | 43.06 |  | 1183.29
156 | 031001006009 | UPVC排水管 | 1.安装部位:室内 2.介质:污水、废水 3.材质、规格:DN100 4.连接方式：粘接 | m |  | 105.81 | 67.89 |  | 7183.44
157 | 031001006010 | UPVC排水管 | 1.安装部位:室内 2.介质:污水、废水 3.材质、规格:DN150 4.连接方式：粘接 | m |  | 196.50 | 81.19 |  | 15953.84
158 | 031004014001 | 地漏 | 1.名称:地漏 2.型号、规格:DN75 | 个 |  | 12.00 | 62.03 |  | 744.36
159 | 031004014003 | 清扫口 | 1.名称:清扫口 2.型号、规格:DN100 | 个 |  | 18 | 26.58 |  | 478.44
160 | 031004014004 | 清扫口 | 1.名称:清扫口 2.型号、规格:DN150 | 个 |  | 59 | 49.84 |  | 2940.56
161 | 031004014005 | 通气帽 | 1.名称:通气帽 2.型号、规格:DN100 | 个 |  | 8 | 59.86 |  | 478.88
162 | 031004014006 | 通气帽 | 1.名称:通气帽 2.型号、规格:DN150 | 个 |  | 13 | 95.61 |  | 1242.93
163 | 031002003027 | 穿楼板钢套管 | 1.名称、类型:穿楼板钢套管 2.规格:DN125 | 个 |  | 28 | 147.06 |  | 4117.68
164 | 031002003028 | 穿楼板钢套管 | 1.名称、类型:穿楼板钢套管 2.规格:DN200 | 个 |  | 52 | 214.04 |  | 11130.08
|  | 雨水系统 | [6 empty] | 34913.08
165 | 031001006011 | UPVC排水管 | 1.安装部位:室内 2.介质:雨水 3.材质、规格:DN150 4.连接方式：粘接 | m |  | 373.84 | 79.24 |  | 29623.08
166 | 031004014002 | 地漏 | 1.名称:地漏 2.型号、规格:DN150 | 个 |  | 46 | 115 |  | 5290
|  | 空调水 | [6 empty] | 4885.31
167 | 031001006016 | UPVC排水管 | 1.安装部位:室内 2.介质:空调冷凝水 3.材质、规格:DN20 4.连接方式：粘接 | m |  | 16.00 | 24.98 |  | 399.68
168 | 031001006015 | UPVC排水管 | 1.安装部位:室内 2.介质:空调冷凝水 3.材质、规格:DN50 4.连接方式：粘接 | m |  | 147.20 | 27.51 |  | 4049.47
169 | 031004014007 | 通气帽 | 1.名称:通气帽 2.型号、规格:DN20 | 个 |  | 16 | 27.26 |  | 436.16
|  | 卫生器具 | [6 empty] | 108758.01
170 | 031004003001 | 洗手盆 | 1.名称:洗手盆 2.安装方式:成套安装 3.含五金附件安装 | 组 |  | 8.00 | 582.61 |  | 4660.88
171 | 031004007001 | 小便器 | 1.名称: 一体壁挂式小便器 2.组装形式:成套安装 3.含五金附件安装 | 组 |  | 60 | 539.48 |  | 32368.8
172 | 031004006001 | 大便器 | 1.名称:蹲式大便器 2.组装形式:成套安装 3.含五金附件安装 | 组 |  | 133 | 447.67 |  | 59540.11
173 | 031004006002 | 大便器 | 1.名称:坐式大便器 2.组装形式:成套安装 3.含五金附件安装 | 组 |  | 1 | 1403.84 |  | 1403.84
174 | 031004010001 | 淋浴器 | 1.名称:淋浴器 2.组装形式:成套安装 3.含五金附件安装 | 套 |  | 15 | 372.01 |  | 5580.15
175 | 031004004001 | 洗涤盆 | 1.名称:洗涤盆 2.组装形式:成套安装 3.含五金附件安装 | 组 |  | 17 | 253.19 |  | 4304.23
176 | 031004008001 | 其他成品卫生器具 | 1.名称:盥洗槽 2.组装形式:成套安装 3.含五金附件安装 | 组 |  | 1 | 900 |  | 900
|  | 消防水 | [6 empty] | 465922.71
|  | 喷淋系统 | [6 empty] | 356019.97
177 | 030901001011 | 热镀锌钢管 | 1.类型:热镀锌钢管 2.型号规格:DN25 3.连接方式:螺纹连接 4.安装部位:室内 | m |  | 509.05 | 44.08 |  | 22438.92
178 | 030901001012 | 热镀锌钢管 | 1.类型:热镀锌钢管 2.型号规格:DN32 3.连接方式:螺纹连接 4.安装部位:室内 | m |  | 578.76 | 43.08 |  | 24932.98
179 | 030901001013 | 热镀锌钢管 | 1.类型:热镀锌钢管 2.型号规格:DN40 3.连接方式:螺纹连接 4.安装部位:室内 | m |  | 240.15 | 51.7 |  | 12415.76
180 | 030901001014 | 热镀锌钢管 | 1.类型:热镀锌钢管 2.型号规格:DN50 3.连接方式:螺纹连接 4.安装部位:室内 | m |  | 158.44 | 59.98 |  | 9503.23
181 | 030901001021 | 热镀锌钢管 | 1.类型:热镀锌钢管 2.型号规格:DN65 3.连接方式:螺纹连接 4.安装部位:室内 | m |  | 25.26 | 75.56 |  | 1908.65
182 | 030901001015 | 热镀锌钢管 | 1.类型:热镀锌钢管 2.型号规格:DN80 3.连接方式:螺纹连接 4.安装部位:室内 | m |  | 83.07 | 68.08 |  | 5655.41
183 | 030901001016 | 热镀锌钢管 | 1.类型:热镀锌钢管 2.型号规格:DN100 3.连接方式:沟槽连接 4.安装部位:室内 | m |  | 132.08 | 82.65 |  | 10916.41
184 | 030901001024 | 热镀锌钢管 | 1.类型:热镀锌钢管 2.型号规格:DN125 3.连接方式:沟槽连接 4.安装部位:室内 | m |  | 47.30 | 121.86 |  | 5763.98
185 | 030901001025 | 热镀锌钢管 | 1.类型:热镀锌钢管 2.型号规格:DN150 3.连接方式:沟槽连接 4.安装部位:室内 | m |  | 107.42 | 144.75 |  | 15549.05
186 | 030815001002 | 管架制作安装 | 1.材质:型钢 | kg |  | 166.09 | 27.58 |  | 4580.76
187 | 031201003003 | 金属结构刷油 | 1.除锈级别:一般钢结构 轻锈 2.涂刷遍数、漆膜厚度:樟丹防锈漆二道,醇酸磁漆二道 | kg |  | 166.09 | 2.91 |  | 483.32
188 | 031201003004 | 管道刷油 | 1.除锈级别:一般钢结构 轻锈 2.涂刷遍数、漆膜厚度:樟丹防锈漆二道,醇酸磁漆二道 | m2 |  | 334.49 | 33.72 |  | 11279
189 | 031003001023 | 信号闸阀 | 1.类型:信号闸阀 2.规格、压力等级:DN150 3.连接形式:法兰连接 | 个 |  | 3 | 958.69 |  | 2876.07
190 | 031003001025 | 截止阀 | 1.类型:截止阀 2.规格、压力等级:DN25 3.连接形式:螺纹连接 | 个 |  | 3 | 47.62 |  | 142.86
191 | 030901006001 | 水流指示器 | 1.类型:水流指示器 2.型号:DN150 3.连接方式:法兰连接 | 个 |  | 3 | 329.52 |  | 988.56
192 | 030601002001 | 压力仪表 | 1.压力表、真空表 就地 | 台 |  | 3 | 184.52 |  | 553.56
193 | 030901003001 | 水喷淋(雾)喷头 | 1.类型:直立型喷头 2.型号:DN25 | 个 |  | 523 | 66.01 |  | 34523.23
194 | 031002003017 | 穿楼板钢套管 | 1.名称、类型:穿楼板钢套管 2.规格:DN125 | 个 |  | 4 | 147.06 |  | 588.24
195 | 031002003024 | 穿楼板钢套管 | 1.名称、类型:穿楼板钢套管 2.规格:DN200 | 个 |  | 3 | 214.04 |  | 642.12
196 | 030905002002 | 水灭火控制装置调试 | 1.系统形式:水灭火控制装置调试 自动喷水灭火系统 | 点 |  | 523 | 363.82 |  | 190277.86
|  | 消火栓系统 | [6 empty] | 109902.74
197 | 030901001018 | 热镀锌钢管 | 1.类型:热镀锌钢管 2.型号规格:DN65 3.连接方式:沟槽连接 4.安装部位:室内 | m |  | 5.51 | 71.62 |  | 394.63
198 | 030901001019 | 热镀锌钢管 | 1.类型:热镀锌钢管 2.型号规格:DN100 3.连接方式:沟槽连接 4.安装部位:室内 | m |  | 292.35 | 82.65 |  | 24162.73
199 | 030815001003 | 管架制作安装 | 1.材质:型钢 | kg |  | 93.34 | 27.58 |  | 2574.32
200 | 031201003005 | 金属结构刷油 | 1.除锈级别:一般钢结构 轻锈 2.涂刷遍数、漆膜厚度:樟丹防锈漆二道,醇酸磁漆二道 | kg |  | 93.35 | 2.91 |  | 271.65
201 | 031201003006 | 管道刷油 | 1.除锈级别:一般钢结构 轻锈 2.涂刷遍数、漆膜厚度:樟丹防锈漆二道,醇酸磁漆二道 | m2 |  | 106.01 | 33.72 |  | 3574.66
202 | 030901010001 | 室内消火栓 | 1.类型:室内消火栓 2.安装方式:成套安装 高度离地1.10m 3.附件材质、规格:消火栓箱的基本配备及要求:室内消火栓口径DN65,直流水枪Φ19,衬胶消防水龙带DN65,消防水龙带长度25m。箱体为钢板箱体 | 套 |  | 19 | 712.48 |  | 13537.12
203 | 030901010002 | 试验消火栓 | 1.名称:试验消火栓 2.型号、规格:65 3.附件材质、规格:(带阀门及压力表) | 个 |  | 1 | 599.76 |  | 599.76
204 | 030901013001 | 灭火器 | 1.名称:灭火器 2.规格、型号:MF/ABC5 | 具 |  | 42 | 96.61 |  | 4057.62
205 | 031006015002 | 水箱 | 1.名称:成品消防水箱 2.型号、规格:18立方 | 台 |  | 1 | 25000 |  | 25000
206 | 030901012001 | 消防水泵接合器 | 1.名称:消防水泵接合器 2.型号、规格:DN150 | 套 |  | 2 | 1557.54 |  | 3115.08
207 | 031003001037 | 螺纹阀门 | 1.类型:闸阀 2.规格、压力等级:DN100 3.材质：球墨铸铁 4.连接形式:法兰连接 | 个 |  | 7 | 542.26 |  | 3795.82
208 | 031003001032 | 螺纹阀门 | 1.类型:蝶阀 2.规格、压力等级:DN100 3.材质：球墨铸铁 4.连接形式:法兰连接 | 个 |  | 19 | 498.62 |  | 9473.78
209 | 031003001038 | 螺纹阀门 | 1.类型:止回阀 2.规格、压力等级:DN100 3.材质：球墨铸铁 4.连接形式:法兰连接 | 个 |  | 4 | 614.26 |  | 2457.04
210 | 031003001039 | 螺纹阀门 | 1.类型:消音止回阀 2.规格、压力等级:DN100 3.材质：球墨铸铁 4.连接形式:法兰连接 | 个 |  | 2 | 896.26 |  | 1792.52
211 | 031003001040 | 螺纹阀门 | 1.类型:安全阀 2.规格、压力等级:DN100 3.材质：球墨铸铁 4.连接形式:法兰连接 | 个 |  | 2 | 678.38 |  | 1356.76
212 | 031003001036 | 螺纹阀门 | 1.类型:排气阀 2.规格、压力等级:DN25 3.连接形式:螺纹连接 | 个 |  | 2 | 98.91 |  | 197.82
213 | 030601002002 | 压力仪表 | 1.压力表、真空表 就地 | 台 |  | 1 | 184.52 |  | 184.52
214 | 030601004001 | 流量仪表 | 1.名称:流量开关 | 台 |  | 1 | 469.72 |  | 469.72
215 | 030109001002 | 离心式泵 | 1.名称:消防稳压泵 2.型号:流量1L/S,压力38M | 台 |  | 1 | 4698.75 |  | 4698.75
216 | 031002003025 | 穿楼板钢套管 | 1.名称、类型:穿楼板钢套管 2.规格:DN125 | 个 |  | 24 | 147.06 |  | 3529.44
217 | 030905002001 | 水灭火控制装置调试 | 1.水灭火控制装置调试 消火栓灭火系统 | 点 |  | 20 | 232.95 |  | 4659
|  | 暖通 | [6 empty] | 75034.73
218 | 030108003002 | 轴流通风机 | 1.名称:壁式轴流风机 P2 2.流量:800m3/h 3.减震器安装 4.其他:具体做法及施工详见设计图纸和规范要求 | 台 |  | 16 | 1806.57 |  | 28905.12
219 | 030108003001 | 轴流通风机 | 1.名称:壁式轴流风机 P3 2.流量:200m3/h 3.减震器安装 4.其他:具体做法及施工详见设计图纸和规范要求 | 台 |  | 13 | 1327.37 |  | 17255.81
220 | 030702003001 | 不锈钢板通风管道 | 1.名称:不锈钢矩形风管 2.规格:长边长×壁厚(mm) >700×3 3.其他:具体做法及施工详见设计图纸和规范要求 | m2 |  | 36.35 | 730 |  | 26535.5
221 | 031208003001 | 通风管道绝热 | 1.绝热材料品种:难燃B1级复合橡塑保温板 2.绝热厚度:20mm 3.其他:具体做法及施工详见设计图纸和规范要求 | m2 |  | 36.35 | 62.02 |  | 2254.43
222 | 030703001001 | 碳钢阀门 | 1.名称:150℃常开防火阀 2.规格:850*550 3.其他:具体做法及施工详见设计图纸和规范要求 | 个 |  | 1 | 83.87 |  | 83.87
|  | 措施项目 | [6 empty] | 21550.24
223 | 031301017001 | 脚手架搭拆费 | 1.脚手架搭拆费 | 项 |  | 1 | 21550.24 |  | 21550.24
合 计 | [8 empty] | 1709120.66
注：为计取规费等的使用，可在表中增设其中：“定额人工费”。
表—08

## 表-11 总价措施项目清单与计价表
总价措施项目清单与计价表
工程名称：教学楼--安装工程 | [5 empty] | 标段： |  | 第 1 页 共 1 页
序号 | 项目编码 | 项目名称 | 计算基础 | 费率 (%) | 金额 (元) |  | 调整 费率(%) |  | 调整后 金额(元) | 备注
1 | LSSGCSF00001 | 绿色施工安全防护措施费 | 分部分项人工费+分部分项机具费 | 35.77 | 186961.75 |  |  |  |  | 以分部分项的人工费与施工机具费之和为计算基础，费率35.77%
合 计 |  |  |  |  | 186961.75
表-11

## 表-12 其他项目清单与计价汇总表
其他项目清单与计价汇总表
工程名称：教学楼--安装工程 |  |  | 标段： |  | 第 1 页 共 1 页
序号 | 项目名称 | 金额（元） |  | 结算金额（元） |  | 备注
1 | 暂列金额
2 | 暂估价
2.1 | 材料暂估价 | —
2.2 | 专业工程暂估价
3 | 计日工
4 | 总承包服务费
5 | 预算包干费 | 52267.75 |  |  |  | 按分部分项的人工费与施工机具费之和的 10.00%计算
6 | 工程优质费 |  |  |  |  | 按分部分项的人工费与施工机具费之和为计算基础 国家级质量奖：20.00%；省级质量奖：12.50%；市级质量奖：7.50%
7 | 概算幅度差 |  |  |  |  | 按分部分项工程费的3.00%计算
8 | 现场签证费用
9 | 索赔费用
10 | 其他费用 |  |  |  |  | 按实际发生或经批准的施工方案计算
| 合 计 | 52267.75 |  |  |  | —
注：材料（工程设备）暂估单价进入清单项目综合单价，此处不汇总。
表—12

## 表-13 规费、税金项目清单与计价表
规费、税金项目清单与计价表
工程名称：教学楼--安装工程 |  |  | 标段： |  |  | 第 1 页 共 1 页
序号 | 项目名称 | 计算基础 |  | 取费基数 | 计算费率 (%) |  | 金额(元)
1 | 增值税销项税额 | 分部分项合计+措施合计+其他项目 |  | 1948350.16 | 9 |  | 175351.51
合 计 | [6 empty] | 175351.51
表—13

## 单位工程人材机汇总表
单位工程人材机汇总表
工程名称：教学楼--安装工程 | [5 empty] | 第 1 页 共 1 页
序号 | 编码 | 名称及规格 | 单位 | 数量 | 不含税单价 （元） |  | 合价 （元）
1 | 00010003 | 机上人工 | 工日 | 4.02 | 232.3 |  | 934.03
2 | 00010003@1 | 机上人工 | 工日 | 7.66 | 232.3 |  | 1780.44
3 | 00010003@2 | 机上人工 | 工日 | 0 | 232.3 |  | 0.05
4 | 00010003@3 | 机上人工 | 工日 | 6.5 | 232.3 |  | 1509.95
5 | 00010010 | 人工费 | 元 | 395948.36 | 1.01 |  | 399907.84
6 | 00010010@2 | 人工费 | 元 | 44143.71 | 1.01 |  | 44585.15
7 | 00010010@3 | 人工费 | 元 | 1540.78 | 1.01 |  | 1556.19
8 | 00010010@4 | 人工费 | 元 | 4332.01 | 1.01 |  | 4375.33
9 | 00010010@5 | 人工费 | 元 | 38274.81 | 1.01 |  | 38657.56
10 | 01000003@1 | 型钢 | kg | 272.4 | 4.42 |  | 1204.01
11 | 01010011@3 | 圆钢 | kg | 64.25 | 4.2 |  | 269.85
12 | 01010031@2 | 热轧圆盘条φ10以内 | kg | 0.63 | 4.2 |  | 2.65
13 | 01010105 | 镀锌圆钢φ10以内 | kg | 154.12 | 4.1 |  | 631.9
14 | 01030035 | 镀锌低碳钢丝φ1.2~2.5 | kg | 36.09 | 5.5 |  | 198.52
15 | 01030035@2 | 镀锌低碳钢丝φ1.2~2.5 | kg | 11.64 | 5.5 |  | 64
16 | 01030055 | 镀锌低碳钢丝φ2.5~4.0 | kg | 0.19 | 5.5 |  | 1.07
17 | 01030055@1 | 镀锌低碳钢丝φ2.5~4.0 | kg | 11.45 | 5.5 |  | 62.95
18 | 01090035 | 镀锌圆钢φ10~25 | kg | 34.76 | 4.21 |  | 146.34
19 | 01130003@3 | 扁钢 | kg | 176.69 | 4.42 |  | 780.96
20 | 01130060 | 镀锌扁钢综合 | kg | 10.08 | 4.42 |  | 44.55
21 | 01130060@1 | 镀锌扁钢综合 | kg | 1.89 | 4.42 |  | 8.35
22 | 01130060@2 | 镀锌扁钢综合 | kg | 1.3 | 4.42 |  | 5.75
23 | 01130080 | 镀锌扁钢40×4 | kg | 1.89 | 4.23 |  | 7.99
24 | 01210045@3 | 角钢 | kg | 602.35 | 4.36 |  | 2626.24
25 | 01290003 | 钢板综合 | kg | 14.58 | 4.3 |  | 62.69
26 | 01290003@1 | 钢板综合 | kg | 0.2 | 4.3 |  | 0.86
27 | 01290043 | 钢板8~15 | kg | 2.05 | 4.3 |  | 8.8
28 | 01290173 | 钢板12~20 | kg | 122.05 | 4.3 |  | 524.8
29 | 01290220 | 镀锌钢板0.5 | m2 | 0.55 | 23.46 |  | 12.79
30 | 01290245 | 镀锌钢板2.5 | m2 | 1.43 | 23.46 |  | 33.55
31 | 01290275@1 | 不锈钢板1.5mm | m2 | 39.26 | 260 |  | 10207.08
32 | 01530060 | 封铅含铅65% 含锡35% | kg | 8.23 | 26.42 |  | 217.4
33 | 01610040 | 钍钨棒 | kg | 0.04 | 720 |  | 31.39
34 | 02010010 | 橡胶板综合 | kg | 0.49 | 3.56 |  | 1.74
35 | 02010013 | 橡胶板1~3 | kg | 0.52 | 31.24 |  | 16.27
36 | 02010015 | 橡胶板4~15 | kg | 0.6 | 13.48 |  | 8.14
37 | 02010015@1 | 橡胶板4~15 | kg | 1.15 | 13.48 |  | 15.45
38 | 02010070 | 耐油橡胶板3~6 | kg | 15.1 | 9.38 |  | 141.65
39 | 02010070@1 | 耐油橡胶板3~6 | kg | 2.2 | 9.38 |  | 20.64
40 | 02130070 | 聚四氟乙烯生料带26mm×20m×0.1mm | m | 817.33 | 0.16 |  | 130.77
41 | 02130075 | 聚四氟乙烯生料带宽20 | m | 389.06 | 2.1 |  | 817.03
42 | 02130090 | 三色塑料带20mm×40m | 卷 | 1.12 | 2.5 |  | 2.8
43 | 02270001 | 棉纱 | kg | 82.98 | 13.95 |  | 1157.61
44 | 02270001@1 | 棉纱 | kg | 0.11 | 13.95 |  | 1.53
45 | 02270020 | 白布 | kg | 27.64 | 6.21 |  | 171.67
46 | 02270020@1 | 白布 | kg | 33.14 | 6.21 |  | 205.82
47 | 02270020@2 | 白布 | kg | 32 | 6.21 |  | 198.72
48 | 02270030 | 白布宽900 | m | 5.79 | 6.21 |  | 35.96
49 | 02270040 | 细白布宽0.9m | m | 0.7 | 2.63 |  | 1.84
50 | 02270180 | 破布一级 | kg | 1.21 | 7.43 |  | 8.95
51 | 02290110 | 油麻丝 | kg | 377.92 | 8.6 |  | 3250.08
52 | 02350050 | 尼龙线卡 | 十套 | 42 | 0.35 |  | 14.7
53 | 03010115 | 镀锌自攻螺钉M4~6×20~35 | 十套 | 6.72 | 3.4 |  | 22.85
54 | 03010129 | 自攻螺钉M4×30 | 十套 | 2.2 | 0.75 |  | 1.65
55 | 03010205 | 木螺钉M6×30 | 十套 | 4.4 | 0.26 |  | 1.14
56 | 03010225 | 木螺钉M2~4×6~65 | 十套 | 113.57 | 0.18 |  | 20.44
57 | 03010225@1 | 木螺钉M2~4×6~65 | 十套 | 8.74 | 0.18 |  | 1.57
58 | 03010240 | 木螺钉M4×65 | 十套 | 1.98 | 0.68 |  | 1.35
59 | 03010240@1 | 木螺钉M4×65 | 十套 | 57.81 | 0.68 |  | 39.31
60 | 03010250@1 | 木螺钉M6×100 | 十套 | 0.84 | 1.25 |  | 1.05
61 | 03010290 | 半圆头螺丝M6~12×12~50 | 十套 | 31.9 | 3.09 |  | 98.57
62 | 03010430 | 六角螺栓综合 | kg | 11.28 | 6.9 |  | 77.8
63 | 03010490 | 六角螺栓M10×20~50 | 十套 | 0.5 | 1.73 |  | 0.87
64 | 03010605 | 六角螺栓M8×75 | 十套 | 2.1 | 3.02 |  | 6.34
65 | 03010680 | 六角螺栓M16×65~80 | 十套 | 63.38 | 6.87 |  | 435.39
66 | 03010905 | 六角螺栓M20×85~100 | 十套 | 4.94 | 11.63 |  | 57.5
67 | 03011350 | 膨胀螺栓M6~12×50~120 | 十套 | 52.53 | 56.57 |  | 2971.62
68 | 03011390 | 铜接地端子带螺栓DT-6mm2 | 十套 | 98.83 | 10.38 |  | 1025.89
69 | 03011415@1 | 镀锌精制螺栓1平1弹垫 M6×100以内 | 十套 | 12.24 | 1.04 |  | 12.73
70 | 03011430 | 半圆头镀锌螺栓M2~5×15~50 | 十套 | 61.01 | 0.43 |  | 26.23
71 | 03011530 | 镀锌六角螺栓2个垫圈 M8×14~75 | 十套 | 98.83 | 2.98 |  | 294.52
72 | 03011570 | 镀锌六角螺栓2个垫圈 M20×85~100 | 十套 | 4.94 | 19.98 |  | 98.78
73 | 03011595 | 镀锌六角螺栓2平1弹垫 M8×100以内 | 十套 | 0.08 | 4.18 |  | 0.32
74 | 03011605 | 镀锌六角螺栓2平1弹垫 M10×100以内 | 十套 | 80.36 | 5.12 |  | 411.42
75 | 03011605@1 | 镀锌六角螺栓2平1弹垫 M10×100以内 | 十套 | 0.41 | 5.12 |  | 2.09
76 | 03011610 | 镀锌六角螺栓2平1弹垫 M12×100以内 | 十套 | 4.4 | 5.44 |  | 23.94
77 | 03013001 | 膨胀螺栓综合 | 十套 | 7.83 | 2.63 |  | 20.59
78 | 03013011@1 | 膨胀螺栓综合 | kg | 11 | 7.56 |  | 83.16
79 | 03013031 | 膨胀螺栓M6 | 十套 | 4.08 | 2.8 |  | 11.42
80 | 03013041 | 膨胀螺栓M8 | 十套 | 9.37 | 3.15 |  | 29.52
81 | 03013051 | 膨胀螺栓M10 | 十套 | 29.38 | 7.08 |  | 207.98
82 | 03013061 | 膨胀螺栓M12 | 十套 | 1.22 | 8.41 |  | 10.29
83 | 03013431 | 塑料胀管D6~8 | 十套 | 130.79 | 0.6 |  | 78.47
84 | 03013431@1 | 塑料胀管D6~8 | 十套 | 68.64 | 0.6 |  | 41.18
85 | 03014141 | 镀锌锁紧螺母DN25×3 | 十套 | 19.01 | 5.82 |  | 110.61
86 | 03014161 | 镀锌锁紧螺母DN40×3 | 十套 | 14.07 | 11.8 |  | 166.01
87 | 03014171 | 镀锌锁紧螺母DN50×3 | 十套 | 0.2 | 17.16 |  | 3.4
88 | 03014291 | 镀锌锁紧螺母DN20×3 | 十套 | 122.51 | 3.91 |  | 479.03
89 | 03014421 | 六角螺母M8 | 十套 | 0.62 | 2.11 |  | 1.3
90 | 03016071 | 垫圈M8 | 十个 | 0.62 | 0.13 |  | 0.08
91 | 03071071 | 水龙头DN15 | 个 | 17.17 | 7.2 |  | 123.62
92 | 03072021@1 | 地漏DN75 | 个 | 12.12 | 13.9 |  | 168.47
93 | 03072021@2 | 地漏DN150 | 个 | 46.46 | 26 |  | 1207.96
94 | 03072021@3 | 通气帽DN150 | 个 | 13.13 | 6.8 |  | 89.28
95 | 03072021@4 | 通气帽DN100 | 个 | 8.08 | 3.6 |  | 29.09
96 | 03072021@5 | 通气帽DN20 | 个 | 16.16 | 2.4 |  | 38.78
97 | 03073011 | 瓷制大便器用存水弯 | 个 | 134.33 | 10.4 |  | 1397.03
98 | 03074001@1 | 清扫口DN100 | 个 | 18.18 | 11.76 |  | 213.8
99 | 03074001@2 | 清扫口DN150 | 个 | 59.59 | 30.69 |  | 1828.82
100 | 03076181 | 角型阀(带铜活)DN15 | 个 | 9.09 | 21.54 |  | 195.8
101 | 03078051 | 大便器胶皮碗 | 个 | 139.65 | 0.95 |  | 132.67
102 | 03078101@1 | 坐便器盖板 | 套 | 1.01 | 50 |  | 50.5
103 | 03131001 | 砂轮片综合 | 片 | 318.75 | 12.87 |  | 4102.27
104 | 03131011 | 砂轮片φ100 | 片 | 0.92 | 12.87 |  | 11.86
105 | 03131011@1 | 砂轮片φ100 | 片 | 0.98 | 12.87 |  | 12.58
106 | 03131051 | 砂轮片φ400 | 片 | 0.92 | 12.87 |  | 11.86
107 | 03131051@1 | 砂轮片φ400 | 片 | 0.98 | 12.87 |  | 12.58
108 | 03131061 | 尼龙砂轮片φ100 | 片 | 1.03 | 4.27 |  | 4.41
109 | 03131101 | 尼龙砂轮片φ400 | 片 | 47.14 | 20.95 |  | 987.6
110 | 03134021 | 铁砂布0~2# | 张 | 307.37 | 0.94 |  | 288.93
111 | 03134021@1 | 铁砂布0~2# | 张 | 0.8 | 0.94 |  | 0.75
112 | 03135001 | 低碳钢焊条综合 | kg | 171.11 | 6.01 |  | 1028.34
113 | 03135001@3 | 低碳钢焊条综合 | kg | 0.13 | 6.01 |  | 0.78
114 | 03135021 | 低碳钢焊条结422 φ3.2 | kg | 5.01 | 5.96 |  | 29.84
115 | 03135021@2 | 低碳钢焊条结422 φ3.2 | kg | 18.88 | 5.96 |  | 112.5
116 | 03135091 | 碳钢气焊条综合 | kg | 0.08 | 8.98 |  | 0.72
117 | 03136021 | 焊锡丝综合 | kg | 13.34 | 7.69 |  | 102.58
118 | 03136021@1 | 焊锡丝综合 | kg | 0.22 | 7.69 |  | 1.69
119 | 03136081 | 不锈钢焊丝1Cr18Ni9Ti | kg | 18.63 | 45.58 |  | 849.13
120 | 03137011 | 焊锡 | kg | 1.04 | 58.12 |  | 60.44
121 | 03137041 | 焊锡膏 | kg | 4.93 | 47.01 |  | 231.9
122 | 03137041@1 | 焊锡膏 | kg | 2.7 | 47.01 |  | 126.74
123 | 03137041@2 | 焊锡膏 | kg | 0.04 | 47.01 |  | 2.07
124 | 03138001 | 锡基钎料 | kg | 22.45 | 52.47 |  | 1177.91
125 | 03138001@1 | 锡基钎料 | kg | 5.37 | 52.47 |  | 281.76
126 | 03139001 | 冲击钻头φ8 | 个 | 4.65 | 3.42 |  | 15.9
127 | 03139011 | 冲击钻头φ10 | 个 | 0.02 | 5.25 |  | 0.11
128 | 03139021 | 冲击钻头φ12 | 个 | 1.68 | 8.55 |  | 14.36
129 | 03139071 | 冲击钻头φ6~8 | 个 | 18.49 | 2.76 |  | 51.05
130 | 03139071@1 | 冲击钻头φ6~8 | 个 | 5.61 | 2.76 |  | 15.49
131 | 03139081 | 冲击钻头φ8~16 | 个 | 5.78 | 4.14 |  | 23.92
132 | 03139101 | 冲击钻头φ10~20 | 个 | 3.5 | 6.69 |  | 23.45
133 | 03139151 | 合金钢钻头φ3 | 个 | 0.42 | 0.55 |  | 0.23
134 | 03139161 | 合金钢钻头φ8 | 个 | 0.02 | 12.03 |  | 0.23
135 | 03139281 | 钢锯条 | 条 | 431.92 | 0.52 |  | 224.6
136 | 03139281@1 | 钢锯条 | 条 | 2.4 | 0.52 |  | 1.25
137 | 03139321 | 钢丝刷子 | 把 | 10.4 | 2.52 |  | 26.22
138 | 03139521 | 合金钢钻头φ10 | 个 | 1.95 | 4.57 |  | 8.92
139 | 03213071 | 斜垫铁Q195~Q235 1# | kg | 89.94 | 4.55 |  | 409.23
140 | 03213251 | 平垫铁Q195~Q235 1# | kg | 90.19 | 6.82 |  | 615.11
141 | 04010020@1 | 复合普通硅酸盐水泥M32.5 | kg | 38.5 | 0.38 |  | 14.63
142 | 04010020@2 | 复合普通硅酸盐水泥P.C 32.5 | kg | 1473.25 | 0.44 |  | 648.23
143 | 04010035 | 复合普通硅酸盐水泥PO42.5 | kg | 11.67 | 0.4 |  | 4.67
144 | 04010035@2 | 复合普通硅酸盐水泥P.O 42.5 | kg | 80.95 | 0.4 |  | 32.38
145 | 04030001 | 砂子 | kg | 279.12 | 0.08 |  | 22.33
146 | 04030015 | 河砂 | m3 | 0.06 | 245 |  | 13.48
147 | 04030015@1 | 中砂 | m3 | 2.49 | 185 |  | 461.39
148 | 04050035 | 碎石20 | m3 | 2.82 | 165 |  | 464.81
149 | 04090055 | 石灰膏 | m3 | 2.46 | 378.64 |  | 931.64
150 | 04130070 | 烧结粉煤灰砖240×115×53 | 千块 | 2.13 | 292.1 |  | 621.59
151 | 05030200 | 木板 | m3 | 0.18 | 1090.54 |  | 193.03
152 | 05050050 | 胶合板2440×1220×3 | m2 | 0.33 | 12.7 |  | 4.19
153 | 05050050@1 | 胶合板2440×1220×3 | m2 | 3.31 | 12.7 |  | 42.04
154 | 13010045@1 | 醇酸磁漆 | kg | 106.71 | 11.84 |  | 1263.45
155 | 13010050 | 醇酸清漆 | kg | 13.94 | 15.39 |  | 214.52
156 | 13010120 | 酚醛磁漆 | kg | 0.7 | 30.97 |  | 21.68
157 | 13010130 | 酚醛调和漆 | kg | 4.51 | 15.93 |  | 71.82
158 | 13010130@2 | 酚醛调和漆 | kg | 0.08 | 15.93 |  | 1.27
159 | 13010155@2 | 醇酸清漆 | kg | 3.86 | 15.39 |  | 59.33
160 | 13010510 | 调和漆 | kg | 0.9 | 15.93 |  | 14.34
161 | 13010510@1 | 调和漆 | kg | 0.09 | 15.93 |  | 1.43
162 | 13030240 | 厚漆 | kg | 40.72 | 12.47 |  | 507.82
163 | 13030240@2 | 厚漆 | kg | 1.12 | 12.47 |  | 13.97
164 | 13030795@2 | 醇酸防锈漆 | kg | 127.49 | 14.21 |  | 1811.67
165 | 13030795@4 | 醇酸防锈漆 | kg | 16.95 | 14.21 |  | 240.8
166 | 13050070 | 防锈漆 | kg | 0.46 | 13.5 |  | 6.2
167 | 13050070@1 | 防锈漆 | kg | 0.14 | 13.5 |  | 1.82
168 | 13050080 | 防锈漆C53-1 | kg | 0.07 | 13.5 |  | 0.95
169 | 13050080@1 | 防锈漆C53-1 | kg | 2.92 | 13.5 |  | 39.39
170 | 13050080@2 | 防锈漆C53-1 | kg | 2.41 | 13.5 |  | 32.53
171 | 13050210 | 沥青绝缘漆 | kg | 0.81 | 7.53 |  | 6.11
172 | 13050430 | 酚醛防锈漆各种颜色 | kg | 7.54 | 13.5 |  | 101.74
173 | 13050470 | 钢结构厚型防火涂料 | kg | 1.35 | 19.8 |  | 26.73
174 | 13050470@1 | 钢结构厚型防火涂料 | kg | 2.04 | 19.8 |  | 40.39
175 | 13050470@2 | 钢结构厚型防火涂料 | kg | 6.94 | 19.8 |  | 137.41
176 | 13350035 | 防水密封胶 | 支 | 74.95 | 8.1 |  | 607.1
177 | 13350200 | 密封膏 | kg | 60.02 | 6.19 |  | 371.51
178 | 13350380 | 油浸石棉盘根编织 φ6~10(250℃) | kg | 0.25 | 18.06 |  | 4.52
179 | 14010010 | 清油 | kg | 0.2 | 12.06 |  | 2.35
180 | 14010010@1 | 清油 | kg | 1.09 | 12.06 |  | 13.19
181 | 14010010@2 | 清油 | kg | 0.38 | 12.06 |  | 4.58
182 | 14030030 | 煤油 | kg | 53.32 | 11.95 |  | 637.21
183 | 14030040 | 汽油综合 | kg | 121.59 | 9.61 |  | 1168.5
184 | 14030047 | 汽油70~90# | kg | 2.17 | 10.64 |  | 23.09
185 | 14030047@1 | 汽油70~90# | kg | 0.2 | 10.64 |  | 2.09
186 | 14030047@2 | 汽油70~90# | kg | 0.9 | 10.64 |  | 9.58
187 | 14050040@1 | 溶剂汽油 | kg | 44.74 | 10.35 |  | 463.02
188 | 14050050 | 溶剂油 | kg | 11.58 | 8.05 |  | 93.25
189 | 14070050 | 机油综合 | kg | 19.23 | 8.41 |  | 161.7
190 | 14070050@2 | 机油综合 | kg | 11.98 | 8.41 |  | 100.79
191 | 14090010 | 电力复合脂 | kg | 29.51 | 17.57 |  | 518.42
192 | 14090010@1 | 电力复合脂 | kg | 0.09 | 17.57 |  | 1.55
193 | 14090030 | 黄甘油 | kg | 0.15 | 6.39 |  | 0.96
194 | 14230150 | 银粉 | kg | 1.12 | 29.2 |  | 32.83
195 | 14310490 | 硝酸 | kg | 14.54 | 1.58 |  | 22.97
196 | 14330030 | 丙酮 | kg | 39.21 | 11.83 |  | 463.85
197 | 14330320 | 硬脂酸 | kg | 0.41 | 7.68 |  | 3.12
198 | 14350140 | 醇酸漆稀释剂X6 | kg | 25.76 | 4.83 |  | 124.41
199 | 14350360 | 酒精 | kg | 216.45 | 7.34 |  | 1588.75
200 | 14350490 | 漂白粉综合 | kg | 0.46 | 6.44 |  | 2.94
201 | 14350540 | 润滑剂 | kg | 1.4 | 4.53 |  | 6.32
202 | 14350540@1 | 润滑剂 | kg | 0.58 | 4.53 |  | 2.62
203 | 14350690 | 洗涤剂 | kg | 0.07 | 7.68 |  | 0.54
204 | 14390010 | 丙烷 | kg | 6 | 3.52 |  | 21.12
205 | 14390060 | 氩气 | m3 | 22.95 | 17.21 |  | 394.99
206 | 14390070 | 氧气 | m3 | 76.8 | 17.21 |  | 1321.68
207 | 14390100 | 乙炔气 | kg | 25.7 | 9.6 |  | 246.77
208 | 14410040 | 801胶 | kg | 1.43 | 3.81 |  | 5.45
209 | 14410410 | 氯丁橡胶粘接剂 | kg | 17.02 | 14.02 |  | 238.61
210 | 14410600 | 胶粘剂 | kg | 7.56 | 2.27 |  | 17.17
211 | 14410670 | 胶粘剂保温材料专用 | kg | 6.86 | 1.84 |  | 12.63
212 | 14430250 | 专用粘胶带 | m | 109.05 | 8.23 |  | 897.48
213 | 14430300 | 保温扎带 | 卷 | 359.27 | 1.91 |  | 686.21
214 | 15000005@2 | 难燃B1级复合橡塑保温板20mm | m2 | 41.8 | 19.47 |  | 813.89
215 | 15000020@3 | 保温套管DN32 | m | 194.82 | 18.6 |  | 3623.65
216 | 15000020@4 | 保温套管DN40 | m | 27.85 | 31.82 |  | 886.06
217 | 15000020@5 | 保温套管DN50 | m | 48.21 | 46.21 |  | 2227.56
218 | 15000020@6 | 保温套管DN65 | m | 41.2 | 66.88 |  | 2755.31
219 | 15000020@7 | 保温套管DN80 | m | 13.05 | 51 |  | 665.34
220 | 15000020@8 | 保温套管DN100 | m | 20.38 | 75.49 |  | 1538.46
221 | 17010054 | 焊接钢管DN20 | kg | 0.87 | 4.29 |  | 3.74
222 | 17010075@1 | 焊接钢管DN32 | kg | 26.46 | 3.8 |  | 100.55
223 | 17010075@10 | 焊接钢管DN40 | kg | 13.04 | 4.29 |  | 55.94
224 | 17010075@5 | 焊接钢管DN200 | kg | 670.45 | 4.29 |  | 2876.23
225 | 17010075@6 | 焊接钢管DN125 | kg | 467.6 | 4.29 |  | 2006
226 | 17010075@7 | 焊接钢管DN80 | kg | 28.14 | 4.29 |  | 120.72
227 | 17010075@8 | 焊接钢管DN65 | kg | 51.1 | 4.29 |  | 219.22
228 | 17010075@9 | 焊接钢管DN50 | kg | 35.86 | 4.29 |  | 153.84
229 | 17010100@1 | 热镀锌钢管DN100 | m | 430.8 | 42.96 |  | 18507.02
230 | 17010100@4 | 热镀锌钢管DN80 | m | 84.32 | 33.13 |  | 2793.39
231 | 17010100@6 | 热镀锌钢管DN150 | m | 108.49 | 84.44 |  | 9161.25
232 | 17010100@7 | 热镀锌钢管DN125 | m | 47.77 | 71.71 |  | 3425.8
233 | 17030001@10 | 镀锌钢管DN25 | m | 511.6 | 15.85 |  | 8108.79
234 | 17030001@11 | 镀锌钢管DN32 | m | 581.65 | 11.37 |  | 6613.4
235 | 17030001@12 | 镀锌钢管DN40 | m | 241.35 | 13.57 |  | 3275.13
236 | 17030001@13 | 镀锌钢管DN50 | m | 159.23 | 17.76 |  | 2827.96
237 | 17030001@14 | 镀锌钢管DN65 | m | 30.67 | 23.09 |  | 708.2
238 | 17030001@19 | 镀锌电线管SC40 | m | 937.93 | 13.57 |  | 12727.69
239 | 17030001@20 | 镀锌电线管SC25 | m | 1267.01 | 9.77 |  | 12378.72
240 | 17030001@22 | 镀锌电线管SC20 | m | 839.85 | 7.6 |  | 6382.87
241 | 17030001@23 | 镀锌电线管SC150 | m | 14.28 | 80.59 |  | 1150.49
242 | 17030001@24 | 镀锌电线管SC50 | m | 13.2 | 17.11 |  | 225.93
243 | 17030030 | 镀锌钢管DN25 | m | 0.4 | 9.77 |  | 3.91
244 | 17190001@2 | 金属软管φ20 | m | 131.63 | 5.54 |  | 729.25
245 | 17190005 | 金属软管DN15 | 条 | 17.17 | 3.38 |  | 58.03
246 | 17250020 | 塑料异型管D5 | m | 15.61 | 3.07 |  | 47.93
247 | 17250050@10 | PPR给水管DN45 | m | 17.48 | 9.21 |  | 160.95
248 | 17250050@11 | PPR给水管DN65 | m | 84.06 | 22.73 |  | 1910.77
249 | 17250050@12 | PPR给水管DN80 | m | 12.54 | 32.19 |  | 403.58
250 | 17250050@13 | PPR给水管DN100 | m | 19.87 | 42.9 |  | 852.55
251 | 17250050@14 | PPR热水管DN40 | m | 27.74 | 9.21 |  | 255.46
252 | 17250050@15 | PPR热水管DN32 | m | 194.06 | 5.94 |  | 1152.69
253 | 17250050@16 | PPR热水管DN50 | m | 48.02 | 14.3 |  | 686.63
254 | 17250050@17 | PPR热水管DN65 | m | 41.04 | 22.73 |  | 932.75
255 | 17250050@18 | PPR热水管DN80 | m | 12.99 | 32.19 |  | 418.3
256 | 17250050@19 | PPR热水管DN100 | m | 20.3 | 68.51 |  | 1390.73
257 | 17250050@2 | PPR给水管DN50 | m | 27.74 | 14.3 |  | 396.64
258 | 17250170 | 塑料软管D5 | m | 12.6 | 0.49 |  | 6.17
259 | 17250370@1 | UPVC塑料排水管DN75 | m | 26.93 | 9.4 |  | 253.15
260 | 17250370@10 | UPVC塑料排水管DN20 | m | 16.19 | 3.64 |  | 58.94
261 | 17250370@12 | UPVC塑料雨水管DN150 | m | 551.54 | 30.32 |  | 16722.78
262 | 17250370@2 | UPVC塑料排水管DN100 | m | 100.52 | 14.62 |  | 1469.6
263 | 17250370@9 | UPVC塑料排水管DN50 | m | 148.97 | 5.6 |  | 834.21
264 | 17270175 | 橡胶软管DN20 | m | 0.38 | 6.08 |  | 2.3
265 | 18010500 | 黑玛钢直通DN15 | 个 | 2.02 | 1.28 |  | 2.59
266 | 18010515 | 黑玛钢直通DN25 | 个 | 4.04 | 1.62 |  | 6.54
267 | 18010575 | 黑玛钢弯头DN15 | 个 | 1.01 | 2.79 |  | 2.82
268 | 18010585 | 黑玛钢弯头DN25 | 个 | 2.02 | 3.98 |  | 8.04
269 | 18010755 | 黑玛钢活接头DN15 | 个 | 2.02 | 1.12 |  | 2.26
270 | 18010765 | 黑玛钢活接头DN25 | 个 | 3.03 | 1.59 |  | 4.82
271 | 18010770 | 黑玛钢活接头DN32 | 个 | 26.26 | 1.66 |  | 43.59
272 | 18010775 | 黑玛钢活接头DN40 | 个 | 18.18 | 1.99 |  | 36.18
273 | 18010780 | 黑玛钢活接头DN50 | 个 | 13.13 | 2.16 |  | 28.36
274 | 18010785 | 黑玛钢活接头DN65 | 个 | 6.06 | 2.33 |  | 14.12
275 | 18010795 | 黑玛钢活接头DN100 | 个 | 2.02 | 4.98 |  | 10.06
276 | 18010805 | 黑玛钢堵头DN15 | 个 | 1.01 | 0.99 |  | 1
277 | 18010810 | 黑玛钢堵头DN25 | 个 | 2.02 | 1.96 |  | 3.96
278 | 18030529 | 螺纹管件DN15 | 个 | 48.48 | 4.42 |  | 214.28
279 | 18030529@1 | 水龙头（感应开关）DN15 | 个 | 8.08 | 165 |  | 1333.2
280 | 18030590 | 固定卡子φ40 | 个 | 1.88 | 1.32 |  | 2.48
281 | 18030605 | 固定卡子φ90 | 个 | 32.96 | 3.68 |  | 121.29
282 | 18030885 | 镀锌外接头DN25 | 个 | 528.23 | 2.5 |  | 1320.58
283 | 18030935 | 镀锌丝堵DN25(堵头) | 个 | 52.3 | 2.56 |  | 133.89
284 | 18031090 | 镀锌钢管塑料护口DN25 | 个 | 190.05 | 1.93 |  | 366.8
285 | 18031095 | 镀锌钢管塑料护口DN50 | 个 | 1.98 | 5.05 |  | 10
286 | 18031130 | 镀锌钢管接头20×2.75 | 个 | 134.38 | 1.97 |  | 264.72
287 | 18031135 | 镀锌钢管接头25×3.25 | 个 | 202.72 | 5.12 |  | 1037.94
288 | 18031145 | 镀锌钢管接头40×3.5 | 个 | 150.07 | 6.83 |  | 1024.97
289 | 18031150 | 镀锌钢管接头50×3.5 | 个 | 2.11 | 7.27 |  | 15.36
290 | 18031175 | 镀锌钢管接头150×4.5 | 个 | 1.14 | 17.94 |  | 20.49
291 | 18031283@10 | 室内镀锌钢管管件DN25 | 个 | 300.34 | 2.37 |  | 711.8
292 | 18031283@11 | 室内镀锌钢管管件DN65 | 个 | 22.38 | 19.82 |  | 443.58
293 | 18031283@7 | 室内镀锌钢管管件DN32 | 个 | 397.61 | 4.73 |  | 1880.69
294 | 18031283@8 | 室内镀锌钢管管件DN40 | 个 | 206.77 | 6.22 |  | 1286.1
295 | 18031283@9 | 室内镀锌钢管管件DN50 | 个 | 128.02 | 10.21 |  | 1307.08
296 | 18031463@2 | 沟槽管件DN80 | 套 | 20.87 | 33.54 |  | 700.02
297 | 18031463@3 | 沟槽管件DN150 | 套 | 26.99 | 75.96 |  | 2050.11
298 | 18031463@4 | 沟槽管件DN100 | 套 | 106.64 | 36.04 |  | 3843.23
299 | 18031463@5 | 沟槽管件DN125 | 套 | 11.88 | 55.1 |  | 654.81
300 | 18090020@4 | 室内塑料雨水管件(粘接)DN150 | 个 | 181.31 | 11.07 |  | 2007.13
301 | 18090060@3 | 室内塑料排水管件DN100 | 个 | 122.32 | 19.38 |  | 2370.49
302 | 18090060@4 | 室内塑料排水管件DN75 | 个 | 24.32 | 6.42 |  | 156.13
303 | 18090060@5 | 室内塑料排水管件DN150 | 个 | 116.92 | 11.07 |  | 1294.28
304 | 18090060@6 | 室内塑料排水管件DN50 | 个 | 101.57 | 1.31 |  | 133.05
305 | 18090060@7 | 室内塑料排水管件DN20 | 个 | 11.04 | 0.52 |  | 5.74
306 | 18090260 | 室内塑料给水管接头零件(热熔接)DN80 | 个 | 5.05 | 17.72 |  | 89.52
307 | 18090260@10 | 室内塑料给水管接头零件(热熔接)DN40 | 个 | 20.26 | 2.47 |  | 50.03
308 | 18090260@11 | 室内塑料给水管接头零件(热熔接)DN50 | 个 | 49.14 | 4.29 |  | 210.79
309 | 18090260@5 | 室内塑料给水管接头零件(热熔接)DN45 | 个 | 12.76 | 2.47 |  | 31.52
310 | 18090260@6 | 室内塑料给水管接头零件(热熔接)DN65 | 个 | 74.25 | 7.94 |  | 589.52
311 | 18090260@7 | 室内塑料给水管接头零件(热熔接)DN80 | 个 | 4.87 | 17.72 |  | 86.37
312 | 18090260@8 | 室内塑料给水管接头零件(热熔接)DN100 | 个 | 12.18 | 22.14 |  | 269.63
313 | 18090260@9 | 室内塑料给水管接头零件(热熔接)DN32 | 个 | 169.42 | 1.45 |  | 245.65
314 | 18150330 | 金属软管接头DN20 | 个 | 236.94 | 0.2 |  | 47.39
315 | 18190001@3 | Y型过滤器DN50 | 个 | 2.02 | 86.73 |  | 175.19
316 | 18250140 | 镀锌管卡子12~40×1.5 | 个 | 4 | 0.73 |  | 2.92
317 | 18250220 | 金属软管卡子DN20 | 个 | 157.96 | 1.61 |  | 254.32
318 | 18250510 | 扁钢卡子25×4 | kg | 29.09 | 3.62 |  | 105.3
319 | 19000001@10 | 闸阀DN50 | 个 | 9.09 | 166 |  | 1508.94
320 | 19000001@11 | 闸阀DN65 | 个 | 6.06 | 199 |  | 1205.94
321 | 19000001@12 | 闸阀DN100 | 个 | 2.02 | 282 |  | 569.64
322 | 19000001@13 | 截止阀DN40 | 个 | 18.18 | 27 |  | 490.86
323 | 19000001@16 | 浮球阀DN50 | 个 | 2.02 | 73 |  | 147.46
324 | 19000001@17 | 截止阀DN32 | 个 | 18.18 | 60 |  | 1090.8
325 | 19000001@4 | 闸阀DN32 | 个 | 8.08 | 43 |  | 347.44
326 | 19000001@7 | 截止阀DN25 | 个 | 3.03 | 29.12 |  | 88.23
327 | 19000001@9 | 闸阀DN15 | 个 | 2.02 | 20 |  | 40.4
328 | 19000020@10 | 信号闸阀DN150 | 个 | 3 | 571.68 |  | 1715.04
329 | 19000020@11 | 蝶阀DN100 | 个 | 19 | 243.36 |  | 4623.84
330 | 19000020@12 | 止回阀DN100 | 个 | 4 | 359 |  | 1436
331 | 19000020@13 | 消音止回阀DN100 | 个 | 2 | 641 |  | 1282
332 | 19000020@14 | 安全阀DN100 | 个 | 2 | 423.12 |  | 846.24
333 | 19000020@2 | 闸阀DN100 | 个 | 7 | 287 |  | 2009
334 | 19000210 | 螺纹阀门DN20 | 个 | 0.26 | 31.6 |  | 8.07
335 | 19030001@1 | 法兰闸阀DN50 | 个 | 2 | 166 |  | 332
336 | 19030001@2 | 法兰闸阀DN100 | 个 | 2 | 392 |  | 784
337 | 19090030@1 | 法兰止回阀DN50 | 个 | 1 | 171.88 |  | 171.88
338 | 19090030@2 | 法兰止回阀DN100 | 个 | 1 | 352 |  | 352
339 | 20010360@1 | 钢板平焊法兰DN150 | 副 | 4 | 138 |  | 552
340 | 20010360@11 | 钢板平焊法兰DN100 | 副 | 3 | 75.6 |  | 226.8
341 | 20010360@12 | 钢板平焊法兰DN50 | 副 | 3 | 39.6 |  | 118.8
342 | 20010360@4 | 钢板平焊法兰DN100 | 副 | 34 | 75.6 |  | 2570.4
343 | 21050010 | 双管成品淋浴器 | 套 | 15 | 331 |  | 4965
344 | 21090001@1 | 洗脸盆 | 套 | 8.08 | 156 |  | 1260.48
345 | 21090005 | 洗脸盆排水附件 | 套 | 8.08 | 23.8 |  | 192.3
346 | 21130001 | 洗涤盆 | 套 | 17.17 | 92.3 |  | 1584.79
347 | 21130005 | 洗涤盆排水附件 | 套 | 17.17 | 16.37 |  | 281.07
348 | 21150001 | 瓷蹲式大便器 | 个 | 134.33 | 134 |  | 18000.22
349 | 21150030@1 | 连体坐便器 | 个 | 1.01 | 1140 |  | 1151.4
350 | 21150090@1 | 连体坐便器进水阀配件 | 套 | 1.01 | 50 |  | 50.5
351 | 21150120@1 | 防污器DN32 | 个 | 134.33 | 25.66 |  | 3446.91
352 | 21150130@1 | 冲洗器DN32 | 个 | 134.33 | 57.02 |  | 7659.5
353 | 21150140 | 大便器排水接头 | 个 | 135.34 | 5.2 |  | 703.77
354 | 21170001@1 | 一体壁挂式小便器 | 个 | 60.6 | 291 |  | 17634.6
355 | 21170020 | 小便器冲水连接管DN15 | 根 | 60.6 | 16.89 |  | 1023.53
356 | 21170030 | 小便器排水附件 | 套 | 60.6 | 27.24 |  | 1650.74
357 | 21310100 | 洗脸盆托架 | 副 | 25.25 | 51.89 |  | 1310.22
358 | 22110010@4 | 自动排气阀DN25 | 个 | 2 | 52.48 |  | 104.96
359 | 22110010@5 | 自动排气阀DN15 | 个 | 1 | 30.97 |  | 30.97
360 | 22530140@1 | 150℃常开防火阀 | 个 | 1
361 | 23010001@1 | 灭火器MF/ABC5 | 个 | 42 | 63 |  | 2646
362 | 23030040 | 室内消防栓 | 套 | 19 | 62 |  | 1178
363 | 23030040@5 | 消防水带接扣 φ65m | 套 | 20 | 26 |  | 520
364 | 23030040@6 | 消防卷盘SP25（带25m软管) | 套 | 20 | 294 |  | 5880
365 | 23030040@7 | 消防栓分体箱1800*700*160 | 套 | 20 | 149 |  | 2980
366 | 23030050@1 | 试验用消火栓100 | 个 | 1 | 62 |  | 62
367 | 23050001 | 消防水泵接合器DN150 | 套 | 2 | 1076 |  | 2152
368 | 23070001@1 | 灭火器放置箱MF/ABC4 | 个 | 21 | 29.7 |  | 623.7
369 | 23130001@2 | 水流指示器DN150 | 个 | 3 | 253.1 |  | 759.3
370 | 23210001@2 | 喷头DN25 | 个 | 528.23 | 38.5 |  | 20336.86
371 | 23370100@1 | 智能型感烟探测器 | 个(对) | 137 | 143 |  | 19591
372 | 23370100@2 | 可燃气体探测器 | 个(对) | 6 | 60 |  | 360
373 | 23390005 | 声光报警器 | 个 | 22 | 50.9 |  | 1119.8
374 | 23390370@1 | 消防电源监控器 | 台 | 1 | 480 |  | 480
375 | 23390370@2 | 区域型火灾报警控制器 | 台 | 1 | 2340 |  | 2340
376 | 23390370@3 | 电气火灾监控主机 | 台 | 1 | 1118.58 |  | 1118.58
377 | 23390395@1 | 图形显示装置 | 台 | 1 | 5256.64 |  | 5256.64
378 | 23400001@1 | 总线短路隔离器 | 个 | 3 | 33.6 |  | 100.8
379 | 23400001@3 | 单输入输出模块 | 个 | 3 | 71 |  | 213
380 | 23400001@5 | 单输入模块 | 个 | 8 | 71 |  | 568
381 | 23400010 | 模块箱 | 台 | 11 | 153 |  | 1683
382 | 23400010@1 | 组合式电气火灾探测器 | 台 | 8 | 153 |  | 1224
383 | 23410060@1 | 消火栓破玻按钮 | 个 | 21 | 61 |  | 1281
384 | 23410060@2 | 手动报警按钮（带电话插孔） | 个 | 21 | 109 |  | 2289
385 | 23410080@1 | 吸顶式扬声器 | 只 | 16 | 53 |  | 848
386 | 24010001@1 | 法兰水表DN50 | 个 | 1 | 194 |  | 194
387 | 24010001@2 | 法兰水表DN100 | 个 | 1 | 388 |  | 388
388 | 24110073 | 压力表0~1.6MPa(带弯带阀) | 套 | 4.51 | 80 |  | 361.08
389 | 24110140 | 弹簧压力表Y-100 0~1.6MPa | 块 | 0.13 | 24.33 |  | 3.06
390 | 24110180 | 压力仪表 | 台 | 4 | 79.65 |  | 318.6
391 | 24230001@1 | 可燃气体报警控制器 | 台 | 1 | 1280 |  | 1280
392 | 24590010 | 压力表弯管DN15 | 个 | 0.13 | 6.75 |  | 0.85
393 | 24590020 | 仪表接头 | 套 | 7 | 15.93 |  | 111.51
394 | 24690001 | 取源部件 | 套 | 5 | 21.56 |  | 107.8
395 | 25000001@18 | T5双细管三基色荧光灯 2*24W | 套 | 175.74 | 32.3 |  | 5676.4
396 | 25000001@19 | 防潮型LED节能灯 16W | 套 | 18.18 | 20 |  | 363.6
397 | 25000001@20 | T5双细管三基色荧光灯（带蓄电池） 2*24W | 套 | 4.04 | 132.3 |  | 534.49
398 | 25000001@21 | 消毒室门口灯 | 套 | 1.01 | 57 |  | 57.57
399 | 25000001@22 | A型应急灯 3W | 套 | 67.67 | 42.48 |  | 2874.62
400 | 25000001@23 | 壁灯 16W | 套 | 3.03 | 127 |  | 384.81
401 | 25000001@24 | A型出口标志灯 1W | 套 | 19.19 | 30.71 |  | 589.32
402 | 25000001@25 | LED节能吸顶灯 12W | 套 | 80.8 | 80 |  | 6464
403 | 25000001@26 | 消毒提示灯 | 套 | 3.03 | 58 |  | 175.74
404 | 25000001@27 | 紫外线消毒灯 40W | 套 | 21.21 | 76 |  | 1611.96
405 | 25000001@4 | A型单向疏散指示灯 1WDC36V 1W | 套 | 30.3 | 42.48 |  | 1287.14
406 | 25000001@6 | A型楼层指示灯 1WDC36V 2W | 套 | 12.12 | 123.89 |  | 1501.55
407 | 26050001@10 | 单联开关 | 个 | 23.46 | 7.5 |  | 175.95
408 | 26050001@4 | 三联开关 | 个 | 7.14 | 14.4 |  | 102.82
409 | 26050001@5 | 双联开关 | 个 | 10.2 | 9.5 |  | 96.9
410 | 26050001@6 | 紫外线消毒灯开关 | 个 | 3.06 | 7.5 |  | 22.95
411 | 26050001@7 | 卫生间紧急按钮 | 个 | 1.02 | 7.5 |  | 7.65
412 | 26050001@8 | 双控开关 | 个 | 10.2 | 22.2 |  | 226.44
413 | 26050001@9 | 四联开关 | 个 | 9.18 | 40.9 |  | 375.46
414 | 26090001 | 声控延时开关(红外线感应) | 个 | 21.42 | 20 |  | 428.4
415 | 26410060@5 | 成套插座双联二三极暗装插座(带安全门) | 个 | 162.18 | 10.4 |  | 1686.67
416 | 26410060@6 | 空调插座220V. 10A | 个 | 33.66 | 12.1 |  | 407.29
417 | 26490060 | 流量开关 | 个 | 1 | 336.28 |  | 336.28
418 | 27050060@2 | φ12热镀锌圆钢 | 根 | 33.6 | 20 |  | 672
419 | 27050080@2 | 圆钢12 | m | 610.88 | 4.25 |  | 2596.24
420 | 27060060 | 接地线1×16mm2 | m | 11 | 13.84 |  | 152.24
421 | 27170001 | 电气绝缘胶带18mm×10m×0.13mm | 卷 | 607.33 | 2.92 |  | 1773.41
422 | 27170001@1 | 电气绝缘胶带18mm×10m×0.13mm | 卷 | 8.1 | 2.92 |  | 23.65
423 | 27170001@2 | 电气绝缘胶带18mm×10m×0.13mm | 卷 | 16 | 2.92 |  | 46.72
424 | 28010030 | 镀锡裸铜绞线16mm2 | kg | 4.14 | 77.51 |  | 320.89
425 | 28010090 | 裸铜线10mm2 | kg | 16.1 | 65.52 |  | 1054.87
426 | 28030170@10 | NH-BV-1x2.5 | m | 88 | 1.36 |  | 119.68
427 | 28030170@11 | WDZN-BYJ-1*2.5 | m | 38.12 | 2.09 |  | 79.66
428 | 28030170@13 | WDZN-BYJ-1*10 | m | 459.08 | 7.21 |  | 3309.97
429 | 28030170@14 | WDZ-BYJ-1*16 | m | 3547.87 | 11.3 |  | 40090.89
430 | 28030170@15 | WDZ-BYJ-1*2.5 | m | 5671.18 | 1.83 |  | 10378.26
431 | 28030170@16 | WDZ-BYJ-1*4 | m | 4260.48 | 2.86 |  | 12184.98
432 | 28030170@17 | WDZ-BYJ-1*6 | m | 745.1 | 4.22 |  | 3144.33
433 | 28030170@18 | WDZN-BYJ-1*4 | m | 177.58 | 3.74 |  | 664.17
434 | 28030170@20 | NH-BV-1x2.5 | m | 55 | 1.36 |  | 74.8
435 | 28030290 | 双色多股铜芯聚氯乙烯绝缘软导线BVR-4mm2 | m | 746.27 | 2.28 |  | 1701.49
436 | 28030300 | 双色多股铜芯聚氯乙烯绝缘软导线BVR-6mm2 | m | 101.85 | 2.8 |  | 285.19
437 | 28030300@1 | 双色多股铜芯聚氯乙烯绝缘软导线BVR-6mm2 | m | 109.93 | 2.8 |  | 307.81
438 | 28030350 | 铜芯橡皮绝缘电线3×2.5mm2 | m | 34.1 | 1.43 |  | 48.77
439 | 28030410@10 | WDZN-RVS-2*2.5BV | m | 1129.21 | 4.13 |  | 4663.62
440 | 28030410@6 | ZR-RVS-2x1.0 | m | 97.2 | 1.49 |  | 144.83
441 | 28030410@7 | NH-RVS-2x2.5 | m | 964.69 | 3.96 |  | 3820.17
442 | 28030410@8 | NH-RVVP-3x1.5 | m | 372.92 | 5.64 |  | 2103.29
443 | 28030440 | 铜芯聚氯乙烯绝缘导线BV-105℃-1mm2 | m | 1878.72 | 0.5 |  | 939.36
444 | 28030440@1 | 铜芯聚氯乙烯绝缘导线BV-105℃-1mm2 | m | 30.54 | 0.5 |  | 15.27
445 | 28030450 | 铜芯聚氯乙烯绝缘导线BV-105℃-2.5mm2 | m | 29.78 | 1.11 |  | 33.05
446 | 28030480 | 铜芯聚氯乙烯绝缘导线BV-2.5mm2 | m | 364.21 | 1.33 |  | 484.4
447 | 28030480@1 | 铜芯聚氯乙烯绝缘导线BV-2.5mm2 | m | 24.4 | 1.33 |  | 32.45
448 | 28030510 | 铜芯聚氯乙烯绝缘导线BV-6mm2 | m | 6.12 | 3.32 |  | 20.32
449 | 28030669 | 阻燃铜芯聚氯乙烯绝缘绞型软导线ZR-RVS 2×1.5mm2 | m | 4.28 | 3.65 |  | 15.64
450 | 28030669@1 | 阻燃铜芯聚氯乙烯绝缘绞型软导线ZR-RVS 2×1.5mm2 | m | 28.2 | 3.65 |  | 102.93
451 | 28030669@2 | 阻燃铜芯聚氯乙烯绝缘绞型软导线ZR-RVS 2×1.5mm2 | m | 3.33 | 3.65 |  | 12.15
452 | 28110210@11 | NH-YJV-2x1.5 | m | 913.31 | 5.29 |  | 4831.42
453 | 28110210@12 | NH-YJV-2x2.5 | m | 11.4 | 7.39 |  | 84.27
454 | 28110210@13 | WDZ-YJV-4*70+1*35 | m | 14.46 | 216.76 |  | 3135.04
455 | 28110210@14 | WDZ-YJV-4*95+1*50 | m | 30.67 | 297.41 |  | 9122.67
456 | 28110210@15 | WDZ-YJY-3*25+2*16 | m | 30.85 | 122.25 |  | 3770.85
457 | 28110210@16 | WDZ-YJY-4*50+1*25 | m | 13.3 | 179.37 |  | 2385.93
458 | 28110210@17 | WDZ-YJY-5*16 | m | 47.35 | 55.12 |  | 2609.87
459 | 28110210@18 | YJY-4*150+1*95 | m | 21.42 | 591.62 |  | 12673.74
460 | 28410001@3 | 矿物绝缘电缆WDZN-BTTZ-3x2.5 | m | 1.5 | 33.55 |  | 50.33
461 | 29010010@3 | 防火金属线槽MR50*50 | m | 488.68 | 26.48 |  | 12940.26
462 | 29010010@4 | 防火金属线槽MR100*50 | m | 24.34 | 31.15 |  | 758.16
463 | 29010010@5 | 防火电缆桥架MR150*100 | m | 458.07 | 85 |  | 38936.21
464 | 29010010@6 | 防火电缆桥架MR250*200 | m | 17.24 | 145.5 |  | 2508.57
465 | 29060115 | 镀锌钢管塑料护口DN15~20 | 个 | 1225.13 | 0.07 |  | 85.76
466 | 29060125 | 镀锌钢管塑料护口DN40 | 个 | 140.69 | 3.61 |  | 507.89
467 | 29060140@2 | 塑料电线管PC20 | m | 1596.56 | 1.8 |  | 2873.81
468 | 29060140@3 | 塑料电线管PC25 | m | 1352.72 | 2.6 |  | 3517.09
469 | 29060280 | 难燃塑料管接头20 | 个 | 373.74 | 0.48 |  | 179.4
470 | 29060285 | 难燃塑料管接头25 | 个 | 316.66 | 0.53 |  | 167.83
471 | 29070020@1 | 热缩式电缆终端头16 | 套 | 2.04 | 22 |  | 44.88
472 | 29070020@3 | 热缩式电缆终端头35 | 套 | 2.04 | 22 |  | 44.88
473 | 29070020@4 | 热缩式电缆终端头70 | 套 | 4.08 | 22 |  | 89.76
474 | 29070020@5 | 热缩式电缆终端头120 | 套 | 4.08 | 22 |  | 89.76
475 | 29070020@6 | 热缩式电缆终端头185 | 套 | 4.08 | 22 |  | 89.76
476 | 29070150 | 电缆敷设牵引头综合 | 只 | 0.12 | 10.94 |  | 1.33
477 | 29090175 | 塑料接线柱双线 | 个 | 66.95 | 1.04 |  | 69.63
478 | 29090185 | 铜端子6mm2 | 个 | 6.12 | 1.81 |  | 11.08
479 | 29090210 | 铜接线端子DT-2.5mm2 | 个 | 370.48 | 1.06 |  | 392.7
480 | 29090220 | 铜接线端子DT-10mm2 | 个 | 142.1 | 2.74 |  | 389.35
481 | 29090225 | 铜接线端子DT-16mm2 | 个 | 66.99 | 3.85 |  | 257.91
482 | 29090235 | 铜接线端子DT-35mm2 | 个 | 6.09 | 4.39 |  | 26.74
483 | 29090245 | 铜接线端子DT-70mm2 | 个 | 12.18 | 8.45 |  | 102.92
484 | 29090255 | 铜接线端子DT-120mm2 | 个 | 12.18 | 15.16 |  | 184.65
485 | 29090265 | 铜接线端子DT-185mm2 | 个 | 12.18 | 21.34 |  | 259.92
486 | 29110390@1 | 86型接线盒 | 个 | 503.88 | 2 |  | 1007.76
487 | 29170210 | 镀锌地线夹20 | 套 | 757.65 | 0.36 |  | 272.75
488 | 29170220 | 镀锌地线夹25 | 套 | 785.55 | 0.53 |  | 416.34
489 | 29170240 | 镀锌地线夹40 | 套 | 581.52 | 1.26 |  | 732.71
490 | 29170250 | 镀锌地线夹50 | 套 | 8.19 | 1.84 |  | 15.06
491 | 29170300 | 镀锌地线夹150 | 套 | 2.28 | 5.13 |  | 11.72
492 | 30070040@1 | 火灾报警电话 | 部 | 1 | 131 |  | 131
493 | 30170030@1 | 液位传感器 | 支 | 1 | 198 |  | 198
494 | 30210110@1 | 太阳能光伏发电系统 | 台 | 1 | 163336.28 |  | 163336.28
495 | 33010020 | 镀锌扁钢支架40×3 | kg | 162.9 | 5.5 |  | 895.96
496 | 34050060 | 打印纸132-1 | 箱 | 0.72 | 133.33 |  | 96
497 | 34090001 | 白绸 | m2 | 0.22 | 16.3 |  | 3.59
498 | 34090070 | 电池 | 节 | 69.6 | 1.33 |  | 92.57
499 | 34110010 | 水 | m3 | 106.78 | 4.05 |  | 432.45
500 | 34110010@1 | 水 | m3 | 105.97 | 4.05 |  | 429.18
501 | 34130001 | 标志牌塑料扁形 | 个 | 22 | 0.95 |  | 20.9
502 | 34130003 | 标志牌 | 个 | 3 | 0.95 |  | 2.85
503 | 34130090 | 位号牌 | 个 | 6 | 0.47 |  | 2.82
504 | 35250001 | 电缆敷设滚轮综合 | 个 | 0.2 | 39.78 |  | 8.02
505 | 35250010 | 电缆敷设转向导轮综合 | 个 | 0.05 | 101.82 |  | 5.34
506 | 37091110 | 钢垫板1~2 | kg | 10.5 | 5.33 |  | 55.97
507 | 37091110@1 | 钢垫板1~2 | kg | 0.1 | 5.33 |  | 0.53
508 | 37091110@2 | 钢垫板1~2 | kg | 0.26 | 5.33 |  | 1.39
509 | 50290020@1 | 壁式轴流风机 P3200m3/h | 台 | 13 | 159.74 |  | 2076.62
510 | 50290020@2 | 壁式轴流风机 P2800m3/h | 台 | 16 | 638.94 |  | 10223.04
511 | 51050001@2 | 消防稳压泵流量1L/S,压力38M | 台 | 1 | 4088.5 |  | 4088.5
512 | 55090090@11 | ZAL2OAP | 台 | 1 | 1605.41 |  | 1605.41
513 | 55090090@12 | ZALE2OAP | 台 | 1 | 1200 |  | 1200
514 | 55090090@13 | ZPA2OAP | 台 | 1 | 2375.69 |  | 2375.69
515 | 55090090@14 | 1AL2OAP | 台 | 1 | 1739.2 |  | 1739.2
516 | 55090090@15 | 2AL2OAP | 台 | 1 | 1872.98 |  | 1872.98
517 | 55090090@16 | 3AL2OAP | 台 | 1 | 1872.98 |  | 1872.98
518 | 55090090@17 | AL12OAP | 台 | 4 | 768.92 |  | 3075.68
519 | 55090090@18 | AL22OAP | 台 | 4 | 768.92 |  | 3075.68
520 | 55090090@19 | AL32OAP | 台 | 1 | 1170.28 |  | 1170.28
521 | 55090090@20 | AL42OAP | 台 | 5 | 802.71 |  | 4013.55
522 | 55090090@21 | AL-CF2OAP | 台 | 1 | 333.78 |  | 333.78
523 | 55090090@22 | AL-HD2OAP | 台 | 15 | 1571.63 |  | 23574.45
524 | 55090090@23 | AL-PL2OAP | 台 | 1 | 1200 |  | 1200
525 | 55090090@24 | AL-XS2OAP | 台 | 1 | 1200 |  | 1200
526 | 55090090@25 | DT2OAP | 台 | 1 | 1200 |  | 1200
527 | 55090090@27 | XK2OAP | 台 | 1 | 802.71 |  | 802.71
528 | 55090090@5 | 信息箱2OAP | 台 | 30 | 400 |  | 12000
529 | 55270040 | 埋入式感应控制器 | 个 | 194.93 | 106.19 |  | 20699.62
530 | 55490180@3 | 总等电位端子箱MEB | 台 | 1 | 111.5 |  | 111.5
531 | 55490180@4 | 局部等电位端子箱LEB | 台 | 38 | 74.34 |  | 2824.92
532 | 57330001 | 机柜(机架) | 个 | 3 | 1213.27 |  | 3639.81
533 | 80010640@2 | 预拌水泥砂浆1:2.5 M20抹灰 | m3 | 0.19
534 | 99450630 | 折旧费 | 元 | 8764.62 | 1 |  | 8764.62
535 | 99450640 | 检修费 | 元 | 809.93 | 1 |  | 809.93
536 | 99450650 | 维护费 | 元 | 3757.16 | 1 |  | 3757.16
537 | 99450660 | 安拆费 | 元 | 2016.08 | 1 |  | 2016.08
538 | 99450670 | 汽油(机械用)国Ⅲ93# | kg | 7.94 | 8.9 |  | 70.65
539 | 99450670@1 | 汽油(机械用)国Ⅲ93# | kg | 0.01 | 8.9 |  | 0.05
540 | 99450680 | 柴油(机械用)0# | kg | 79.13 | 8.12 |  | 642.5
541 | 99450680@1 | 柴油(机械用)0# | kg | 165.63 | 8.12 |  | 1344.91
542 | 99450680@2 | 柴油(机械用)0# | kg | 170.17 | 8.12 |  | 1381.78
543 | 99450700 | 电(机械用) | kw·h | 6566.22 | 0.8 |  | 5252.97
544 | 99450700@2 | 电(机械用) | kw·h | 1954.72 | 0.8 |  | 1563.77
545 | 99450700@4 | 电(机械用) | kw·h | 64.89 | 0.8 |  | 51.91
546 | 99450700@5 | 电(机械用) | kw·h | 762.34 | 0.8 |  | 609.87
547 | 99450700@6 | 电(机械用) | kw·h | 8.22 | 0.8 |  | 6.58
548 | 99450760 | 其他材料费 | 元 | 2364.29 | 1 |  | 2364.29
549 | 99451300 | 校验费 | 元 | 3095.02 | 1 |  | 3095.02
550 | CLFTZ | 材料费调整 | 元 | -0.11 | 1 |  | -0.11
551 | JXFTZ | 机械费调整 | 元 | 0.65 | 1 |  | 0.65
552 | RGFTZ | 人工费调整 | 元 | 21550.43 | 1 |  | 21550.43
553 | 补充主材001@1 | 成品消防水箱 18立方 | 台 | 1 | 25000 |  | 25000
554 | 补充主材002@1 | 盥洗槽 | 组 | 1 | 900 |  | 900
555 | 补充主材003@1 | 消防水枪 直流φ65mm | 套 | 20 | 33 |  | 660
|  | 合计 |  |  |  |  | 1456273.64