## 表-04 单位工程招标控制价汇总表
单位工程造价汇总表
工程名称：景观工程--土方工程 |  |  | 标段： | 第 1 页 共 1 页
序号 | 汇总内容 | 金额:(元) |  |  | 其中：暂估价(元)
1 | 分部分项合计 | 350735.04
2 | 措施合计 | 12890.48
2.1 | 绿色施工安全防护措施费 | 12890.48
2.2 | 其他措施费
3 | 其他项目 | 4749.12 |  |  | －
3.1 | 暂列金额
3.2 | 暂估价
3.3 | 计日工
3.4 | 总承包服务费
3.5 | 预算包干费 | 4749.12
3.6 | 工程优质费
3.7 | 概算幅度差
3.8 | 索赔费用
3.9 | 现场签证费用
3.10 | 其他费用
4 | 税前工程造价 | 368374.64
5 | 增值税销项税额 | 33153.72 |  |  | －
6 | 总造价 | 401528.36
7 | 人工费 | 5777.74
合计=1+2+3+5 |  | 401,528.36 |  |  | 0.00
表—04

## 表-08 分部分项工程和单价措施项目清单与计价表
分部分项工程和单价措施项目清单与计价表
工程名称：景观工程--土方工程 |  |  |  |  | 标段： |  |  | 第 1 页 共 1 页
序号 | 项目编码 | 项目名称 | 项目特征描述 | 计量单位 |  | 工程量 | 金额（元）
[7 empty] | 综合单价 |  | 综合合价 | 其中：暂估价
|  | 整个项目 | [6 empty] | 350735.04
1 | 010103001001 | 回填方 | 1.外购土方 2.平均回填深度1.1m 3.本项目土方夯实,每300夯实一遍,(碾路机压实,压实系数≥90%) | m3 |  | 10096 | 34.74 |  | 350735.04
措施项目
合 计 | [8 empty] | 350735.04
注：为计取规费等的使用，可在表中增设其中：“定额人工费”。
表—08

## 表-11 总价措施项目清单与计价表
总价措施项目清单与计价表
工程名称：景观工程--土方工程 | [5 empty] | 标段： |  | 第 1 页 共 1 页
序号 | 项目编码 | 项目名称 | 计算基础 | 费率 (%) | 金额 (元) |  | 调整 费率(%) |  | 调整后 金额(元) | 备注
1 | LSSGCSF00001 | 绿色施工安全防护措施费 | 分部分项人工费+分部分项机具费 | 19 | 12890.48 |  |  |  |  | 以分部分项的人工费与施工机具费之和为计算基础，费率19%
2 | WMGDZJF00001 | 文明工地增加费 | 分部分项人工费+分部分项机具费 | 0 | [5 empty] | 以分部分项的人工费与施工机具费之和为计算基础，市级文明工地为1.20%；省级文明工地为2.10%
3 | 011707002001 | 夜间施工增加费 |  | 20 | [5 empty] | 以夜间施工项目人工费的20%计算
4 | GGCSF0000001 | 赶工措施费 | 分部分项人工费+分部分项机具费 | 0 | [5 empty] | 赶工措施费=（1-δ）*分部分项的（人工费+施工机具费）*0.3 （0.8≤δ＜1 式中：δ=合同工期/定额工期）
5 | QTFY00000001 | 其他费用 | [7 empty] | 按经批准的专项施工组织方案计算
合 计 |  |  |  |  | 12890.48
表-11

## 表-12 其他项目清单与计价汇总表
其他项目清单与计价汇总表
工程名称：景观工程--土方工程 |  |  | 标段： |  | 第 1 页 共 1 页
序号 | 项目名称 | 金额（元） |  | 结算金额（元） |  | 备注
1 | 暂列金额
2 | 暂估价
2.1 | 材料暂估价 | —
2.2 | 专业工程暂估价
3 | 计日工
4 | 总承包服务费
5 | 预算包干费 | 4749.12 |  |  |  | 按分部分项的人工费与施工机具费之和的 7.00%计算
6 | 工程优质费 |  |  |  |  | 按分部分项的人工费与施工机具费之和为计算基础 国家级质量奖：12.00%；省级质量奖：7.50%；市级质量奖：4.50%
7 | 概算幅度差 |  |  |  |  | 按分部分项工程费为计算基础 建筑工程：3.00%；
8 | 现场签证费用
9 | 索赔费用
10 | 其他费用 |  |  |  |  | 按实际发生或经批准的施工方案计算
| 合 计 | 4749.12 |  |  |  | —
注：材料（工程设备）暂估单价进入清单项目综合单价，此处不汇总。
表—12

## 表-13 规费、税金项目清单与计价表
规费、税金项目清单与计价表
工程名称：景观工程--土方工程 |  |  | 标段： |  |  | 第 1 页 共 1 页
序号 | 项目名称 | 计算基础 |  | 取费基数 | 计算费率 (%) |  | 金额(元)
1 | 增值税销项税额 | 分部分项合计+措施合计+其他项目 |  | 368374.64 | 9 |  | 33153.72
合 计 | [6 empty] | 33153.72
表—13

## 单位工程人材机汇总表
单位工程人材机汇总表
工程名称：景观工程--土方工程 | [5 empty] | 第 1 页 共 1 页
序号 | 编码 | 名称及规格 | 单位 | 数量 | 不含税单价 （元） |  | 合价 （元）
1 | 00010010 | 人工费 | 元 | 5720.49 | 1.01 |  | 5777.7
2 | 34110010 | 水 | m3 | 151.44 | 4.05 |  | 613.33
3 | 补充主材001@1 | 外购回填土 | m3 | 8783.52 | 29.4 |  | 258235.49
4 | 00010003 | 机上人工 | 工日 | 54.45 | 232.3 |  | 12648.2
5 | 99450630 | 折旧费 | 元 | 6944.23 | 1 |  | 6944.23
6 | 99450640 | 检修费 | 元 | 2688.61 | 1 |  | 2688.61
7 | 99450650 | 维护费 | 元 | 8311.27 | 1 |  | 8311.27
8 | 99450670 | 汽油(机械用)国Ⅲ93# | kg | 204.96 | 8.9 |  | 1824.14
9 | 99450680 | 柴油(机械用)0# | kg | 3651.51 | 8.12 |  | 29650.27
|  | 合计 |  |  |  |  | 326693.24