## 表-04 单位工程招标控制价汇总表
单位工程造价汇总表
工程名称：景观工程--绿化工程 |  |  | 标段： | 第 1 页 共 1 页
序号 | 汇总内容 | 金额:(元) |  |  | 其中：暂估价(元)
1 | 分部分项合计 | 192741.7
1.1 | 地被类 | 109340.7
1.2 | 灌木类 | 10086.36
1.3 | 乔木类 | 31950.49
1.4 | 绿地整理 | 41364.15
2 | 措施合计 | 6651.9
2.1 | 绿色施工安全防护措施费 | 6651.9
2.2 | 其他措施费
3 | 其他项目 | 3991.14 |  |  | －
3.1 | 暂列金额
3.2 | 暂估价
3.3 | 计日工
3.4 | 总承包服务费
3.5 | 预算包干费 | 3991.14
3.6 | 工程优质费
3.7 | 概算幅度差
3.8 | 索赔费用
3.9 | 现场签证费用
3.10 | 其他费用
4 | 税前工程造价 | 203384.74
5 | 增值税销项税额 | 18304.63 |  |  | －
6 | 总造价 | 221689.37
7 | 人工费 | 40936.37
合计=1+2+3+5 |  | 221,689.37 |  |  | 0.00
表—04

## 表-08 分部分项工程和单价措施项目清单与计价表
分部分项工程和单价措施项目清单与计价表
工程名称：景观工程--绿化工程 |  |  |  |  | 标段： |  |  | 第 1 页 共 1 页
序号 | 项目编码 | 项目名称 | 项目特征描述 | 计量单位 |  | 工程量 | 金额（元）
[7 empty] | 综合单价 |  | 综合合价 | 其中：暂估价
|  | 地被类 | [6 empty] | 109340.7
1 | 粤050102017002 | 栽植地被 中叶龙船花 | 1.地被种类:中叶龙船花 2.高度(cm):25~30 3.冠幅(cm):20~25 4.种植密度(株/m2):36 5.养护期:成活期为3个月,保养期为9个月 | m2 |  | 60.00 | 167.71 |  | 10062.6
2 | 粤050102017004 | 栽植地被 台湾草 | 1.地被种类:台湾草 2.养护期:成活期为3个月,保养期为9个月 | m2 |  | 2115.00 | 46.94 |  | 99278.1
|  | 灌木类 | [6 empty] | 10086.36
3 | 050102002002 | 栽植灌木 细叶紫薇 | 1.灌木种类:细叶紫薇 2.自然高(m):1.5~1.6 3.冠幅(m):1.2~1.3 4.养护期:成活期为3个月,保养期为9个月 | 株 |  | 40 | 204.32 |  | 8172.8
4 | 050102002005 | 栽植灌木 非洲茉莉 | 1.灌木种类:非洲茉莉 2.自然高(m):1~1.1 3.冠幅(m):1~1.1 4.养护期:成活期为3个月,保养期为9个月 | 株 |  | 11 | 173.96 |  | 1913.56
|  | 乔木类 | [6 empty] | 31950.49
5 | 050102001001 | 凤凰木 | [项目特征] 1.乔木种类:凤凰木 2.乔木胸径(cm):10-12 3.自然高(m):3.5~4 4.冠幅(m):2~2.5 5.养护期:成活期为3个月,保养期为9个月 6.形态、苗木种植及苗木支撑等要求:裸杆高2.5-2.8米,假植移植,三级以上分枝,树型优美,冠幅饱满,不偏冠 | 株 |  | 11 | 725.43 |  | 7979.73
6 | 050102001008 | 大叶紫薇 | 1.乔木种类:大叶紫薇 2.乔木胸径(cm):8-10 3.自然高(m):3.5~4 4.冠幅(m):1.5~1.8 5.养护期:成活期为3个月,保养期为9个月 6.形态、苗木种植及苗木支撑等要求:裸杆高2.5-2.8米,假植移植,三级以上分枝,树型优美,冠幅饱满,不偏冠 | 株 |  | 15 | 648.64 |  | 9729.6
7 | 050102001003 | 秋枫 | 1.乔木种类:秋枫 2.乔木胸径(cm):8-10 3.自然高(m):3.5~4 4.冠幅(m):1.5~1.8 5.养护期:成活期为3个月,保养期为9个月 6.形态、苗木种植及苗木支撑等要求:裸杆高2.5-2.8米,假植移植,三级以上分枝,树型优美,冠幅饱满,不偏冠 | 株 |  | 16 | 588.32 |  | 9413.12
8 | 050102001007 | 火焰木 | [项目特征] 1.乔木种类:火焰木 2.乔木胸径(cm):8-10 3.自然高(m):3.5~4 4.冠幅(m):1.5~1.8 5.养护期:成活期为3个月,保养期为9个月 6.形态、苗木种植及苗木支撑等要求:裸杆高2.5-2.8米,假植移植,三级以上分枝,树型优美,冠幅饱满,不偏冠 | 株 |  | 7 | 689.72 |  | 4828.04
|  | 绿地整理 | [6 empty] | 41364.15
9 | 050101010001 | 整理绿化用地 | 1.整理绿化用地 | m2 |  | 2175 | 2.56 |  | 5568
10 | 050101009001 | 种植土回(换)填 | 1.填耕植土 机械 | m3 |  | 652.5 | 54.86 |  | 35796.15
措施项目
合 计 | [8 empty] | 192741.7
注：为计取规费等的使用，可在表中增设其中：“定额人工费”。
表—08

## 表-11 总价措施项目清单与计价表
总价措施项目清单与计价表
工程名称：景观工程--绿化工程 | [5 empty] | 标段： |  | 第 1 页 共 1 页
序号 | 项目编码 | 项目名称 | 计算基础 | 费率 (%) | 金额 (元) |  | 调整 费率(%) |  | 调整后 金额(元) | 备注
1 | LSSGCSF00001 | 绿色施工安全防护措施费 | 分部分项人工费+分部分项机具费 | 10 | 6651.9 |  |  |  |  | 以分部分项的人工费与施工机具费之和为计算基础，按10%计算
2 | 粤050405010001 | 文明工地增加费 | 分部分项人工费+分部分项机具费 | 0 | [5 empty] | 以分部分项的人工费与施工机具费之和为计算基础；市级文明工地0.61%；省级文明工地1.20%
3 | 050405002001 | 夜间施工增加费 |  | 20 | [5 empty] | 以夜间施工项目人工费的20%计算
4 | 粤050405009001 | 赶工措施费 | 分部分项人工费+分部分项机具费 | 0 | [5 empty] | 赶工措施费=（1-δ）*分部分项的（人工费+施工机具费）*0.58 （0.8≤δ＜1 式中：δ=合同工期/定额工期）
5 | 050405006001 | 反季节栽植影响措施 | [7 empty] | 按实际发生或经批准的施工方案计算
6 | QTFY00000001 | 其他费用 | [7 empty] | 按经批准的专项施工组织方案计算
合 计 |  |  |  |  | 6651.9
表-11

## 表-12 其他项目清单与计价汇总表
其他项目清单与计价汇总表
工程名称：景观工程--绿化工程 |  |  | 标段： |  | 第 1 页 共 1 页
序号 | 项目名称 | 金额（元） |  | 结算金额（元） |  | 备注
1 | 暂列金额
2 | 暂估价
2.1 | 材料暂估价 | —
2.2 | 专业工程暂估价
3 | 计日工
4 | 总承包服务费
5 | 预算包干费 | 3991.14 |  |  |  | 按分部分项的人工费与施工机具费之和的 6.00%计算
6 | 工程优质费 |  |  |  |  | 按分部分项的人工费与施工机具费之和为计算基础 国家级质量奖：12.00%；省级质量奖：8.00%；市级质量奖：5.00%
7 | 概算幅度差 |  |  |  |  | 按分部分项工程费的3.00%计算
8 | 现场签证费用
9 | 索赔费用
10 | 其他费用 |  |  |  |  | 按实际发生或经批准的施工方案计算
| 合 计 | 3991.14 |  |  |  | —
注：材料（工程设备）暂估单价进入清单项目综合单价，此处不汇总。
表—12

## 表-13 规费、税金项目清单与计价表
规费、税金项目清单与计价表
工程名称：景观工程--绿化工程 |  |  | 标段： |  |  | 第 1 页 共 1 页
序号 | 项目名称 | 计算基础 |  | 取费基数 | 计算费率 (%) |  | 金额(元)
1 | 增值税销项税额 | 分部分项合计+措施合计+其他项目 |  | 203384.74 | 9 |  | 18304.63
合 计 | [6 empty] | 18304.63
表—13

## 单位工程人材机汇总表
单位工程人材机汇总表
工程名称：景观工程--绿化工程 | [5 empty] | 第 1 页 共 1 页
序号 | 编码 | 名称及规格 | 单位 | 数量 | 不含税单价 （元） |  | 合价 （元）
1 | 00010010 | 人工费 | 元 | 40530.33 | 1.01 |  | 40935.63
2 | RGFTZ | 人工费调整 | 元 | 0.87 | 1 |  | 0.87
3 | 04090135 | 余土外运 | m3 | 70.47 | 1.06 |  | 74.7
4 | 04090155 | 熟耕土(松方) | m3 | 286.3 | 50.94 |  | 14584.15
5 | 04090175 | 通用种植土(松方) | m3 | 525.26 | 40.15 |  | 21089.29
6 | 32270001 | 杀虫剂 | kg | 15.33 | 20.8 |  | 318.89
7 | 32270010 | 无机肥(复合肥) | kg | 203.1 | 3.61 |  | 733.19
8 | 32270020 | 有机肥 | t | 32.8 | 525.95 |  | 17252.74
9 | 34110010 | 水 | m3 | 1275.96 | 4.05 |  | 5167.64
10 | 99450760 | 其他材料费 | 元 | 1090.89 | 1 |  | 1090.89
11 | CLFTZ | 材料费调整 | 元 | 0.63 | 1 |  | 0.63
12 | 32010050@2 | 大叶紫薇胸径8~10cm，高度350~400cm，冠幅150~180cm | 株 | 15.6 | 423 |  | 6598.8
13 | 32010050@3 | 秋枫胸径8~10cm，高度350~400cm，冠幅150~180cm | 株 | 16.64 | 365 |  | 6073.6
14 | 32010050@4 | 火焰木胸径8~10cm，高度350~400cm，冠幅150~180cm | 株 | 7.28 | 462.5 |  | 3367
15 | 32010060@1 | 凤凰木胸径10~12cm，高度350~400cm，冠幅200~250cm | 株 | 11.44 | 420 |  | 4804.8
16 | 32030040@4 | 非洲茉莉苗高×冠径 100~110cm×100~110cm | 丛 | 11.44 | 54.78 |  | 626.68
17 | 32030050@2 | 细叶紫薇苗高×冠径 150~160cm×120~130cm | 丛 | 40 | 48.71 |  | 1948.4
18 | 32070050@1 | 台湾草件装 30cm×30cm/件 | m2 | 2220.75 | 6.84 |  | 15189.93
19 | 32070130@3 | 中叶龙船花育苗袋φ10cm内 | 株 | 2268 | 2.9 |  | 6577.2
20 | 00010003 | 机上人工 | 工日 | 33.21 | 232.3 |  | 7714.96
21 | 99450630 | 折旧费 | 元 | 2983.55 | 1 |  | 2983.55
22 | 99450640 | 检修费 | 元 | 654.52 | 1 |  | 654.52
23 | 99450650 | 维护费 | 元 | 2286.57 | 1 |  | 2286.57
24 | 99450670 | 汽油(机械用)国Ⅲ93# | kg | 44.03 | 8.9 |  | 391.84
25 | 99450680 | 柴油(机械用)0# | kg | 1422.65 | 8.12 |  | 11551.88
26 | JXFTZ | 机械费调整 | 元 | -0.24 | 1 |  | -0.24
|  | 合计 |  |  |  |  | 172018.11