## 表-04 单位工程招标控制价汇总表
单位工程招标控制价汇总表
工程名称：排水迁改工程 |  |  | 标段： | 第 1 页 共 1 页
序号 | 汇总内容 | 金额:(元) |  |  | 其中：暂估价(元)
1 | 分部分项合计 | 5903691.68
1.1 | 雨水工程 | 4438542.97
1.2 | 污水工程 | 327230.06
1.3 | 余泥渣土场外运输 | 1137918.65
2 | 措施合计 | 433687.88
2.1 | 绿色施工安全防护措施费 | 350410.31
2.2 | 其他措施费 | 83277.57
3 | 其他项目 | 993953.40 |  |  | －
3.1 | 暂列金额 | 590369.17
3.2 | 暂估价
3.3 | 计日工
3.4 | 总承包服务费
3.5 | 预算包干费 | 127421.93
3.6 | 工程优质费
3.7 | 概算幅度差
3.8 | 索赔费用
3.9 | 现场签证费用
3.10 | 其他费用 | 276162.30
4 | 税前工程造价 | 7331332.96
5 | 增值税销项税额 | 659819.97 |  |  | －
6 | 总造价 | 7991152.93
7 | 人工费 | 850190.04
招标控制价合计=1+2+3+5 |  | 7,991,152.93 |  |  | 0.00
注：本表适用于单位工程招标控制价或投标报价的汇总，如无单位工程划分，单项工程也使用本表汇总
表—04

## 表-08 分部分项工程和单价措施项目清单与计价表
分部分项工程和单价措施项目清单与计价表
工程名称：排水迁改工程 |  |  |  | 标段： |  |  |  | 第 1 页 共 8 页
序号 | 项目编码 | 项目名称 | 项目特征描述 |  | 计量单位 | 工程量 | 金额（元）
[7 empty] | 综合单价 |  | 综合合价 | 其中
暂估价
|  | 雨水工程 | [6 empty] | 4438542.97
|  | 雨水管及雨水井 | [6 empty] | 1855805.76
1 | 040501001001 | II级钢筋混凝土管dn300 | 1.垫层、基础材质及厚度:120°C20混凝土基础,150mm厚中粗砂垫层 2.管座材质:砼 3.规格:II级钢筋混凝土管dn300 带芯片 4.接口方式:承插连接、胶圈接口 5.铺设深度:详图纸要求 6.管道检验及试验要求:满足设计及规范要求 |  | m | 255 | 232.03 |  | 59167.65
2 | 040501001002 | II级钢筋混凝土管dn500 | 1.垫层、基础材质及厚度::120°C20混凝土基础,100mm厚1:1砂碎石 2.管座材质:砼 3.规格:II级钢筋混凝土管dn500 带芯片 4.接口方式:插连接、胶圈接口 5.铺设深度:详图纸要求 6.管道检验及试验要求:满足设计及规范要求 7.其他：未尽事项详见图纸、招标文件、工程量清单计价说明、国家相关规范等 |  | m | 175 | 393.28 |  | 68824
本页小计 | [8 empty] | 127991.65
注：为计取规费等的使用，可在表中增设其中：“定额人工费”。
表—08
分部分项工程和单价措施项目清单与计价表
工程名称：排水迁改工程 |  |  |  | 标段： |  |  |  | 第 2 页 共 8 页
序号 | 项目编码 | 项目名称 | 项目特征描述 |  | 计量单位 | 工程量 | 金额（元）
[7 empty] | 综合单价 |  | 综合合价 | 其中
暂估价
3 | 040501001003 | II级钢筋混凝土管dn1200 | 1.垫层、基础材质及厚度::120°C20混凝土基础,100mm厚1:1砂碎石 2.管座材质:砼 3.规格:II级钢筋混凝土管dn1200 带芯片 4.接口方式:插连接、胶圈接口 5.铺设深度:详图纸要求 6.管道检验及试验要求:满足设计及规范要求 7.其他：未尽事项详见图纸、招标文件、工程量清单计价说明、国家相关规范等 |  | m | 305 | 1246.66 |  | 380231.3
4 | 040501001004 | II级钢筋混凝土管dn1650 | 1.垫层、基础材质及厚度::120°C20混凝土基础,100mm厚1:1砂碎石 2.管座材质:砼 3.规格:II级钢筋混凝土管dn1650 带芯片 4.接口方式:插连接、胶圈接口 5.铺设深度:详图纸要求 6.管道检验及试验要求:满足设计及规范要求 7.其他：未尽事项详见图纸、招标文件、工程量清单计价说明、国家相关规范等 |  | m | 620 | 1878.54 |  | 1164694.8
5 | 040504002001 | φ1000圆形预制装配式钢筋混凝土雨水检查井 含铸铁井盖、防坠网、铭牌 | 1.类型:圆形预制装配式钢筋混凝土雨水检查井 2.垫层、基础材质及厚度:10cm厚碎石砂、10cm厚C20砼 3.规格:井深1.2m，对应管径DN500 4.井盖:φ650球墨铸铁井盖 |  | 座 | 3 | 2079.44 |  | 6238.32
本页小计 | [8 empty] | 1551164.42
注：为计取规费等的使用，可在表中增设其中：“定额人工费”。
表—08
分部分项工程和单价措施项目清单与计价表
工程名称：排水迁改工程 |  |  |  | 标段： |  |  |  | 第 3 页 共 8 页
序号 | 项目编码 | 项目名称 | 项目特征描述 |  | 计量单位 | 工程量 | 金额（元）
[7 empty] | 综合单价 |  | 综合合价 | 其中
暂估价
6 | 040504002002 | B=1600矩形预制装配式钢筋混凝土雨水检查井 含铸铁井盖、防坠网、铭牌 | 1.类型:矩形预制装配式钢筋混凝土雨水检查井 2.垫层、基础材质及厚度:10cm厚碎石砂、10cm厚C20砼 3.规格:井深1.5m，对应管径DN1200 4.井盖:φ650球墨铸铁井盖 |  | 座 | 3 | 2790.56 |  | 8371.68
7 | 040504002003 | B=1600矩形预制装配式钢筋混凝土雨水沉砂井 含铸铁井盖、防坠网、铭牌 | 1.类型:矩形预制装配式钢筋混凝土雨水沉砂井 2.垫层、基础材质及厚度:10cm厚碎石砂、10cm厚C20砼 3.规格:井深2.0m，对应管径DN1200 4.井盖:φ650球墨铸铁井盖 |  | 座 | 3 | 4304.91 |  | 12914.73
8 | 040504002004 | B=2200矩形钢筋混凝土雨水检查井 含铸铁井盖、防坠网、铭牌 | 1.类型:矩形钢筋混凝土雨水检查井 2.垫层、基础材质及厚度:10cm厚C20砼垫层 3.规格:井深2.3m，对应管径DN1650 4.混凝土强度等级:C30商品砼 5.防渗、防水要求:P6 6.井盖:φ650球墨铸铁井盖 7.其他:详见大样图 |  | 座 | 9 | 12705.96 |  | 114353.64
9 | 040504002005 | B=2200矩形钢筋混凝土雨水沉砂井 含铸铁井盖、防坠网、铭牌 | 1.类型:矩形钢筋混凝土雨水沉砂井 2.垫层、基础材质及厚度:10cm厚C20砼垫层 3.规格:井深2.8m，对应管径DN1650 4.混凝土强度等级:C30商品砼 5.防渗、防水要求:P6 6.井盖:φ650球墨铸铁井盖 7.其他:详见大样图 |  | 座 | 3 | 13669.88 |  | 41009.64
|  | 雨水管拆除 | [6 empty] | 96239.93
本页小计 | [8 empty] | 176649.69
注：为计取规费等的使用，可在表中增设其中：“定额人工费”。
表—08
分部分项工程和单价措施项目清单与计价表
工程名称：排水迁改工程 |  |  |  | 标段： |  |  |  | 第 4 页 共 8 页
序号 | 项目编码 | 项目名称 | 项目特征描述 |  | 计量单位 | 工程量 | 金额（元）
[7 empty] | 综合单价 |  | 综合合价 | 其中
暂估价
10 | 041001006005 | 拆除管道 | 1.拆除塑料管道 管径(mm以内) φ300 2.其他：未尽事项详见图纸、招标文件、工程量清单计价说明、国家相关规范等 |  | m | 230 | 6.49 |  | 1492.7
11 | 041001006006 | 拆除管道 | 1.拆除混凝土管道 管径在(mm)以内 φ300 2.其他：未尽事项详见图纸、招标文件、工程量清单计价说明、国家相关规范等 |  | m | 271 | 38.19 |  | 10349.49
12 | 041001006007 | 拆除管道 | 1.拆除混凝土管道 管径在(mm)以内 φ450 2.其他：未尽事项详见图纸、招标文件、工程量清单计价说明、国家相关规范等 |  | m | 240 | 52.34 |  | 12561.6
13 | 041001006008 | 拆除管道 | 1.拆除混凝土管道 管径在(mm)以内 φ600 2.其他：未尽事项详见图纸、招标文件、工程量清单计价说明、国家相关规范等 |  | m | 220 | 45.37 |  | 9981.4
14 | 041001006009 | 拆除管道 | 1.拆除混凝土管道 管径在(mm)以内 φ1000 2.其他：未尽事项详见图纸、招标文件、工程量清单计价说明、国家相关规范等 |  | m | 238 | 82.67 |  | 19675.46
15 | 041001008001 | 拆除边沟明渠 | 1.拆除1200*1200边沟明渠 2.其他：未尽事项详见图纸、招标文件、工程量清单计价说明、国家相关规范等 |  | m3 | 312 | 135.19 |  | 42179.28
|  | 雨水管槽开挖及支护 | [6 empty] | 2353833.28
16 | 040101001002 | 挖一般土方 | 1.综合考虑:土方类别、土质（含地被植物、草根、淤泥、混凝土垫层）、干湿程度、开挖方式及深度、挖桩间土、排障、迁移、运输方式、场内运距及场内土方的转堆、放坡及支护方式（挡土板）等 2.未尽事项详见：设计图纸、国家规范要求、工程量清单计价说明等 |  | m3 | 16237 | 5.12 |  | 83133.44
本页小计 | [8 empty] | 179373.37
注：为计取规费等的使用，可在表中增设其中：“定额人工费”。
表—08
分部分项工程和单价措施项目清单与计价表
工程名称：排水迁改工程 |  |  |  | 标段： |  |  |  | 第 5 页 共 8 页
序号 | 项目编码 | 项目名称 | 项目特征描述 |  | 计量单位 | 工程量 | 金额（元）
[7 empty] | 综合单价 |  | 综合合价 | 其中
暂估价
17 | 010103001005 | 回填方 | 1.密实度要求：按设计图纸要求 2.填方材料品种：石屑 3.其他：未尽事项详见图纸、招标文件、工程量清单计价说明、国家相关规范等 |  | m3 | 5128 | 229.5 |  | 1176876
18 | 010103001006 | 回填方 | 1.回填土 夯实机夯实 槽、坑 2.其他：未尽事项详见图纸、招标文件、工程量清单计价说明、国家相关规范等 |  | m3 | 683 | 19.23 |  | 13134.09
19 | 040103001001 | 混凝土管包封 | 1.密实度要求:按设计要求 2.填方材料品种:C25混凝土 3.其他：未尽事项详见图纸、招标文件、工程量清单计价说明、国家相关规范等 |  | m3 | 1120 | 847.02 |  | 948662.4
20 | 粤040101006003 | 打拔钢管桩 | 1.名称:钢管桩 2.规格:φ114*6钢管@1220 3.开挖前采用机械静力压入 4.含钢管支撑 5.其他：未尽事项详见图纸、招标文件、工程量清单计价说明、国家相关规范等 |  | t | 70 | 748.15 |  | 52370.5
21 | 粤040101007002 | 沟槽支护（挡土板） | 1.材质:密板挡土板 2.挡土深度:综合考虑 3.其他:未尽事项详见图纸、招标文件、工程量清单计价说明、国家相关规范等 |  | m2 | 3185 | 25.01 |  | 79656.85
|  | 路面破除 | [6 empty] | 132664
22 | 041001001002 | 拆除路面 | 1.拆除原有混凝土路面20cm厚 2.路面切缝,切缝厚度8cm 3.其他:未尽事项详见图纸、招标文件、工程量清单计价说明、国家相关规范等 |  | m2 | 2300 | 26.1 |  | 60030
23 | 041001003002 | 拆除基层（15cm+15cm厚） | 1.小型机械拆除各类底层 厚15cm+15cm内 2.其他:未尽事项详见图纸、招标文件、工程量清单计价说明、国家相关规范等 |  | m2 | 2300 | 31.58 |  | 72634
本页小计 | [8 empty] | 2403363.84
注：为计取规费等的使用，可在表中增设其中：“定额人工费”。
表—08
分部分项工程和单价措施项目清单与计价表
工程名称：排水迁改工程 |  |  |  | 标段： |  |  |  | 第 6 页 共 8 页
序号 | 项目编码 | 项目名称 | 项目特征描述 |  | 计量单位 | 工程量 | 金额（元）
[7 empty] | 综合单价 |  | 综合合价 | 其中
暂估价
|  | 污水工程 | [6 empty] | 327230.06
|  | 污水管及污水井 | [6 empty] | 55475.78
24 | 040501003006 | 球墨铸铁污水管 DN400 | 1.材质及规格:球墨铸铁污水管 DN400 2.连接形式:T型接口 3.管道检验及试验要求:闭水试验 4.满足设计与清单规范要求 5.其他：未尽事项详见图纸、招标文件、工程量清单计价说明、国家相关规范等 |  | m | 100 | 456.09 |  | 45609
25 | 040504005001 | 预制钢筋混凝土检查井Φ1000 含铸铁井盖、防坠网、铭牌 | 1.井筒规格:预制钢筋混凝土检查井Φ1000 含铸铁井盖、防坠网、铭牌 2.井深:平均井深3.2m 3.其他：未尽事项详见图纸、招标文件、工程量清单计价说明、国家相关规范等 |  | 座 | 2 | 4933.39 |  | 9866.78
|  | 污水管拆除 | [6 empty] | 20212.4
26 | 041001006010 | 拆除管道 | 1.拆除塑料管道 管径(mm以内) φ300 2.其他：未尽事项详见图纸、招标文件、工程量清单计价说明、国家相关规范等 |  | m | 110 | 12.43 |  | 1367.3
27 | 041001006011 | 拆除管道 | 1.拆除混凝土管道 管径在(mm)以内 φ300 2.其他：未尽事项详见图纸、招标文件、工程量清单计价说明、国家相关规范等 |  | m | 350 | 38.19 |  | 13366.5
28 | 041001006012 | 拆除管道 | 1.拆除混凝土管道 管径在(mm)以内 φ450 2.其他：未尽事项详见图纸、招标文件、工程量清单计价说明、国家相关规范等 |  | m | 70 | 52.34 |  | 3663.8
29 | 041001006013 | 拆除管道 | 1.拆除混凝土管道 管径在(mm)以内 φ600 2.其他：未尽事项详见图纸、招标文件、工程量清单计价说明、国家相关规范等 |  | m | 40 | 45.37 |  | 1814.8
本页小计 | [8 empty] | 75688.18
注：为计取规费等的使用，可在表中增设其中：“定额人工费”。
表—08
分部分项工程和单价措施项目清单与计价表
工程名称：排水迁改工程 |  |  |  | 标段： |  |  |  | 第 7 页 共 8 页
序号 | 项目编码 | 项目名称 | 项目特征描述 |  | 计量单位 | 工程量 | 金额（元）
[7 empty] | 综合单价 |  | 综合合价 | 其中
暂估价
|  | 污水管槽开挖及支护 | [6 empty] | 251541.88
30 | 040101001003 | 挖一般土方 | 1.综合考虑:土方类别、土质（含地被植物、草根、淤泥、混凝土垫层）、干湿程度、开挖方式及深度、挖桩间土、排障、迁移、运输方式、场内运距及场内土方的转堆、放坡及支护方式（挡土板）等 2.未尽事项详见：设计图纸、国家规范要求、工程量清单计价说明等 |  | m3 | 342.67 | 5.12 |  | 1754.47
31 | 010103001007 | 回填方 | 1.密实度要求：按设计图纸要求 2.填方材料品种：石屑 3.其他：未尽事项详见图纸、招标文件、工程量清单计价说明、国家相关规范等 |  | m3 | 69.03 | 229.5 |  | 15842.39
32 | 040103001002 | 回填方 | 1.密实度要求：按设计图纸要求 2.填方材料品种：1.1:1碎石砂垫层 3.其他：未尽事项详见图纸、招标文件、工程量清单计价说明、国家相关规范等 |  | m3 | 10.38 | 438.66 |  | 4553.29
33 | 010103001008 | 回填方 | 1.回填土 夯实机夯实 槽、坑 2.其他：未尽事项详见图纸、招标文件、工程量清单计价说明、国家相关规范等 |  | m3 | 246.4 | 19.36 |  | 4770.3
34 | 040103001003 | 混凝土管包封 | 1.密实度要求:按设计要求 2.填方材料品种:C25混凝土 3.其他：未尽事项详见图纸、招标文件、工程量清单计价说明、国家相关规范等 |  | m3 | 38.62 | 847.02 |  | 32711.91
35 | 粤040101006004 | 打拔钢板桩 | 1.名称:拉森Ⅲ钢板桩 2.桩长:6m 3.桩间距:400mm 4.含钢支撑 5.其他：未尽事项详见图纸、招标文件、工程量清单计价说明、国家相关规范等 |  | t | 158.4 | 1211.55 |  | 191909.52
本页小计 | [8 empty] | 251541.88
注：为计取规费等的使用，可在表中增设其中：“定额人工费”。
表—08
分部分项工程和单价措施项目清单与计价表
工程名称：排水迁改工程 |  |  |  | 标段： |  |  |  | 第 8 页 共 8 页
序号 | 项目编码 | 项目名称 | 项目特征描述 |  | 计量单位 | 工程量 | 金额（元）
[7 empty] | 综合单价 |  | 综合合价 | 其中
暂估价
|  | 余泥渣土场外运输 | [6 empty] | 1137918.65
36 | 040103002005 | 余方弃置 | 1.废弃料品种:土方 2.运距:25km 3.其他:未尽事项详见图纸、招标文件、工程量清单计价说明、国家相关规范等 |  | m3 | 17541.46 | 60.13 |  | 1054767.99
37 | 040103002006 | 余方弃置 | 1.废弃料品种:石方 2.运距:25km 3.其他:未尽事项详见图纸、招标文件、工程量清单计价说明、国家相关规范等 |  | m3 | 869.36 | 95.64 |  | 83145.59
38 | 040103002007 | 余方弃置 | 1.废弃料品种:石方 2.运距:每增减1km 3.其他：未尽事项详见图纸、招标文件、工程量清单计价说明、国家相关规范等 |  | m3 | 1 | 3.06 |  | 3.06
39 | 040103002008 | 余方弃置 | 1.废弃料品种:土方 2.运距:每增减1km 3.其他：未尽事项详见图纸、招标文件、工程量清单计价说明、国家相关规范等 |  | m3 | 1 | 2.01 |  | 2.01
|  | 措施项目 | [6 empty] | 83277.57
40 | 041101005002 | 井字架（4m内） | 1.井深:4m内 |  | 座 | 21 | 250.23 |  | 5254.83
41 | 041102037001 | 管道基础模板 | 1.构件类型:混凝土管基础 |  | m2 | 974.46 | 55.2 |  | 53790.19
42 | 041102001002 | 混凝土井垫层模板 | 1.构件类型:混凝土井垫层 |  | m2 | 14.4 | 37.04 |  | 533.38
43 | 041102034002 | 混凝土井底板模板 | 1.构件类型:木模板 |  | m2 | 41.76 | 54.16 |  | 2261.72
44 | 041102028001 | 钢筋混凝土井井壁模板 | 1.构件类型:钢筋混凝土井井壁 2.支模高度:6m内 |  | m2 | 370.44 | 51.61 |  | 19118.41
45 | 041102036001 | 池盖模板 |  |  | m2 | 42.45 | 54.63 |  | 2319.04
本页小计 | [8 empty] | 1221196.22
合 计 | [8 empty] | 5986969.25
注：为计取规费等的使用，可在表中增设其中：“定额人工费”。
表—08

## 表-11 总价措施项目清单与计价表
总价措施项目清单与计价表
工程名称：排水迁改工程 | [5 empty] | 标段： |  | 第 1 页 共 2 页
序号 | 项目编码 | 项目名称 | 计算基础 | 费率 (%) | 金额 (元) |  | 调整 费率(%) |  | 调整后 金额(元) | 备注
1 | LSSGCSF00002 | 绿色施工安全防护措施费 | 分部分项人工费+分部分项机具费 | 16.5 | 350410.31 |  |  |  |  | 以分部分项的人工费与施工机具费之和为计算基础；以专业工程类型 区分不同费率计算； 单独场地平整工程费率为4.35%； 道路、管网工程费率为16.50%； 桥涵、隧道、水处理构筑物工程费率为14.50%； 分部分项工程总费用在300 万元以内（含300 万元）的项目按基本费率乘以1.20；
2 | 粤041109009002 | 文明工地增加费 | 分部分项人工费+分部分项机具费 | 0 | [5 empty] | 以分部分项的人工费与施工机具费之和为计算基础；市级文明工地0.60%；省级文明工地1.20%
3 | 041109002002 | 夜间施工增加费 |  | 20 | [5 empty] | 以夜间施工项目人工费的20%计算
4 | 041109005002 | 交通疏解员增加费 |  | 15 | [5 empty] | 按照项目分部分项人工费的15%计算（有方案的按照方案计算），
编制人（造价人员）： | [5 empty] | 复核人（造价工程师）：
表-11
总价措施项目清单与计价表
工程名称：排水迁改工程 | [5 empty] | 标段： |  | 第 2 页 共 2 页
序号 | 项目编码 | 项目名称 | 计算基础 | 费率 (%) | 金额 (元) |  | 调整 费率(%) |  | 调整后 金额(元) | 备注
结算时据实结算。
5 | 041108001002 | 地下管线交叉降效费 |  | 0 | [5 empty] | 按实际发生或经批准的施工方案计算
6 | 粤041109008002 | 赶工措施费 | 分部分项人工费+分部分项机具费 | 0 | [5 empty] | 赶工措施费=（1-δ）*分部分项的（人工费+施工机具费）*0.30 （0.8≤δ＜1 式中：δ=合同工期/定额工期）
7 | QTFY00000002 | 其他费用 | [7 empty] | 按实际发生或经批准的施工组织设计方案计算
合 计 |  |  |  |  | 350410.31
编制人（造价人员）： | [5 empty] | 复核人（造价工程师）：
表-11

## 表-12 其他项目清单与计价汇总表
其他项目清单与计价汇总表
工程名称：排水迁改工程 |  |  | 标段： |  | 第 1 页 共 1 页
序号 | 项目名称 | 金额（元） |  | 结算金额（元） |  | 备注
1 | 暂列金额 | 590369.17 |  |  |  | 明细详见表-12-1
2 | 暂估价
2.1 | 材料暂估价 | — |  |  |  | 明细详见表-12-2
2.2 | 专业工程暂估价 |  |  |  |  | 明细详见表-12-3
3 | 计日工 |  |  |  |  | 明细详见表-12-4
4 | 总承包服务费 |  |  |  |  | 明细详见表-12-5
5 | 预算包干费 | 127421.93
6 | 工程优质费
7 | 概算幅度差
8 | 现场签证费用
9 | 索赔费用
10 | 余泥渣土处置消纳费 | 276162.30
| 合 计 | 993953.40 |  |  |  | —
注：材料（工程设备）暂估单价进入清单项目综合单价，此处不汇总。
表—12

## 表-13 规费、税金项目清单与计价表
规费、税金项目清单与计价表
工程名称：排水迁改工程 |  |  | 标段： |  |  | 第 1 页 共 1 页
序号 | 项目名称 | 计算基础 |  | 计算基数 | 计算费率 (%) |  | 金额(元)
1 | 增值税销项税额 | 分部分项合计+措施合计+其他项目 |  | 7331332.96 | 9 |  | 659819.97
合 计 | [6 empty] | 659819.97
编制人（造价人员）： |  |  | 复核人（造价工程师）：
表—13