## 表-04 单位工程招标控制价汇总表
单位工程概算价汇总表
工程名称：通信管线(永久)迁改工程-管道工程 |  |  | 第 1 页 共 1 页
序号 | 汇总内容 | 金额:(元) |  | 其中：暂估价(元)
1 | 分部分项合计 | 2767593.43
2 | 措施合计 | 140821.50
2.1 | 绿色施工安全防护措施费 | 121995.36
2.2 | 其他措施费 | 18826.14
3 | 其他项目 | 360469.29 |  | －
3.1 | 暂列金额 | 276759.34
3.2 | 暂估价
3.3 | 计日工
3.4 | 总承包服务费
3.5 | 预算包干费 | 44361.95
3.6 | 工程优质费
3.7 | 概算幅度差
3.8 | 索赔费用
3.9 | 现场签证费用
3.10 | 其他费用 | 39348.00
4 | 税前工程造价 | 3268884.22
5 | 增值税销项税额 | 294199.58 |  | －
6 | 总造价 | 3563083.80
7 | 人工费 | 444051.49
概算价合计=1+2+3+5' |  | 3,563,083.80 |  | 0.00
注：本表适用于单位工程招标控制价或投标报价的汇总，如无单位工程划分，单项工程也使用本表汇总
表—04

## 表-08 分部分项工程和单价措施项目清单与计价表
分部分项工程和单价措施项目清单与计价表
工程名称：通信管线(永久)迁改工程-管道工程 | [6 empty] | 第 1 页 共 6 页
序号 | 项目编码 | 项目名称 | 项目特征描述 | 计量单位 | 工程量 | 金额（元）
[6 empty] | 综合单价 |  | 综合合价 | 其中
暂估价
|  | 整个项目 | [5 empty] | 2767593.43
1 | 031103008041 | 施工测量 通信管道 | 1.施工测量:管道工程 2.核对图纸 3.复查路由位置和人（手）孔及管道坐标与高程 4.定位放线、做标记 5.其他:未尽事项详见图纸、招标文件、工程量清单计价说明、国家相关规范等 | m | 2680 | 0.9 |  | 2412
2 | 041001006015 | 旧路面机械切缝 | 1.名称:旧路面机械切缝 2.厚度:100mm 3.其他:未尽事项详见图纸、招标文件、工程量清单计价说明、国家相关规范等 | m | 5177.28 | 8.09 |  | 41884.2
3 | 041001001004 | 拆除路面 | 1.名称:开挖路面 2.综合考虑采用人工+机械开挖方式,占比为5:5 3.厚度:250mm 4.其他:未尽事项详见图纸、招标文件、工程量清单计价说明、国家相关规范等 | m2 | 2811.55 | 27.77 |  | 78076.74
4 | 040203007003 | 修复路面 | 1.名称:修复混凝土路面 2.厚度:250mm 3.混凝土强度:C25 4.其他:未尽事项详见图纸、招标文件、工程量清单计价说明、国家相关规范等 | m2 | 2621.41 | 192.96 |  | 505827.27
5 | 040101002002 | 挖沟槽土方 | 1.挖土类型:综合考虑 2.挖土深2m以内 3.人工及机械开挖比例5:5 4.其他:未尽事项详见图纸、招标文件、工程量清单计价说明、国家相关规范等 | m3 | 3323.76 | 34.47 |  | 114570.01
6 | 040103001005 | 回填方 | 1.名称:填方（原土） 2.密实度要求:按图纸要求 3.填方材料品种:原土 4.其他:未尽事项详见图纸、招标文件、工程量清单计价说明、国家相关规范等 | m3 | 168.87 | 19.29 |  | 3257.5
本页小计 | [7 empty] | 746027.72
注：为计取规费等的使用，可在表中增设其中：“定额人工费”。
表—08
分部分项工程和单价措施项目清单与计价表
工程名称：通信管线(永久)迁改工程-管道工程 | [6 empty] | 第 2 页 共 6 页
序号 | 项目编码 | 项目名称 | 项目特征描述 | 计量单位 | 工程量 | 金额（元）
[6 empty] | 综合单价 |  | 综合合价 | 其中
暂估价
7 | 040103001006 | 填方（石粉） | 1.名称：填方（石粉） 2.密实度要求:按图纸要求 3.填方材料品种:石粉 4.其他:未尽事项详见图纸、招标文件、工程量清单计价说明、国家相关规范等 | m3 | 1307.2 | 229.5 |  | 300002.4
8 | 040103002013 | 余方弃置 | 1.废弃料品种:土方 2.运距:25km 3.综合考虑干湿比例、装卸方式、垂直运输、场外运输、场外道路等 4.工作内容包括但不限于土方场外运输、排障、协调等 5.其他:未尽事项详见图纸、招标文件、工程量清单计价说明、国家相关规范等 | m3 | 2623.2 | 60.12 |  | 157706.78
9 | 040103002014 | 余方弃置 | 1.废弃料品种:土方 2.运距:每增加1km 3.综合考虑干湿比例、装卸方式、垂直运输、场外运输、场外道路等 4.工作内容包括但不限于土方场外运输、排障、协调等 5.其他:未尽事项详见图纸、招标文件、工程量清单计价说明、国家相关规范等 | m3 | 1 | 2.01 |  | 2.01
10 | 040103002015 | 余方弃置 | 1.废弃料品种:石方 2.运距:25km 3.综合考虑干湿比例、装卸方式、垂直运输、场外运输、场外道路等 4.工作内容包括但不限于土方场外运输、排障、协调等 5.其他:未尽事项详见图纸、招标文件、工程量清单计价说明、国家相关规范等 | m3 | 702.89 | 95.65 |  | 67231.43
本页小计 | [7 empty] | 524942.62
注：为计取规费等的使用，可在表中增设其中：“定额人工费”。
表—08
分部分项工程和单价措施项目清单与计价表
工程名称：通信管线(永久)迁改工程-管道工程 | [6 empty] | 第 3 页 共 6 页
序号 | 项目编码 | 项目名称 | 项目特征描述 | 计量单位 | 工程量 | 金额（元）
[6 empty] | 综合单价 |  | 综合合价 | 其中
暂估价
11 | 040103002016 | 余方弃置 | 1.废弃料品种:石方 2.运距:每增加1km 3.综合考虑干湿比例、装卸方式、垂直运输、场外运输、场外道路等 4.工作内容包括但不限于土方场外运输、排障、协调等 5.其他:未尽事项详见图纸、招标文件、工程量清单计价说明、国家相关规范等 | m3 | 1 | 3.06 |  | 3.06
12 | 040303002002 | 管道混凝土包封 C15 | 1.水泥混凝土包封 2.混凝土强度等级:C15 3.其他:未尽事项详见图纸、招标文件、工程量清单计价说明、国家相关规范等 | m3 | 61.77 | 696.43 |  | 43018.48
13 | 040305001002 | 碎石基底层 | 1.材料品种、规格:碎石 2.厚度:5cm 3.其他:未尽事项详见图纸、招标文件、工程量清单计价说明、国家相关规范等 | m3 | 145.6 | 400.26 |  | 58277.86
14 | 040303002003 | 排管基础 | 1.名称：排管基础 2.强度：C15混凝土 3.其他:未尽事项详见图纸、招标文件、工程量清单计价说明、国家相关规范等 | m3 | 123.54 | 696.08 |  | 85993.72
15 | 080401013001 | 填充水泥砂浆 | 1.名称：填方M10水泥砂浆 2.密实度要求:按图纸要求 3.填方材料品种:填方M10水泥砂浆 4.其他:未尽事项详见图纸、招标文件、工程量清单计价说明、国家相关规范等 | m3 | 737.83 | 535.8 |  | 395329.31
16 | 080601001001 | 管道沟抽水 弱水流 | 1.管道沟抽水 弱水流 2.满足现场实际要求 3.其他:未尽事项详见图纸、招标文件、工程量清单计价说明、国家相关规范等 | m | 2378 | 7.21 |  | 17145.38
17 | 080601007004 | 人孔坑抽水 弱水流 | 1.人、手孔坑抽水 弱水流 2.其他:未尽事项详见图纸、招标文件、工程量清单计价说明、国家相关规范等 | 个 | 47 | 139.45 |  | 6554.15
本页小计 | [7 empty] | 606321.96
注：为计取规费等的使用，可在表中增设其中：“定额人工费”。
表—08
分部分项工程和单价措施项目清单与计价表
工程名称：通信管线(永久)迁改工程-管道工程 | [6 empty] | 第 4 页 共 6 页
序号 | 项目编码 | 项目名称 | 项目特征描述 | 计量单位 | 工程量 | 金额（元）
[6 empty] | 综合单价 |  | 综合合价 | 其中
暂估价
18 | 031103002001 | 新敷设塑料管道 2孔 | 1.名称:塑料管 2.材质:PVC 3.规格:φ110x3.8(2×1孔) 4.敷设方式:埋地 5.其他:未尽事项详见图纸、招标文件、工程量清单计价说明、国家相关规范等 | m | 1310 | 35.67 |  | 46727.7
19 | 031103002002 | 新敷设塑料管道 8孔 | 1.名称:塑料管 2.材质:PVC 3.规格:φ110x3.8(4×2孔) 4.敷设方式:埋地 5.其他:未尽事项详见图纸、招标文件、工程量清单计价说明、国家相关规范等 | m | 8 | 143.3 |  | 1146.4
20 | 031103002003 | 新敷设塑料管道 10孔 | 1.名称:塑料管 2.材质:PVC 3.规格:φ110x3.8(5×2孔) 4.敷设方式:埋地 5.其他:未尽事项详见图纸、招标文件、工程量清单计价说明、国家相关规范等 | m | 594 | 182.13 |  | 108185.22
21 | 031103002004 | 新敷设塑料管道 21孔 | 1.名称:塑料管 2.材质:PVC 3.规格:φ110x3.8(7×3孔) 4.敷设方式:埋地 5.其他:未尽事项详见图纸、招标文件、工程量清单计价说明、国家相关规范等 | m | 768 | 374.01 |  | 287239.68
22 | 030411001001 | 配管 | 1.名称:镀锌钢管 2.规格:DN125*4.5mm 3.配置形式:埋地敷设 5.其他：未尽事项详见图纸、招标文件、工程量清单计价说明、国家相关规范等 | m | 781 | 142.79 |  | 111518.99
23 | 080803009002 | 引上钢管 | 1.材质:镀锌钢管 2.规格:φ125x4.5x3000mm 3.其他:未尽事项详见图纸、招标文件、工程量清单计价说明、国家相关规范等 | m | 56 | 179.16 |  | 10032.96
本页小计 | [7 empty] | 564850.95
注：为计取规费等的使用，可在表中增设其中：“定额人工费”。
表—08
分部分项工程和单价措施项目清单与计价表
工程名称：通信管线(永久)迁改工程-管道工程 | [6 empty] | 第 5 页 共 6 页
序号 | 项目编码 | 项目名称 | 项目特征描述 | 计量单位 | 工程量 | 金额（元）
[6 empty] | 综合单价 |  | 综合合价 | 其中
暂估价
24 | 030413005003 | 人(手)孔砌筑 | 1.双页手孔900x1200 2.井圈盖采用车行道双盖方井带框盖座800×1200×50mm(承载力24吨),手孔采用混凝土多孔砖240×120×90mm砌墙，M10水泥砂浆，1:2.5水泥砂浆抹面（厚内15mm/外20mm） 3.50x50x5角钢镶边 4.基础:100厚碎石底基，120厚C25混凝土基础 5.电缆托架:60cm 6.积水灌、拉力环 7.具体做法详见图纸井做法大样图 8.其他:未尽事项详见图纸、招标文件、工程量清单计价说明、国家相关规范等 | 个 | 23 | 4004.24 |  | 92097.52
25 | 030413005004 | 人(手)孔砌筑 | 1.名称:小号直通人井2880*2080 2.240x115x53砖砌，M10水泥砂浆，1:2.5水泥砂浆抹面（厚内15mm/外20mm） 3.车行道人井带框（重型球墨）Φ756mm 4.悬空板:150厚C15混凝土,Φ10，Φ12，Φ14钢筋 5.基础:120厚C15混凝土基础 6.电缆托架:60cm，120cm 7.积水灌、拉力环 8.具体做法详见图纸井做法大样图 9.其他:未尽事项详见图纸、招标文件、工程量清单计价说明、国家相关规范等 | 个 | 24 | 6048.37 |  | 145160.88
26 | 粤040101007003 | 挡土板 | 1.挡土板 2.其他:未尽事项详见图纸、招标文件、工程量清单计价说明、国家相关规范等 | m2 | 4338.36 | 18.57 |  | 80563.35
本页小计 | [7 empty] | 317821.75
注：为计取规费等的使用，可在表中增设其中：“定额人工费”。
表—08
分部分项工程和单价措施项目清单与计价表
工程名称：通信管线(永久)迁改工程-管道工程 | [6 empty] | 第 6 页 共 6 页
序号 | 项目编码 | 项目名称 | 项目特征描述 | 计量单位 | 工程量 | 金额（元）
[6 empty] | 综合单价 |  | 综合合价 | 其中
暂估价
27 | 011615001002 | 人孔壁开窗口 | 1.开凿人孔壁 2.修整、抹平窗口 3.其他:未尽事项详见图纸、招标文件、工程量清单计价说明、国家相关规范等 | 处 | 10 | 66.35 |  | 663.5
28 | 080601011002 | 埋设标桩 | 1.埋设标桩 2.其他:未尽事项详见图纸、招标文件、工程量清单计价说明、国家相关规范等 | 根 | 47 | 148.19 |  | 6964.93
|  | 措施项目 | [5 empty] | 18826.14
29 | 041102001004 | 垫层模板 | 1.名称:垫层模板 2.其他:未尽事项详见图纸、招标文件、工程量清单计价说明、国家相关规范等 | m2 | 474.21 | 39.7 |  | 18826.14
本页小计 | [7 empty] | 26454.57
合 计 | [7 empty] | 2786419.57
注：为计取规费等的使用，可在表中增设其中：“定额人工费”。
表—08

## 表-11 总价措施项目清单与计价表
总价措施项目清单与计价表
工程名称：通信管线(永久)迁改工程-管道工程 | [7 empty] | 第 1 页 共 2 页
序号 | 项目编码 | 项目名称 | 计算基础 | 费率 (%) | 金额 (元) |  | 调整 费率(%) |  | 调整后 金额(元) | 备注
1 | LSSGCSF00005 | 绿色施工安全防护措施费 | 分部分项人工费+分部分项机具费 | 16.5 | 121995.36 |  |  |  |  | 以分部分项的人工费与施工机具费之和为计算基础；以专业工程类型 区分不同费率计算； 单独场地平整工程费率为4.35%； 道路、管网工程费率为16.50%； 桥涵、隧道、水处理构筑物工程费率为14.50%； 分部分项工程总费用在300 万元以内（含300 万元）的项目按基本费率乘以1.20；
2 | 粤041109009004 | 文明工地增加费 | 分部分项人工费+分部分项机具费 | 0 | [5 empty] | 以分部分项的人工费与施工机具费之和为计算基础；市级文明工地0.60%；省级文明工地1.20%
3 | 041109002004 | 夜间施工增加费 |  | 20 | [5 empty] | 以夜间施工项目人工费的20%计算
4 | 041109005004 | 交通疏解员增加费 |  | 15 | [5 empty] | 按照项目分部分项人工费的15%计算（有方案的按照方案计算），
编制人（造价人员）： | [5 empty] | 复核人（造价工程师）：
表-11
总价措施项目清单与计价表
工程名称：通信管线(永久)迁改工程-管道工程 | [7 empty] | 第 2 页 共 2 页
序号 | 项目编码 | 项目名称 | 计算基础 | 费率 (%) | 金额 (元) |  | 调整 费率(%) |  | 调整后 金额(元) | 备注
结算时据实结算。
5 | 041108001004 | 地下管线交叉降效费 |  | 0 | [5 empty] | 按实际发生或经批准的施工方案计算
6 | 粤041109008004 | 赶工措施费 | 分部分项人工费+分部分项机具费 | 0 | [5 empty] | 赶工措施费=（1-δ）*分部分项的（人工费+施工机具费）*0.30 （0.8≤δ＜1 式中：δ=合同工期/定额工期）
7 | QTFY00000005 | 其他费用 | [7 empty] | 按实际发生或经批准的施工组织设计方案计算
合 计 |  |  |  |  | 121995.36
编制人（造价人员）： | [5 empty] | 复核人（造价工程师）：
表-11

## 表-12 其他项目清单与计价汇总表
其他项目清单与计价汇总表
工程名称：通信管线(永久)迁改工程-管道工程 |  |  |  | 第 1 页 共 1 页
序号 | 项目名称 | 金额（元） | 结算金额（元） |  | 备注
1 | 暂列金额 | 276759.34 |  |  | 明细详见表-12-1
2 | 暂估价
2.1 | 材料暂估价 | — |  |  | 明细详见表-12-2
2.2 | 专业工程暂估价 |  |  |  | 明细详见表-12-3
3 | 计日工 |  |  |  | 明细详见表-12-4
4 | 总承包服务费 |  |  |  | 明细详见表-12-5
5 | 预算包干费 | 44361.95
6 | 工程优质费
7 | 概算幅度差
8 | 现场签证费用
9 | 索赔费用
10 | 余泥渣土处置消纳费 | 39348.00
| 合 计 | 360469.29 |  |  | —
注：材料（工程设备）暂估单价进入清单项目综合单价，此处不汇总。
表—12

## 表-13 规费、税金项目清单与计价表
规费、税金项目清单与计价表
工程名称：通信管线(永久)迁改工程-管道工程 | [5 empty] | 第 1 页 共 1 页
序号 | 项目名称 | 计算基础 | 计算基数 |  | 计算费率 (%) |  | 金额(元)
1 | 增值税销项税额 | 分部分项合计+措施合计+其他项目 | 3268884.22 |  | 9 |  | 294199.58
合 计 | [6 empty] | 294199.58
编制人（造价人员）： |  |  |  | 复核人（造价工程师）：
表—13