## 表-04 单位工程招标控制价汇总表
单位工程招标控制价汇总表
工程名称：中南空管局10kV电力专线迁改工程-第一次迁改-电气工程 |  |  | 标段： | 第 1 页 共 1 页
序号 | 汇总内容 | 金额:(元) |  |  | 其中：暂估价(元)
1 | 分部分项合计 | 715514.70
1.1 | 一安装工程 | 710339.87
1.2 | 二拆除工程 | 5174.83
2 | 措施合计 | 74868.71
2.1 | 绿色施工安全防护措施费 | 74868.71
2.2 | 其他措施费
3 | 其他项目 | 97885.72 |  |  | －
3.1 | 暂列金额 | 71551.47
3.2 | 暂估价
3.3 | 计日工
3.4 | 总承包服务费
3.5 | 预算包干费 | 20930.59
3.6 | 工程优质费
3.7 | 概算幅度差
3.8 | 索赔费用
3.9 | 现场签证费用
3.10 | 其他费用 | 5403.66
4 | 税前工程造价 | 888269.13
5 | 增值税销项税额 | 79944.22 |  |  | －
6 | 总造价 | 968213.35
7 | 人工费 | 147445.94
招标控制价合计=1+2+3+5 |  | 968,213.35 |  |  | 0.00
注：本表适用于单位工程招标控制价或投标报价的汇总，如无单位工程划分，单项工程也使用本表汇总
表—04

## 表-08 分部分项工程和单价措施项目清单与计价表
分部分项工程和单价措施项目清单与计价表
工程名称：中南空管局10kV电力专线迁改工程-第一次迁改-电气工程 |  |  |  | 标段： |  |  |  | 第 1 页 共 4 页
序号 | 项目编码 | 项目名称 | 项目特征描述 |  | 计量单位 | 工程量 | 金额（元）
[7 empty] | 综合单价 |  | 综合合价 | 其中
暂估价
| 一 | 安装工程 | [6 empty] | 710339.87
| （一） | 电缆敷设 | [6 empty] | 154287.09
1 | 030408001021 | 电力电缆 | 1.名称:电力电缆 2.型号、规格:ZRYJV22-3×300mm² 3.材质:铜芯 4.敷设方式、部位:排管敷设 5.电压等级(kV):8.7/15kV 6.其他:未尽事项详见图纸、招标文件、工程量清单计价说明、国家相关规范等 |  | m | 220 | 636.1 |  | 139942
2 | 030410003001 | 架空线3相*LGJ-150mm² | 1.名称:LGJ-150mm² 2.型号:150mm² 3.规格:3相*LGJ-150mm² 4.其他:未尽事项详见图纸、招标文件、工程量清单计价说明、国家相关规范等详见XY2021-322-01-07图 |  | km | 0.48 | 11813.18 |  | 5670.33
3 | 030408006011 | 电力电缆头 | 1.名称:电力电缆终端头 2.规格:300mm2 3.材质、类型: 冷缩头 4.其他:未尽事项详见图纸、招标文件、工程量清单计价说明、国家相关规范等 |  | 个 | 4 | 1978.02 |  | 7912.08
4 | 040504001001 | 电缆头护墩(铁塔) | 1.名称:电缆头护墩(铁塔) 2.规格:400*500*950 3.基础、砌筑:200mm砼垫层、单砖墙批1：10水泥砂浆 4.详见电缆头护墩图(铁塔) 5.其他:未尽事项详见图纸、招标文件、工程量清单计价说明、国家相关规范等 |  | 座 | 4 | 190.67 |  | 762.68
| （二） | 铁塔组立 | [6 empty] | 522441.1
本页小计 | [8 empty] | 154287.09
注：为计取规费等的使用，可在表中增设其中：“定额人工费”。
表—08
分部分项工程和单价措施项目清单与计价表
工程名称：中南空管局10kV电力专线迁改工程-第一次迁改-电气工程 |  |  |  | 标段： |  |  |  | 第 2 页 共 4 页
序号 | 项目编码 | 项目名称 | 项目特征描述 |  | 计量单位 | 工程量 | 金额（元）
[7 empty] | 综合单价 |  | 综合合价 | 其中
暂估价
5 | 粤030410005001 | 铁塔组立 | 1.名称:J414塔 2.材质:详见J414塔图及J414-10.5铁塔基础图 3.土方:余土外运按25km考虑 4.基础类型:钢筋混凝土基础 5.基础下：打木桩1600根 6.质量:3838.37KG/基 7.其他:未尽事项详见图纸、招标文件、工程量清单计价说明、国家相关规范等 |  | 基 | 4 | 107984.22 |  | 431936.88
6 | 030410004001 | 杆上设备 | 1.名称:杆上设备 2.型号、规格:详见10kV铁塔户外电缆头装置图 3.电压等级(kV):8.7/15kV 4.其他:未尽事项详见图纸、招标文件、工程量清单计价说明、国家相关规范等 |  | 组 | 4 | 16542.4 |  | 66169.6
7 | 030410004002 | 10KV铁塔一列终端装置 | 1.名称:10KV铁塔一列终端装置 2.型号:详见10kV铁塔一列终端装置图 3.电压等级(kV):8.7/15kV 4.其他:未尽事项详见图纸、招标文件、工程量清单计价说明、国家相关规范等 |  | 台 | 4 | 746.45 |  | 2985.8
8 | 030409001007 | 接地极 | 1.名称:接地极 2.材质、规格:∠50×50(长度为2.5m)热镀锌角钢 3.详见10kV接地网装置图 4.其他:未尽事项详见图纸、招标文件、工程量清单计价说明、国家相关规范等 |  | 根 | 40 | 107.8 |  | 4312
9 | 030409002004 | 接地母线 | 1.名称:接地母线 2.材质、规格:φ16热镀锌圆钢 3.详见10kV接地网装置图 4.其他:未尽事项详见图纸、招标文件、工程量清单计价说明、国家相关规范等 |  | m | 253.16 | 66.4 |  | 16809.82
本页小计 | [8 empty] | 522214.1
注：为计取规费等的使用，可在表中增设其中：“定额人工费”。
表—08
分部分项工程和单价措施项目清单与计价表
工程名称：中南空管局10kV电力专线迁改工程-第一次迁改-电气工程 |  |  |  | 标段： |  |  |  | 第 3 页 共 4 页
序号 | 项目编码 | 项目名称 | 项目特征描述 |  | 计量单位 | 工程量 | 金额（元）
[7 empty] | 综合单价 |  | 综合合价 | 其中
暂估价
10 | 030411001004 | 配管 | 1.名称:配管 2.材质、规格:硬塑管φ20 3.详见10kV接地网装置图 4.其他:未尽事项详见图纸、招标文件、工程量清单计价说明、国家相关规范等 |  | m | 20 | 11.35 |  | 227
| （三） | 电气调整试验 | [6 empty] | 33611.68
11 | 030414015001 | 电缆试验 | 1.名称:电缆试验 10KV电缆交流耐压试验 2.电压等级(kV):8.7/15kV 3.其他:未尽事项详见图纸、招标文件、工程量清单计价说明、国家相关规范等 |  | 根 | 2 | 6148.88 |  | 12297.76
12 | 030414002002 | 送配电装置系统 | 1.名称:送配电装置系统 2.电压等级(kV):10 KV以下 3.其他:未尽事项详见图纸、招标文件、工程量清单计价说明、国家相关规范等 |  | 系统 | 4 | 3085.23 |  | 12340.92
13 | 030414009001 | 避雷器 | 1.名称:避雷器 2.电压等级(kV):10KV以下 3.其他:未尽事项详见图纸、招标文件、工程量清单计价说明、国家相关规范等 |  | 组 | 4 | 1532.07 |  | 6128.28
14 | 030414011003 | 接地装置 | 1.名称:接地装置 2.类别:独立接地装置 3.其他:未尽事项详见图纸、招标文件、工程量清单计价说明、国家相关规范等 |  | 系统 | 4 | 711.18 |  | 2844.72
| 二 | 拆除工程 | [6 empty] | 5174.83
15 | 030410003002 | 拆除导线架设 | 1.名称:架空导线 2.型号、规格:LGJ-150mm²/3相、LGJ-120mm²/3相 3.其他:未尽事项详见图纸、招标文件、工程量清单计价说明、国家相关规范等 |  | km | 0.75 | 724.27 |  | 543.2
16 | 030410001007 | 拆除电杆组立 | 1.名称:混凝土电杆 2.规格:15m 3.其他:未尽事项详见图纸、招标文件、工程量清单计价说明、国家相关规范等 |  | 根 | 4 | 149.06 |  | 596.24
本页小计 | [8 empty] | 34978.12
注：为计取规费等的使用，可在表中增设其中：“定额人工费”。
表—08
分部分项工程和单价措施项目清单与计价表
工程名称：中南空管局10kV电力专线迁改工程-第一次迁改-电气工程 |  |  |  | 标段： |  |  |  | 第 4 页 共 4 页
序号 | 项目编码 | 项目名称 | 项目特征描述 |  | 计量单位 | 工程量 | 金额（元）
[7 empty] | 综合单价 |  | 综合合价 | 其中
暂估价
17 | 030410002001 | 拆除横担组装 | 1.名称:瓷横担绝缘子 2.其他:未尽事项详见图纸、招标文件、工程量清单计价说明、国家相关规范等 |  | 组 | 40 | 10.18 |  | 407.2
18 | 粤010609002001 | 场外运输 | 1.构件类别:铁塔、混凝土杆、线材等拆除运输 2.运距:按20km考虑 3.其他:未尽事项详见图纸、招标文件、工程量清单计价说明、国家相关规范等 |  | t | 10.702 | 339.02 |  | 3628.19
措施项目
19 | 031302007009 | 高层施工增加 |  |  | 项 | 1
本页小计 | [8 empty] | 4035.39
合 计 | [8 empty] | 715514.7
注：为计取规费等的使用，可在表中增设其中：“定额人工费”。
表—08

## 表-11 总价措施项目清单与计价表
总价措施项目清单与计价表
工程名称：中南空管局10kV电力专线迁改工程-第一次迁改-电气工程 | [5 empty] | 标段： |  | 第 1 页 共 2 页
序号 | 项目编码 | 项目名称 | 计算基础 | 费率 (%) | 金额 (元) |  | 调整 费率(%) |  | 调整后 金额(元) | 备注
1 | LSSGCSF00013 | 绿色施工安全防护措施费 | 分部分项人工费+分部分项机具费 | 35.77 | 74868.71 |  |  |  |  | 以分部分项的人工费与施工机具费之和为计算基础，费率35.77%
2 | 031301010009 | 安装与生产同时进行增加费用 | 分部分项人工费 | 0 | [5 empty] | 按人工费的10%计算
3 | 031301011009 | 在有害身体健康环境中施工增加费 | 分部分项人工费 | 0 | [5 empty] | 按人工费的10%计算
4 | TSSGBWZJF009 | 在地下（暗）室、设备及大口径管道内等特殊施工部位进行施工增加费 |  | 30 | [5 empty] | 按该部分人工费的30%计算
5 | 粤031302008009 | 赶工措施费 | 分部分项人工费+分部分项机具费 | 0 | [5 empty] | 赶工措施费=（1-δ）*分部分项（人工费+施工机具费）*0.344 （0.8≤δ＜1 式中：δ=合同工期/定额工期）
6 | 031302002009 | 夜间施工增加费 |  | 20 | [5 empty] | 按其夜间施工项目人工费的20%计算
7 | JTGRSGZJF009 | 交通干扰工程施工增加费 |  | 10 | [5 empty] | 按在市政道路上施工项目人工费的10%计算
8 | 粤031302009009 | 文明工地增加费 | 分部分项人工费+分部分项机具费 | 0 | [5 empty] | 以分部分项的人工费与施工机具费之和为计算基础；市级文明工地1.00%；省级文明工地2.00%
9 | DXGXJCJXF009 | 地下管线交叉降效费 | [7 empty] | 按实际发生或经批准的施工方案计
编制人（造价人员）： | [5 empty] | 复核人（造价工程师）：
表-11
总价措施项目清单与计价表
工程名称：中南空管局10kV电力专线迁改工程-第一次迁改-电气工程 | [5 empty] | 标段： |  | 第 2 页 共 2 页
序号 | 项目编码 | 项目名称 | 计算基础 | 费率 (%) | 金额 (元) |  | 调整 费率(%) |  | 调整后 金额(元) | 备注
算
10 | QTFY00000013 | 其他费用 | [7 empty] | 按实际发生或经批准的施工组织设计方案计算
合 计 |  |  |  |  | 74868.71
编制人（造价人员）： | [5 empty] | 复核人（造价工程师）：
表-11

## 表-12 其他项目清单与计价汇总表
其他项目清单与计价汇总表
工程名称：中南空管局10kV电力专线迁改工程-第一次迁改-电气工程 |  |  | 标段： |  | 第 1 页 共 1 页
序号 | 项目名称 | 金额（元） |  | 结算金额（元） |  | 备注
1 | 暂列金额 | 71551.47 |  |  |  | 明细详见表-12-1
2 | 暂估价
2.1 | 材料暂估价 | — |  |  |  | 明细详见表-12-2
2.2 | 专业工程暂估价 |  |  |  |  | 明细详见表-12-3
3 | 计日工 |  |  |  |  | 明细详见表-12-4
4 | 总承包服务费 |  |  |  |  | 明细详见表-12-5
5 | 预算包干费 | 20930.59
6 | 工程优质费
7 | 概算幅度差
8 | 现场签证费用
9 | 索赔费用
10 | 其他费用 | 5403.66
| 合 计 | 97885.72 |  |  |  | —
注：材料（工程设备）暂估单价进入清单项目综合单价，此处不汇总。
表—12

## 表-13 规费、税金项目清单与计价表
规费、税金项目清单与计价表
工程名称：中南空管局10kV电力专线迁改工程-第一次迁改-电气工程 |  |  | 标段： |  |  | 第 1 页 共 1 页
序号 | 项目名称 | 计算基础 |  | 计算基数 | 计算费率 (%) |  | 金额(元)
1 | 增值税销项税额 | 分部分项合计+措施合计+其他项目 |  | 888269.13 | 9 |  | 79944.22
合 计 | [6 empty] | 79944.22
编制人（造价人员）： |  |  | 复核人（造价工程师）：
表—13