## 表-04 单位工程招标控制价汇总表
单位工程招标控制价汇总表
工程名称：排水管线迁移工程 |  |  | 标段： | 第 1 页 共 1 页
序号 | 汇总内容 | 金额:(元) |  |  | 其中：暂估价(元)
1 | 分部分项合计 | 348525.62
1.1 | 余泥渣土运输与排放费用 | 33437.53
1.2 | 土石方及拆除工程 | 231834.70
1.3 | 管井部分 | 83253.39
2 | 措施合计 | 24326.35
2.1 | 绿色施工安全防护措施费 | 20341.00
2.2 | 其他措施费 | 3985.35
3 | 其他项目 | 47772.50 |  |  | －
3.1 | 暂列金额 | 34852.56
3.2 | 暂估价
3.3 | 计日工
3.4 | 总承包服务费
3.5 | 预算包干费 | 7396.73
3.6 | 工程优质费
3.7 | 概算幅度差
3.8 | 索赔费用
3.9 | 现场签证费用
3.10 | 余泥渣土消纳费 | 5523.21
4 | 税前工程造价 | 420624.47
5 | 增值税销项税额 | 37856.20 |  |  | －
6 | 总造价 | 458480.67
7 | 人工费 | 61901.86
招标控制价合计=1+2+3+5 |  | 458,480.67 |  |  | 0.00
注：本表适用于单位工程招标控制价或投标报价的汇总，如无单位工程划分，单项工程也使用本表汇总
表—04

## 表-08 分部分项工程和单价措施项目清单与计价表
分部分项工程和单价措施项目清单与计价表
工程名称：排水管线迁移工程 |  |  |  | 标段： |  |  |  | 第 1 页 共 6 页
序号 | 项目编码 | 项目名称 | 项目特征描述 |  | 计量单位 | 工程量 | 金额（元）
[7 empty] | 综合单价 |  | 综合合价 | 其中
暂估价
|  | 余泥渣土运输与排放费用 | [6 empty] | 33437.53
1 | 010103002001 | 余方弃置-土方 | 1.废弃料品种:土方 2.运距:25km,含装车 3.其他：未尽事项详见图纸、招标文件、工程量清单计价说明、国家相关规范等 |  | m3 | 377.9387 | 60.77 |  | 22967.33
2 | 010103002002 | 余方弃置-石方 | 1.废弃料品种:石方 2.运距:25km,含装车 3.其他：未尽事项详见图纸、招标文件、工程量清单计价说明、国家相关规范等 |  | m3 | 124.1744 | 75.05 |  | 9319.29
3 | 040103002004 | 余方弃置 | 1.废弃料品种:石方 2.运距:每增减1km 3.其他：未尽事项详见图纸、招标文件、工程量清单计价说明、国家相关规范等 |  | m3 | 124.17 | 3.09 |  | 383.69
4 | 040103002003 | 余方弃置 | 1.废弃料品种:土方 2.运距:每增减1km 3.其他：未尽事项详见图纸、招标文件、工程量清单计价说明、国家相关规范等 |  | m3 | 377.94 | 2.03 |  | 767.22
|  | 土石方及拆除工程 | [6 empty] | 231834.7
5 | 041001003001 | 拆除沥青面 | 1.液压岩石破碎机破碎稳定基层 厚12cm内 2.其他：未尽事项详见图纸、招标文件、工程量清单计价说明、国家相关规范等 |  | m2 | 172.464 | 11.95 |  | 2060.94
6 | 041001003002 | 拆除基层 | 1.液压岩石破碎机破碎稳定基层 厚67cm内 2.其他：未尽事项详见图纸、招标文件、工程量清单计价说明、国家相关规范等 |  | m2 | 172.464 | 59.09 |  | 10190.9
7 | 040203006001 | 细粒式改性沥青混凝土 | 1.沥青品种:细粒式改性沥青混凝土 2.沥青混凝土种类:AC-13C 3.厚度:4cm 4.其他:未尽事项详见图纸、招标文件、工程量清单计价说明、国家相关规范等 |  | m2 | 172.464 | 69.43 |  | 11974.18
本页小计 | [8 empty] | 57663.55
注：为计取规费等的使用，可在表中增设其中：“定额人工费”。
表—08
分部分项工程和单价措施项目清单与计价表
工程名称：排水管线迁移工程 |  |  |  | 标段： |  |  |  | 第 2 页 共 6 页
序号 | 项目编码 | 项目名称 | 项目特征描述 |  | 计量单位 | 工程量 | 金额（元）
[7 empty] | 综合单价 |  | 综合合价 | 其中
暂估价
8 | 040203006002 | 中粒式改性沥青混凝土 | 1.沥青品种:中粒式改性沥青混凝土 2.沥青混凝土种类:AC-20C 3.厚度:8cm 4.其他:未尽事项详见图纸、招标文件、工程量清单计价说明、国家相关规范等 |  | m2 | 172.464 | 135.04 |  | 23289.54
9 | 040203004001 | 封层 | 1.材料品种:SBS改性热沥青 2.其他:未尽事项详见图纸、招标文件、工程量清单计价说明、国家相关规范等 |  | m2 | 172.464 | 9.02 |  | 1555.63
10 | 040202015002 | 34cm 5.5%水泥稳定碎石 | 1.部位:道面水泥稳定碎石,厚度:340mm 2.水泥含量符合设计要求 3.综合考虑石料规格、拌和方式、摊铺方式、养护方式、材料运距等 4.包括路床（槽）整形、拌和、运输、铺筑、找平、碾压、养护、材料及材料运输等 5.其他:未尽事项详见图纸、招标文件、工程量清单计价说明、国家相关规范等 |  | m2 | 22.4 | 162 |  | 3628.8
11 | 040202015003 | 18cm 4%水泥稳定碎石 | 1.水泥含量:4% 2.石料规格:水泥稳定级配碎石 3.厚度:18cm 4.其他:未尽事项详见图纸、招标文件、工程量清单计价说明、国家相关规范等 |  | m2 | 22.4 | 85.61 |  | 1917.66
12 | 041001006005 | 拆除管道φ150-300 | 1.材质:塑料管 2.管径:φ150-300 3.其他:未尽事项详见图纸、招标文件、工程量清单计价说明、国家相关规范等 |  | m | 193.68 | 6.49 |  | 1256.98
13 | 041001006006 | 拆除管道φ400-500 | 1.材质:塑料管 2.管径:φ300-500 3.其他:未尽事项详见图纸、招标文件、工程量清单计价说明、国家相关规范等 |  | m | 799.19 | 10.91 |  | 8719.16
本页小计 | [8 empty] | 40367.77
注：为计取规费等的使用，可在表中增设其中：“定额人工费”。
表—08
分部分项工程和单价措施项目清单与计价表
工程名称：排水管线迁移工程 |  |  |  | 标段： |  |  |  | 第 3 页 共 6 页
序号 | 项目编码 | 项目名称 | 项目特征描述 |  | 计量单位 | 工程量 | 金额（元）
[7 empty] | 综合单价 |  | 综合合价 | 其中
暂估价
14 | 041001006002 | 拆除管道 | 1.拆除混凝土管道 管径在(mm)以内 φ450 2.其他：未尽事项详见图纸、招标文件、工程量清单计价说明、国家相关规范等 |  | m | 85.55 | 52.17 |  | 4463.14
15 | 041001006003 | 拆除管道 | 1.拆除混凝土管道 管径在(mm)以内 φ600 2.其他：未尽事项详见图纸、招标文件、工程量清单计价说明、国家相关规范等 |  | m | 26.04 | 45.57 |  | 1186.64
16 | 041001006004 | 拆除管道 | 1.拆除混凝土管道 管径在(mm)以内 φ1000 2.其他：未尽事项详见图纸、招标文件、工程量清单计价说明、国家相关规范等 |  | m | 80.71 | 83.09 |  | 6706.19
17 | 041001006007 | 砼现状雨水管道拆除700*1000 | 1.材质:砼现状雨水管道拆除 2.管径:700*1000 3.其他:未尽事项详见图纸、招标文件、工程量清单计价说明、国家相关规范等 |  | m | 88.15 | 83.09 |  | 7324.38
18 | 041001006008 | 方涵现状雨水管道拆除1000*800 | 1.材质:混凝土 2.管径:1000*800 3.其他:未尽事项详见图纸、招标文件、工程量清单计价说明、国家相关规范等 |  | m | 139 | 83.09 |  | 11549.51
19 | 040803007001 | 钢板保护 | 1.规格:14mm厚 2.其他:未尽事项详见图纸、招标文件、工程量清单计价说明、国家相关规范等 |  | m2 | 142.5 | 13.56 |  | 1932.3
20 | 041001007001 | 拆除砖石结构 | 1.结构形式:砖砌体雨水口 2.其他:未尽事项详见图纸、招标文件、工程量清单计价说明、国家相关规范等 |  | m3 | 6.512 | 108.43 |  | 706.1
21 | 041001007002 | 拆除砖石结构 | 1.结构形式:砖砌体检查井 2.其他:未尽事项详见图纸、招标文件、工程量清单计价说明、国家相关规范等 |  | m3 | 46.34 | 135.64 |  | 6285.56
本页小计 | [8 empty] | 40153.82
注：为计取规费等的使用，可在表中增设其中：“定额人工费”。
表—08
分部分项工程和单价措施项目清单与计价表
工程名称：排水管线迁移工程 |  |  |  | 标段： |  |  |  | 第 4 页 共 6 页
序号 | 项目编码 | 项目名称 | 项目特征描述 |  | 计量单位 | 工程量 | 金额（元）
[7 empty] | 综合单价 |  | 综合合价 | 其中
暂估价
22 | 040101001001 | 挖一般土方 | 1.综合考虑:土方类别、土质（含地被植物、草根、淤泥、混凝土垫层）、干湿程度、开挖方式及深度、挖桩间土、排障、迁移、运输方式、场内运距及场内土方的转堆、放坡及支护方式（挡土板）等 2.未尽事项详见：设计图纸、国家规范要求、工程量清单计价说明等 |  | m3 | 1022.164 | 5.72 |  | 5846.78
23 | 010103001001 | 回填方 | 1.密实度要求：按设计图纸要求 2.填方材料品种：石屑 3.其他：未尽事项详见图纸、招标文件、工程量清单计价说明、国家相关规范等 |  | m3 | 86.37 | 229.34 |  | 19808.1
24 | 010103001002 | 回填方 | 1.密实度要求：按设计图纸要求 2.填方材料品种：砂 3.其他：未尽事项详见图纸、招标文件、工程量清单计价说明、国家相关规范等 |  | m3 | 124.63 | 361.83 |  | 45094.87
25 | 040103001001 | 回填方 | 1.密实度要求：按设计图纸要求 2.填方材料品种：1.1:1碎石砂垫层 3.其他：未尽事项详见图纸、招标文件、工程量清单计价说明、国家相关规范等 |  | m3 | 48.2717 | 438.31 |  | 21157.97
26 | 010103001003 | 回填方 | 1.回填土 夯实机夯实 槽、坑 2.其他：未尽事项详见图纸、招标文件、工程量清单计价说明、国家相关规范等 |  | m3 | 1194.1478 | 20.92 |  | 24981.57
27 | 040202011001 | 碎石 | 1.石料规格:未筛分碎石 2.厚度:15cm 3.其他:未尽事项详见图纸、招标文件、工程量清单计价说明、国家相关规范等 |  | m2 | 172.464 | 59.13 |  | 10197.8
|  | 管井部分 | [6 empty] | 83253.39
本页小计 | [8 empty] | 127087.09
注：为计取规费等的使用，可在表中增设其中：“定额人工费”。
表—08
分部分项工程和单价措施项目清单与计价表
工程名称：排水管线迁移工程 |  |  |  | 标段： |  |  |  | 第 5 页 共 6 页
序号 | 项目编码 | 项目名称 | 项目特征描述 |  | 计量单位 | 工程量 | 金额（元）
[7 empty] | 综合单价 |  | 综合合价 | 其中
暂估价
28 | 040504005001 | 预制钢筋混凝土检查井Φ1000 含铸铁井盖、防坠网、铭牌 | 1.井筒规格:预制钢筋混凝土检查井Φ1000 含铸铁井盖、防坠网、铭牌 2.井深:平均井深2m 3.其他：未尽事项详见图纸、招标文件、工程量清单计价说明、国家相关规范等 |  | 座 | 5 | 2776.78 |  | 13883.9
29 | 040504002001 | 新建检查井d1600*1600 | 1.井深、尺寸:井深2.5m 1600mm ×1600mm 2.定型井名称、图号:《预制装配式钢筋混凝土排水检查井-广州》 3.其他:未尽事项详见图纸、招标文件、工程量清单计价说明、国家相关规范等 |  | 座 | 1 | 10472.25 |  | 10472.25
30 | 040501001002 | II级钢筋混凝土管dn300 | 1.垫层、基础材质及厚度:120°C20混凝土基础,150mm厚中粗砂垫层 2.管座材质:砼 3.规格:II级钢筋混凝土管dn300 带芯片 4.接口方式:承插连接、胶圈接口 5.铺设深度:详图纸要求 6.管道检验及试验要求:满足设计及规范要求 |  | m | 101.36 | 234.28 |  | 23746.62
31 | 040501001004 | II级钢筋混凝土管dn500 | 1.垫层、基础材质及厚度::120°C20混凝土基础,100mm厚1:1砂碎石 2.管座材质:砼 3.规格:II级钢筋混凝土管dn500 带芯片 4.接口方式:插连接、胶圈接口 5.铺设深度:详图纸要求 6.管道检验及试验要求:满足设计及规范要求 7.其他：未尽事项详见图纸、招标文件、工程量清单计价说明、国家相关规范等 |  | m | 53 | 414.82 |  | 21985.46
本页小计 | [8 empty] | 70088.23
注：为计取规费等的使用，可在表中增设其中：“定额人工费”。
表—08
分部分项工程和单价措施项目清单与计价表
工程名称：排水管线迁移工程 |  |  |  | 标段： |  |  |  | 第 6 页 共 6 页
序号 | 项目编码 | 项目名称 | 项目特征描述 |  | 计量单位 | 工程量 | 金额（元）
[7 empty] | 综合单价 |  | 综合合价 | 其中
暂估价
32 | 040504009001 | 预制装配式平式钢筋混凝土雨水口 | 1.雨水篦子及圈口材质、型号、规格:双箅 2.垫层、基础材质及厚度:C15砼 3.其他:未尽事项详见图纸、招标文件、工程量清单计价说明、国家相关规范等 |  | 座 | 4 | 3291.29 |  | 13165.16
|  | 措施项目 | [6 empty] | 3985.35
33 | 041109007001 | 已完工程及设备保护 |  |  | 项 | 1
34 | 041102032001 | 管(渠)道管座模板 | 1.构件类型:管座木模 |  | m2 | 64.982 | 61.33 |  | 3985.35
本页小计 | [8 empty] | 17150.51
合 计 | [8 empty] | 352510.97
注：为计取规费等的使用，可在表中增设其中：“定额人工费”。
表—08

## 表-11 总价措施项目清单与计价表
总价措施项目清单与计价表
工程名称：排水管线迁移工程 | [5 empty] | 标段： |  | 第 1 页 共 2 页
序号 | 项目编码 | 项目名称 | 计算基础 | 费率 (%) | 金额 (元) |  | 调整 费率(%) |  | 调整后 金额(元) | 备注
1 | LSSGCSF00001 | 绿色施工安全防护措施费 | 分部分项人工费+分部分项机具费 | 16.5 | 20341 |  |  |  |  | 以分部分项的人工费与施工机具费之和为计算基础；以专业工程类型 区分不同费率计算； 单独场地平整工程费率为4.35%； 道路、管网工程费率为16.50%； 桥涵、隧道、水处理构筑物工程费率为14.50%； 分部分项工程总费用在300 万元以内（含300 万元）的项目按基本费率乘以1.20；
2 | 粤041109009001 | 文明工地增加费 | 分部分项人工费+分部分项机具费 | 0 | [5 empty] | 以分部分项的人工费与施工机具费之和为计算基础；市级文明工地0.60%；省级文明工地1.20%
3 | 041109002001 | 夜间施工增加费 |  | 20 | [5 empty] | 以夜间施工项目人工费的20%计算
4 | 041109005001 | 交通疏解员增加费 |  | 15 | [5 empty] | 按照项目分部分项人工费的15%计算（有方案的按照方案计算），
编制人（造价人员）： | [5 empty] | 复核人（造价工程师）：
表-11
总价措施项目清单与计价表
工程名称：排水管线迁移工程 | [5 empty] | 标段： |  | 第 2 页 共 2 页
序号 | 项目编码 | 项目名称 | 计算基础 | 费率 (%) | 金额 (元) |  | 调整 费率(%) |  | 调整后 金额(元) | 备注
结算时据实结算。
5 | 041108001001 | 地下管线交叉降效费 |  | 0 | [5 empty] | 按实际发生或经批准的施工方案计算
6 | 粤041109008001 | 赶工措施费 | 分部分项人工费+分部分项机具费 | 0 | [5 empty] | 赶工措施费=（1-δ）*分部分项的（人工费+施工机具费）*0.30 （0.8≤δ＜1 式中：δ=合同工期/定额工期）
7 | QTFY00000001 | 其他费用 | [7 empty] | 按实际发生或经批准的施工组织设计方案计算
合 计 |  |  |  |  | 20341
编制人（造价人员）： | [5 empty] | 复核人（造价工程师）：
表-11

## 表-12 其他项目清单与计价汇总表
其他项目清单与计价汇总表
工程名称：排水管线迁移工程 |  |  | 标段： |  | 第 1 页 共 1 页
序号 | 项目名称 | 金额（元） |  | 结算金额（元） |  | 备注
1 | 暂列金额 | 34852.56 |  |  |  | 明细详见表-12-1
2 | 暂估价
2.1 | 材料暂估价 | — |  |  |  | 明细详见表-12-2
2.2 | 专业工程暂估价 |  |  |  |  | 明细详见表-12-3
3 | 计日工 |  |  |  |  | 明细详见表-12-4
4 | 总承包服务费 |  |  |  |  | 明细详见表-12-5
5 | 预算包干费 | 7396.73
6 | 工程优质费
7 | 概算幅度差
8 | 现场签证费用
9 | 索赔费用
10 | 余泥渣土消纳费 | 5523.21
| 合 计 | 47772.50 |  |  |  | —
注：材料（工程设备）暂估单价进入清单项目综合单价，此处不汇总。
表—12

## 表-13 规费、税金项目清单与计价表
规费、税金项目清单与计价表
工程名称：排水管线迁移工程 |  |  | 标段： |  |  | 第 1 页 共 1 页
序号 | 项目名称 | 计算基础 |  | 计算基数 | 计算费率 (%) |  | 金额(元)
1 | 增值税销项税额 | 分部分项合计+措施合计+其他项目 |  | 420624.47 | 9 |  | 37856.2
合 计 | [6 empty] | 37856.2
编制人（造价人员）： |  |  | 复核人（造价工程师）：
表—13