## 表-04 单位工程招标控制价汇总表
单位工程招标控制价汇总表
工程名称：给水管线迁移工程 |  |  | 标段： | 第 1 页 共 1 页
序号 | 汇总内容 | 金额:(元) |  |  | 其中：暂估价(元)
1 | 分部分项合计 | 32948.98
1.1 | 给水 | 3930.40
1.2 | 土石方及拆除工程 | 25849.76
1.3 | 余泥渣土运输与排放费用 | 3168.82
2 | 措施合计 | 2597.62
2.1 | 绿色施工安全防护措施费 | 1731.96
2.2 | 其他措施费 | 865.66
3 | 其他项目 | 4683.10 |  |  | －
3.1 | 暂列金额 | 3294.90
3.2 | 暂估价
3.3 | 计日工
3.4 | 总承包服务费
3.5 | 预算包干费 | 629.80
3.6 | 工程优质费
3.7 | 概算幅度差
3.8 | 索赔费用
3.9 | 现场签证费用
3.10 | 余泥渣土消纳费 | 758.40
4 | 税前工程造价 | 40229.70
5 | 增值税销项税额 | 3620.67 |  |  | －
6 | 总造价 | 43850.37
7 | 人工费 | 4348.74
招标控制价合计=1+2+3+5 |  | 43,850.37 |  |  | 0.00
注：本表适用于单位工程招标控制价或投标报价的汇总，如无单位工程划分，单项工程也使用本表汇总
表—04

## 表-08 分部分项工程和单价措施项目清单与计价表
分部分项工程和单价措施项目清单与计价表
工程名称：给水管线迁移工程 |  |  |  | 标段： |  |  |  | 第 1 页 共 4 页
序号 | 项目编码 | 项目名称 | 项目特征描述 |  | 计量单位 | 工程量 | 金额（元）
[7 empty] | 综合单价 |  | 综合合价 | 其中
暂估价
|  | 给水 | [6 empty] | 3930.4
1 | 040501004001 | De63新建给水管PE100 | 1.材质及规格:PE聚乙烯给水管63管 2.连接形式:胶圈接口 3.管道检验及试验要求:消毒冲洗 4.其他:未尽事项详见图纸、招标文件、工程量清单计价说明、国家相关规范等 |  | m | 32 | 25.16 |  | 805.12
2 | 040502003001 | 闸阀 | 1.材质及规格:DN50 2.其他:未尽事项详见图纸、招标文件、工程量清单计价说明、国家相关规范等 |  | 个 | 1 | 162.39 |  | 162.39
3 | 040504002001 | 混凝土矩形立式闸阀井1100*1100 | 1、类型:矩形钢筋混凝土闸阀井1100mm×1100mm 2、结构及做法:详见设计说明及相应图集 3、井盖、井圈材质及规格:防盗型球墨铸铁 4、其他:未尽事项详见图纸、招标文件、工程量清单计价说明、国家相关规范等 |  | 座 | 1 | 2759.52 |  | 2759.52
4 | 040501014001 | DN50钢塑管新旧管连接 | 1.DN50钢塑管新旧管连接 2.其他:未尽事项详见图纸、招标文件、工程量清单计价说明、国家相关规范等 |  | 处 | 1 | 203.37 |  | 203.37
|  | 土石方及拆除工程 | [6 empty] | 25849.76
5 | 040101001002 | 挖一般土方 | 1.综合考虑:土方类别、土质（含地被植物、草根、淤泥、混凝土垫层）、干湿程度、开挖方式及深度、挖桩间土、排障、迁移、运输方式、场内运距及场内土方的转堆、放坡及支护方式（挡土板）等 2.其他:未尽事项详见图纸、招标文件、工程量清单计价说明、国家相关规范等 |  | m3 | 49.74 | 5.72 |  | 284.51
本页小计 | [8 empty] | 4214.91
注：为计取规费等的使用，可在表中增设其中：“定额人工费”。
表—08
分部分项工程和单价措施项目清单与计价表
工程名称：给水管线迁移工程 |  |  |  | 标段： |  |  |  | 第 2 页 共 4 页
序号 | 项目编码 | 项目名称 | 项目特征描述 |  | 计量单位 | 工程量 | 金额（元）
[7 empty] | 综合单价 |  | 综合合价 | 其中
暂估价
6 | 010103001001 | 回填方（石屑） | 1.密实度要求:满足规范设计要求 2.填方材料品种:石屑 3.其他:未尽事项详见图纸、招标文件、工程量清单计价说明、国家相关规范等 |  | m3 | 7.98 | 229.34 |  | 1830.13
7 | 010103001004 | 回填方（砂） | 1.密实度要求:满足规范设计要求 2.填方材料品种:砂 3.其他:未尽事项详见图纸、招标文件、工程量清单计价说明、国家相关规范等 |  | m3 | 4.48 | 361.83 |  | 1621
8 | 010103001003 | 回填方（土） | 1.密实度要求:满足规范设计要求 2.填方材料品种:土 3.其他:未尽事项详见图纸、招标文件、工程量清单计价说明、国家相关规范等 |  | m3 | 31.47 | 19.08 |  | 600.45
9 | 040203006001 | 细粒式改性沥青混凝土 | 1.沥青品种:细粒式改性沥青混凝土 2.沥青混凝土种类:AC-13C 3.厚度:4cm 4.其他:未尽事项详见图纸、招标文件、工程量清单计价说明、国家相关规范等 |  | m2 | 31.4 | 69.43 |  | 2180.1
10 | 040203006002 | 中粒式改性沥青混凝土 | 1.沥青品种:中粒式改性沥青混凝土 2.沥青混凝土种类:AC-20C 3.厚度:8cm 4.其他:未尽事项详见图纸、招标文件、工程量清单计价说明、国家相关规范等 |  | m2 | 31.4 | 135.04 |  | 4240.26
11 | 041001003001 | 拆除沥青面 | 1.小型机械拆除各类底层 厚12cm内 2.其他:未尽事项详见图纸、招标文件、工程量清单计价说明、国家相关规范等 |  | m2 | 31.4 | 11.95 |  | 375.23
12 | 041001003002 | 拆除基层（67cm厚） | 1.液压岩石破碎机破碎稳定基层 厚15cm内 2.其他:未尽事项详见图纸、招标文件、工程量清单计价说明、国家相关规范等 |  | m2 | 31.4 | 59.09 |  | 1855.43
本页小计 | [8 empty] | 12702.6
注：为计取规费等的使用，可在表中增设其中：“定额人工费”。
表—08
分部分项工程和单价措施项目清单与计价表
工程名称：给水管线迁移工程 |  |  |  | 标段： |  |  |  | 第 3 页 共 4 页
序号 | 项目编码 | 项目名称 | 项目特征描述 |  | 计量单位 | 工程量 | 金额（元）
[7 empty] | 综合单价 |  | 综合合价 | 其中
暂估价
13 | 040202015001 | 34cm 5.5%水泥稳定碎石 | 1.部位:道面水泥稳定碎石,厚度:340mm 2.水泥含量符合设计要求 3.综合考虑石料规格、拌和方式、摊铺方式、养护方式、材料运距等 4.包括路床（槽）整形、拌和、运输、铺筑、找平、碾压、养护、材料及材料运输等 5.其他:未尽事项详见图纸、招标文件、工程量清单计价说明、国家相关规范等 |  | m2 | 31.4 | 162 |  | 5086.8
14 | 040202015003 | 18cm 4%水泥稳定碎石 | 1.水泥含量:4% 2.石料规格:水泥稳定级配碎石 3.厚度:18cm 4.其他:未尽事项详见图纸、招标文件、工程量清单计价说明、国家相关规范等 |  | m2 | 31.4 | 85.61 |  | 2688.15
15 | 040202011001 | 碎石 | 1.石料规格:未筛分碎石 2.厚度:15cm 3.其他:未尽事项详见图纸、招标文件、工程量清单计价说明、国家相关规范等 |  | m2 | 31.4 | 59.13 |  | 1856.68
16 | 041001006003 | 拆除管道金属管φ300mm以内 | 1.拆除金属管道 机械拆除管径在(mm)以内 φ300 2.其他:未尽事项详见图纸、招标文件、工程量清单计价说明、国家相关规范等 |  | m | 116.22 | 17.56 |  | 2040.82
17 | 041001006004 | 拆除管道塑料管φ300mm以内 | 1.拆除塑料管道 管径(mm以内) φ300 2.其他:未尽事项详见图纸、招标文件、工程量清单计价说明、国家相关规范等 |  | m | 183.39 | 6.49 |  | 1190.2
|  | 余泥渣土运输与排放费用 | [6 empty] | 3168.82
18 | 010103002001 | 余方弃置-土方 | 1.废弃料品种:土方 2.运距:25km 3.其他:未尽事项详见图纸、招标文件、工程量清单计价说明、国家相关规范等 |  | m3 | 47.8686 | 60.77 |  | 2908.97
本页小计 | [8 empty] | 15771.62
注：为计取规费等的使用，可在表中增设其中：“定额人工费”。
表—08
分部分项工程和单价措施项目清单与计价表
工程名称：给水管线迁移工程 |  |  |  | 标段： |  |  |  | 第 4 页 共 4 页
序号 | 项目编码 | 项目名称 | 项目特征描述 |  | 计量单位 | 工程量 | 金额（元）
[7 empty] | 综合单价 |  | 综合合价 | 其中
暂估价
19 | 010103002002 | 余方弃置-石方 | 1.废弃料品种:石方 2.运距:25km 3.其他:未尽事项详见图纸、招标文件、工程量清单计价说明、国家相关规范等 |  | m3 | 2.688 | 96.67 |  | 259.85
|  | 措施项目 | [6 empty] | 865.66
20 | 041102035001 | 池壁(隔墙)模板 | 1.构件类型:矩形池壁 2.支模高度:按设计及图纸要求 3.其他:未尽事项详见图纸、招标文件、工程量清单计价说明、国家相关规范等 |  | m2 | 13.2 | 65.58 |  | 865.66
本页小计 | [8 empty] | 1125.51
合 计 | [8 empty] | 33814.64
注：为计取规费等的使用，可在表中增设其中：“定额人工费”。
表—08

## 表-11 总价措施项目清单与计价表
总价措施项目清单与计价表
工程名称：给水管线迁移工程 | [5 empty] | 标段： |  | 第 1 页 共 2 页
序号 | 项目编码 | 项目名称 | 计算基础 | 费率 (%) | 金额 (元) |  | 调整 费率(%) |  | 调整后 金额(元) | 备注
1 | LSSGCSF00001 | 绿色施工安全防护措施费 | 分部分项人工费+分部分项机具费 | 16.5 | 1731.96 |  |  |  |  | 以分部分项的人工费与施工机具费之和为计算基础；以专业工程类型 区分不同费率计算； 单独场地平整工程费率为4.35%； 道路、管网工程费率为16.50%； 桥涵、隧道、水处理构筑物工程费率为14.50%； 分部分项工程总费用在300 万元以内（含300 万元）的项目按基本费率乘以1.20；
2 | 粤041109009001 | 文明工地增加费 | 分部分项人工费+分部分项机具费 | 0 | [5 empty] | 以分部分项的人工费与施工机具费之和为计算基础；市级文明工地0.60%；省级文明工地1.20%
3 | 041109002001 | 夜间施工增加费 |  | 20 | [5 empty] | 以夜间施工项目人工费的20%计算
4 | 041109005001 | 交通疏解员增加费 |  | 15 | [5 empty] | 按照项目分部分项人工费的15%计算（有方案的按照方案计算），
编制人（造价人员）： | [5 empty] | 复核人（造价工程师）：
表-11
总价措施项目清单与计价表
工程名称：给水管线迁移工程 | [5 empty] | 标段： |  | 第 2 页 共 2 页
序号 | 项目编码 | 项目名称 | 计算基础 | 费率 (%) | 金额 (元) |  | 调整 费率(%) |  | 调整后 金额(元) | 备注
结算时据实结算。
5 | 041108001001 | 地下管线交叉降效费 |  | 0 | [5 empty] | 按实际发生或经批准的施工方案计算
6 | 粤041109008001 | 赶工措施费 | 分部分项人工费+分部分项机具费 | 0 | [5 empty] | 赶工措施费=（1-δ）*分部分项的（人工费+施工机具费）*0.30 （0.8≤δ＜1 式中：δ=合同工期/定额工期）
7 | QTFY00000001 | 其他费用 | [7 empty] | 按实际发生或经批准的施工组织设计方案计算
合 计 |  |  |  |  | 1731.96
编制人（造价人员）： | [5 empty] | 复核人（造价工程师）：
表-11

## 表-12 其他项目清单与计价汇总表
其他项目清单与计价汇总表
工程名称：给水管线迁移工程 |  |  | 标段： |  | 第 1 页 共 1 页
序号 | 项目名称 | 金额（元） |  | 结算金额（元） |  | 备注
1 | 暂列金额 | 3294.90 |  |  |  | 明细详见表-12-1
2 | 暂估价
2.1 | 材料暂估价 | — |  |  |  | 明细详见表-12-2
2.2 | 专业工程暂估价 |  |  |  |  | 明细详见表-12-3
3 | 计日工 |  |  |  |  | 明细详见表-12-4
4 | 总承包服务费 |  |  |  |  | 明细详见表-12-5
5 | 预算包干费 | 629.80
6 | 工程优质费
7 | 概算幅度差
8 | 现场签证费用
9 | 索赔费用
10 | 余泥渣土消纳费 | 758.40
| 合 计 | 4683.10 |  |  |  | —
注：材料（工程设备）暂估单价进入清单项目综合单价，此处不汇总。
表—12

## 表-13 规费、税金项目清单与计价表
规费、税金项目清单与计价表
工程名称：给水管线迁移工程 |  |  | 标段： |  |  | 第 1 页 共 1 页
序号 | 项目名称 | 计算基础 |  | 计算基数 | 计算费率 (%) |  | 金额(元)
1 | 增值税销项税额 | 分部分项合计+措施合计+其他项目 |  | 40229.7 | 9 |  | 3620.67
合 计 | [6 empty] | 3620.67
编制人（造价人员）： |  |  | 复核人（造价工程师）：
表—13