## 表-04 单位工程招标控制价汇总表
单位工程招标控制价汇总表
工程名称：通信基站迁改工程-市电引接单项工程 |  |  | 标段： | 第 1 页 共 1 页
序号 | 汇总内容 | 金额:(元) |  |  | 其中：暂估价(元)
1 | 分部分项合计 | 221711.95
2 | 措施合计 | 9492.66
2.1 | 绿色施工安全防护措施费 | 9433.40
2.2 | 其他措施费 | 59.26
3 | 其他项目 | 26351.94 |  |  | －
3.1 | 暂列金额 | 22171.20
3.2 | 暂估价
3.3 | 计日工
3.4 | 总承包服务费
3.5 | 预算包干费 | 3430.33
3.6 | 工程优质费
3.7 | 概算幅度差
3.8 | 索赔费用
3.9 | 现场签证费用
3.10 | 其他费用 | 750.41
4 | 税前工程造价 | 257556.55
5 | 增值税销项税额 | 23180.09 |  |  | －
6 | 总造价 | 280736.64
7 | 人工费 | 32477.68
招标控制价合计=1+2+3+5 |  | 280,736.64 |  |  | 0.00
注：本表适用于单位工程招标控制价或投标报价的汇总，如无单位工程划分，单项工程也使用本表汇总
表—04

## 表-08 分部分项工程和单价措施项目清单与计价表
分部分项工程和单价措施项目清单与计价表
工程名称：通信基站迁改工程-市电引接单项工程 |  |  |  | 标段： |  |  |  | 第 1 页 共 4 页
序号 | 项目编码 | 项目名称 | 项目特征描述 |  | 计量单位 | 工程量 | 金额（元）
[7 empty] | 综合单价 |  | 综合合价 | 其中
暂估价
|  | 整个项目 | [6 empty] | 221711.95
1 | 031103008084 | 施工测量 通信管道 | 1.施工测量:管道工程 2.核对图纸 3.复查路由位置和人（手）孔及管道坐标与高程 4.定位放线、做标记 5.其他:未尽事项详见图纸、招标文件、工程量清单计价说明、国家相关规范等 |  | m | 512 | 0.9 |  | 460.8
2 | 040101002004 | 挖沟槽土方 | 1.挖土类型:综合考虑 2.挖土深2m以内 3.人工开挖 4.其他:未尽事项详见图纸、招标文件、工程量清单计价说明、国家相关规范等 |  | m3 | 115.8 | 43.16 |  | 4997.93
3 | 040103001006 | 回填土方 夯填原土 | 1.填方材料品种:一般土壤 2.密实度:按规范要求 3.其他:未尽事项详见图纸、招标文件、工程量清单计价说明、国家相关规范等 |  | m3 | 67.2 | 19.82 |  | 1331.9
4 | 040103002011 | 余方弃置 | 1.废弃料品种:土方 2.运距:25km 3.综合考虑干湿比例、装卸方式、垂直运输、场外运输、场外道路等 4.工作内容包括但不限于土方场外运输、排障、协调等 5.其他:未尽事项详见图纸、招标文件、工程量清单计价说明、国家相关规范等 |  | m3 | 48.6 | 63.65 |  | 3093.39
5 | 040103002012 | 余方弃置 | 1.废弃料品种:土方 2.运距:运距50km内每增加1km 3.综合考虑干湿比例、装卸方式、垂直运输、场外运输、场外道路等 4.工作内容包括但不限于土方场外运输、排障、协调等 5.其他:未尽事项详见图纸、招标文件、工程量清单计价说明、国家相关规范等 |  | m3 | 48.6 | 2.12 |  | 103.03
本页小计 | [8 empty] | 9987.05
注：为计取规费等的使用，可在表中增设其中：“定额人工费”。
表—08
分部分项工程和单价措施项目清单与计价表
工程名称：通信基站迁改工程-市电引接单项工程 |  |  |  | 标段： |  |  |  | 第 2 页 共 4 页
序号 | 项目编码 | 项目名称 | 项目特征描述 |  | 计量单位 | 工程量 | 金额（元）
[7 empty] | 综合单价 |  | 综合合价 | 其中
暂估价
6 | 080601007007 | 人孔坑抽水 弱水流 | 1.人、手孔坑抽水 弱水流 2.其他:未尽事项详见图纸、招标文件、工程量清单计价说明、国家相关规范等 |  | 个 | 7 | 140.17 |  | 981.19
7 | 030411001001 | 配管 | 1.名称:镀锌钢塑复合管 2.规格:DN125*6.0 3.配置形式:埋地敷设 5.其他：未尽事项详见图纸、招标文件、工程量清单计价说明、国家相关规范等 |  | m | 111.6 | 174.66 |  | 19492.06
8 | 040501001001 | 包封 | 1.C25管道包封 2.其他:按图纸及设计规范要求 3.完成本清单项目所需的一切相关工作 |  | m3 | 16.04 | 729.92 |  | 11707.92
9 | 031103004011 | 顶管 | 1.材质:HDPE塑料管 2.规格:φ110x10(1孔) 3.敷设方式:非开挖式地下定向钻孔敷管 4.其他:未尽事项详见图纸、招标文件、工程量清单计价说明、国家相关规范等 |  | m | 393.2 | 146.3 |  | 57525.16
10 | 080803009003 | 引上钢管 | 1.名称:安装镀锌钢管引上弯管 2.材质:镀锌钢管 3.规格:Φ125 4.敷设方式:综合考虑 5.其他:未尽事项详见图纸、招标文件、工程量清单计价说明、国家相关规范等 |  | m | 3 | 169.35 |  | 508.05
11 | 030413005010 | 人(手)孔砌筑 | 1.双叶手孔900x1200 2.240x115x53砖砌，M10水泥砂浆，1:2.5水泥砂浆抹面（厚内15mm/外20mm） 3.车行道双盖方井带框（钢纤维）800x1200mm，50x50x5角钢镶边 4.基础:100厚碎石底基，120厚C25混凝土基础 5.电缆托架:60cm 6.积水灌、拉力环 |  | 个 | 7 | 3841.99 |  | 26893.93
本页小计 | [8 empty] | 117108.31
注：为计取规费等的使用，可在表中增设其中：“定额人工费”。
表—08
分部分项工程和单价措施项目清单与计价表
工程名称：通信基站迁改工程-市电引接单项工程 |  |  |  | 标段： |  |  |  | 第 3 页 共 4 页
序号 | 项目编码 | 项目名称 | 项目特征描述 |  | 计量单位 | 工程量 | 金额（元）
[7 empty] | 综合单价 |  | 综合合价 | 其中
暂估价
12 | 080601011003 | 埋设标石 | 1.埋设标石 2.规格:200*200*1200mm 3.其他:未尽事项详见图纸、招标文件、工程量清单计价说明、国家相关规范等 |  | 根 | 7 | 150.87 |  | 1056.09
13 | 080601011004 | 宣传警示牌 | 1.宣传警示牌 2.规格:1000*1000*5mm镀锌钢板 3.其他:未尽事项详见图纸、招标文件、工程量清单计价说明、国家相关规范等 |  | 套 | 3 | 450.97 |  | 1352.91
14 | 030404017001 | 市电总开关箱100A | 1. 市电总开关箱100A 2.其他:未尽事项详见图纸、招标文件、工程量清单计价说明、国家相关规范等 |  | 台 | 1 | 1921.91 |  | 1921.91
15 | 031001003001 | 电表 | 1.名称:电表 2.规格、型号:DTZ341三相四线智能电表，0.5S级/1级峰谷电表，国网电表，100A节能电表 2.其他:未尽事项详见图纸、招标文件、工程量清单计价说明、国家相关规范等 |  | 台 | 1 | 1939.76 |  | 1939.76
16 | 030408001001 | 敷设电力电缆 | 1.敷设电力电缆 2.规格:N-VV22 4×35+1×16mm2 3.含电缆头 4.其他:未尽事项详见图纸、招标文件、工程量清单计价说明、国家相关规范等 |  | m | 542 | 153.17 |  | 83018.14
17 | 030409005002 | 直埋地线装置 | 1.直埋地线装置 2.含接地极、接地连接提体、地阻测试点、接地电阻调试等 3.安装防雷设施 敷设排流线（双条）、镀锌双槽夹板） 4.其他:未尽事项详见图纸、招标文件、工程量清单计价说明、国家相关规范等 |  | 套 | 1 | 4389.41 |  | 4389.41
本页小计 | [8 empty] | 93678.22
注：为计取规费等的使用，可在表中增设其中：“定额人工费”。
表—08
分部分项工程和单价措施项目清单与计价表
工程名称：通信基站迁改工程-市电引接单项工程 |  |  |  | 标段： |  |  |  | 第 4 页 共 4 页
序号 | 项目编码 | 项目名称 | 项目特征描述 |  | 计量单位 | 工程量 | 金额（元）
[7 empty] | 综合单价 |  | 综合合价 | 其中
暂估价
18 | 030414002001 | 交流供电系统调试（1KV以下） | 1.交流供电系统调试（1KV以下） 2.其他:未尽事项详见图纸、招标文件、工程量清单计价说明、国家相关规范等 |  | 系统 | 1 | 938.37 |  | 938.37
|  | 措施项目 | [6 empty] | 59.26
19 | 031302007005 | 高层施工增加 |  |  | 项 | 1
20 | 031301017005 | 脚手架搭拆费 |  |  | 项 | 1
21 | 041102001003 | 垫层模板 |  |  | m2 | 1.464 | 40.48 |  | 59.26
本页小计 | [8 empty] | 997.63
合 计 | [8 empty] | 221771.21
注：为计取规费等的使用，可在表中增设其中：“定额人工费”。
表—08

## 表-11 总价措施项目清单与计价表
总价措施项目清单与计价表
工程名称：通信基站迁改工程-市电引接单项工程 | [5 empty] | 标段： |  | 第 1 页 共 2 页
序号 | 项目编码 | 项目名称 | 计算基础 | 费率 (%) | 金额 (元) |  | 调整 费率(%) |  | 调整后 金额(元) | 备注
1 | LSSGCSF00008 | 绿色施工安全防护措施费 | 分部分项人工费+分部分项机具费 | 16.5 | 9433.4 |  |  |  |  | 以分部分项的人工费与施工机具费之和为计算基础，费率35.77%
2 | 031301010005 | 安装与生产同时进行增加费用 | 分部分项人工费 | 0 | [5 empty] | 按人工费的10%计算
3 | 031301011005 | 在有害身体健康环境中施工增加费 | 分部分项人工费 | 0 | [5 empty] | 按人工费的10%计算
4 | TSSGBWZJF005 | 在地下（暗）室、设备及大口径管道内等特殊施工部位进行施工增加费 |  | 30 | [5 empty] | 按该部分人工费的30%计算
5 | 粤031302008005 | 赶工措施费 | 分部分项人工费+分部分项机具费 | 0 | [5 empty] | 赶工措施费=（1-δ）*分部分项（人工费+施工机具费）*0.344 （0.8≤δ＜1 式中：δ=合同工期/定额工期）
6 | 031302002005 | 夜间施工增加费 |  | 20 | [5 empty] | 按其夜间施工项目人工费的20%计算
7 | JTGRSGZJF005 | 交通干扰工程施工增加费 |  | 10 | [5 empty] | 按在市政道路上施工项目人工费的10%计算
8 | 粤031302009005 | 文明工地增加费 | 分部分项人工费+分部分项机具费 | 0 | [5 empty] | 以分部分项的人工费与施工机具费之和为计算基础；市级文明工地1.00%；省级文明工地2.00%
9 | DXGXJCJXF005 | 地下管线交叉降效费 | [7 empty] | 按实际发生或经批准的施工方案计
编制人（造价人员）： | [5 empty] | 复核人（造价工程师）：
表-11
总价措施项目清单与计价表
工程名称：通信基站迁改工程-市电引接单项工程 | [5 empty] | 标段： |  | 第 2 页 共 2 页
序号 | 项目编码 | 项目名称 | 计算基础 | 费率 (%) | 金额 (元) |  | 调整 费率(%) |  | 调整后 金额(元) | 备注
算
10 | QTFY00000008 | 其他费用 | [7 empty] | 按实际发生或经批准的施工组织设计方案计算
合 计 |  |  |  |  | 9433.4
编制人（造价人员）： | [5 empty] | 复核人（造价工程师）：
表-11

## 表-12 其他项目清单与计价汇总表
其他项目清单与计价汇总表
工程名称：通信基站迁改工程-市电引接单项工程 |  |  | 标段： |  | 第 1 页 共 1 页
序号 | 项目名称 | 金额（元） |  | 结算金额（元） |  | 备注
1 | 暂列金额 | 22171.20 |  |  |  | 明细详见表-12-1
2 | 暂估价
2.1 | 材料暂估价 | — |  |  |  | 明细详见表-12-2
2.2 | 专业工程暂估价 |  |  |  |  | 明细详见表-12-3
3 | 计日工 |  |  |  |  | 明细详见表-12-4
4 | 总承包服务费 |  |  |  |  | 明细详见表-12-5
5 | 预算包干费 | 3430.33
6 | 工程优质费
7 | 概算幅度差
8 | 现场签证费用
9 | 索赔费用
10 | 消纳费 | 750.41
| 合 计 | 26351.94 |  |  |  | —
注：材料（工程设备）暂估单价进入清单项目综合单价，此处不汇总。
表—12

## 表-13 规费、税金项目清单与计价表
规费、税金项目清单与计价表
工程名称：通信基站迁改工程-市电引接单项工程 |  |  | 标段： |  |  | 第 1 页 共 1 页
序号 | 项目名称 | 计算基础 |  | 计算基数 | 计算费率 (%) |  | 金额(元)
1 | 增值税销项税额 | 分部分项合计+措施合计+其他项目 |  | 257556.55 | 9 |  | 23180.09
合 计 | [6 empty] | 23180.09
编制人（造价人员）： |  |  | 复核人（造价工程师）：
表—13