## 表-04 单位工程招标控制价汇总表
单位工程概算价汇总表
工程名称：通信管线(永久)迁改工程-管道工程 |  |  | 第 1 页 共 1 页
序号 | 汇总内容 | 金额:(元) |  | 其中：暂估价(元)
1 | 分部分项合计 | 941100.05
2 | 措施合计 | 38862.63
2.1 | 绿色施工安全防护措施费 | 37648.56
2.2 | 其他措施费 | 1214.07
3 | 其他项目 | 123590.27 |  | －
3.1 | 暂列金额 | 94110.01
3.2 | 暂估价
3.3 | 计日工
3.4 | 总承包服务费
3.5 | 预算包干费 | 13690.39
3.6 | 工程优质费
3.7 | 概算幅度差
3.8 | 索赔费用
3.9 | 现场签证费用
3.10 | 其他费用 | 15789.87
4 | 税前工程造价 | 1103552.95
5 | 增值税销项税额 | 99319.77 |  | －
6 | 总造价 | 1202872.72
7 | 人工费 | 143284.21
概算价合计=1+2+3+5' |  | 1,202,872.72 |  | 0.00
注：本表适用于单位工程招标控制价或投标报价的汇总，如无单位工程划分，单项工程也使用本表汇总
表—04

## 表-08 分部分项工程和单价措施项目清单与计价表
分部分项工程和单价措施项目清单与计价表
工程名称：通信管线(永久)迁改工程-管道工程 | [6 empty] | 第 1 页 共 5 页
序号 | 项目编码 | 项目名称 | 项目特征描述 | 计量单位 | 工程量 | 金额（元）
[6 empty] | 综合单价 |  | 综合合价 | 其中
暂估价
|  | 整个项目 | [5 empty] | 941100.05
1 | 031103008044 | 施工测量 通信管道 | 1.施工测量:管道工程 2.核对图纸 3.复查路由位置和人（手）孔及管道坐标与高程 4.定位放线、做标记 5.其他:未尽事项详见图纸、招标文件、工程量清单计价说明、国家相关规范等 | m | 829 | 0.87 |  | 721.23
2 | 041001006001 | 旧路面机械切缝 | 1.名称:旧路面机械切缝 2.厚度:100mm 3.其他:未尽事项详见图纸、招标文件、工程量清单计价说明、国家相关规范等 | m | 141.2 | 7.54 |  | 1064.65
3 | 041001001005 | 拆除路面 | 1.名称:人工开挖路面 2.厚度:250mm 3.其他:未尽事项详见图纸、招标文件、工程量清单计价说明、国家相关规范等 | m2 | 63.64 | 29.52 |  | 1878.65
4 | 040203007001 | 修复路面 | 1.名称:修复混凝土路面 2.厚度:250mm 3.混凝土强度:C25 4.其他:未尽事项详见图纸、招标文件、工程量清单计价说明、国家相关规范等 | m2 | 63.64 | 194.04 |  | 12348.71
5 | 040101002002 | 挖沟槽土方 | 1.挖土类型:综合考虑 2.挖土深2m以内 3.人工及机械开挖比例2:8 4.其他:未尽事项详见图纸、招标文件、工程量清单计价说明、国家相关规范等 | m3 | 1351.8 | 34.5 |  | 46637.1
6 | 040103001003 | 回填方 | 1.名称:填方（原土） 2.密实度要求:按图纸要求 3.填方材料品种:原土 4.其他:未尽事项详见图纸、招标文件、工程量清单计价说明、国家相关规范等 | m3 | 445.85 | 19.08 |  | 8506.82
本页小计 | [7 empty] | 71157.16
注：为计取规费等的使用，可在表中增设其中：“定额人工费”。
表—08
分部分项工程和单价措施项目清单与计价表
工程名称：通信管线(永久)迁改工程-管道工程 | [6 empty] | 第 2 页 共 5 页
序号 | 项目编码 | 项目名称 | 项目特征描述 | 计量单位 | 工程量 | 金额（元）
[6 empty] | 综合单价 |  | 综合合价 | 其中
暂估价
7 | 040103001004 | 填方（石粉） | 1.名称：填方（石粉） 2.密实度要求:按图纸要求 3.填方材料品种:石粉 4.其他:未尽事项详见图纸、招标文件、工程量清单计价说明、国家相关规范等 | m3 | 165.16 | 229.34 |  | 37877.79
8 | 040103002005 | 余方弃置 | 1.废弃料品种:土方 2.运距:25km 3.综合考虑干湿比例、装卸方式、垂直运输、场外运输、场外道路等 4.工作内容包括但不限于土方场外运输、排障、协调等 5.其他:未尽事项详见图纸、招标文件、工程量清单计价说明、国家相关规范等 | m3 | 897.88 | 60.78 |  | 54573.15
9 | 040103002006 | 余方弃置 | 1.废弃料品种:土方 2.运距:运距50km内每增加1km 3.综合考虑干湿比例、装卸方式、垂直运输、场外运输、场外道路等 4.工作内容包括但不限于土方场外运输、排障、协调等 5.其他:未尽事项详见图纸、招标文件、工程量清单计价说明、国家相关规范等 | m3 | 897.88 | 2.03 |  | 1822.7
10 | 040103002007 | 余方弃置 | 1.废弃料品种:石方 2.运距:25km 3.综合考虑干湿比例、装卸方式、垂直运输、场外运输、场外道路等 4.工作内容包括但不限于土方场外运输、排障、协调等 5.其他:未尽事项详见图纸、招标文件、工程量清单计价说明、国家相关规范等 | m3 | 15.91 | 97.22 |  | 1546.77
本页小计 | [7 empty] | 95820.41
注：为计取规费等的使用，可在表中增设其中：“定额人工费”。
表—08
分部分项工程和单价措施项目清单与计价表
工程名称：通信管线(永久)迁改工程-管道工程 | [6 empty] | 第 3 页 共 5 页
序号 | 项目编码 | 项目名称 | 项目特征描述 | 计量单位 | 工程量 | 金额（元）
[6 empty] | 综合单价 |  | 综合合价 | 其中
暂估价
11 | 040103002008 | 余方弃置 | 1.废弃料品种:石方 2.运距:运距50km内每增加1km 3.综合考虑干湿比例、装卸方式、垂直运输、场外运输、场外道路等 4.工作内容包括但不限于土方场外运输、排障、协调等 5.其他:未尽事项详见图纸、招标文件、工程量清单计价说明、国家相关规范等 | m3 | 15.91 | 3.11 |  | 49.48
12 | 040305001002 | 碎石基底层 | 1.材料品种、规格:碎石 2.厚度:5cm 3.其他:未尽事项详见图纸、招标文件、工程量清单计价说明、国家相关规范等 | m3 | 33.88 | 399.87 |  | 13547.6
13 | 040303002004 | 排管基础 | 1.名称：排管基础 2.强度：C15混凝土 3.其他:未尽事项详见图纸、招标文件、工程量清单计价说明、国家相关规范等 | m3 | 60.98 | 708.81 |  | 43223.23
14 | 080401013002 | 填充水泥砂浆 | 1.名称：填方M10水泥砂浆 2.密实度要求:按图纸要求 3.填方材料品种:填方M10水泥砂浆 4.其他:未尽事项详见图纸、招标文件、工程量清单计价说明、国家相关规范等 | m3 | 271.81 | 535.8 |  | 145635.8
15 | 080601007004 | 人孔坑抽水 弱水流 | 1.人、手孔坑抽水 弱水流 2.其他:未尽事项详见图纸、招标文件、工程量清单计价说明、国家相关规范等 | 个 | 24 | 134.54 |  | 3228.96
16 | 031103002006 | 新敷设塑料管道 2孔 | 1.名称:塑料管 2.材质:PVC 3.规格:φ110x3.8(2×1孔) 4.敷设方式:埋地 5.其他:未尽事项详见图纸、招标文件、工程量清单计价说明、国家相关规范等 | m | 11.3 | 37.22 |  | 420.59
本页小计 | [7 empty] | 206105.66
注：为计取规费等的使用，可在表中增设其中：“定额人工费”。
表—08
分部分项工程和单价措施项目清单与计价表
工程名称：通信管线(永久)迁改工程-管道工程 | [6 empty] | 第 4 页 共 5 页
序号 | 项目编码 | 项目名称 | 项目特征描述 | 计量单位 | 工程量 | 金额（元）
[6 empty] | 综合单价 |  | 综合合价 | 其中
暂估价
17 | 031103002012 | 新敷设塑料管道 16孔 | 1.名称:塑料管 2.材质:PVC 3.规格:φ110x3.8(4×4孔) 4.敷设方式:埋地 5.其他:未尽事项详见图纸、招标文件、工程量清单计价说明、国家相关规范等 | m | 853.2 | 296.79 |  | 253221.23
18 | 030411001001 | 配管 | 1.名称:镀锌钢管 2.规格:DN125 3.配置形式:埋地敷设 5.其他：未尽事项详见图纸、招标文件、工程量清单计价说明、国家相关规范等 | m | 752.8 | 131.27 |  | 98820.06
19 | 031103004008 | 顶管（16孔） | 1.材质:HDPE塑料管 2.规格:φ110x10(16孔) 3.敷设方式:非开挖式地下定向钻孔敷管 4.其他:未尽事项详见图纸、招标文件、工程量清单计价说明、国家相关规范等 | m | 72.8 | 1094.94 |  | 79711.63
20 | 030410001001 | 引上钢管 | 1.材质:安装引上弯管 2.规格:φ125x4.0x3000mm 3.其他:未尽事项详见图纸、招标文件、工程量清单计价说明、国家相关规范等 | 根 | 2 | 20.77 |  | 41.54
21 | 030413005004 | 人(手)孔砌筑 | 1.双页手孔900x1200 2.240x115x53砖砌，M10水泥砂浆，1:2.5水泥砂浆抹面（厚内15mm/外20mm） 3.车行道双盖方井带框（钢纤维）800x1200mm，50x50x5角钢镶边 4.基础:100厚碎石底基，120厚C25混凝土基础 5.电缆托架:60cm 6.积水灌、拉力环 7.其他:未尽事项详见图纸、招标文件、工程量清单计价说明、国家相关规范等 | 个 | 8 | 4095.23 |  | 32761.84
本页小计 | [7 empty] | 464556.3
注：为计取规费等的使用，可在表中增设其中：“定额人工费”。
表—08
分部分项工程和单价措施项目清单与计价表
工程名称：通信管线(永久)迁改工程-管道工程 | [6 empty] | 第 5 页 共 5 页
序号 | 项目编码 | 项目名称 | 项目特征描述 | 计量单位 | 工程量 | 金额（元）
[6 empty] | 综合单价 |  | 综合合价 | 其中
暂估价
22 | 030413005005 | 人(手)孔砌筑 | 1.名称:小号直通人井2880*2080 2.240x115x53砖砌，M10水泥砂浆，1:2.5水泥砂浆抹面（厚内15mm/外20mm） 3.车行道人井带框（重型球墨）Φ756mm 4.悬空板:150厚C15混凝土,Φ10，Φ12，Φ14钢筋 5.基础:120厚C15混凝土基础 6.电缆托架:60cm，120cm 7.积水灌、拉力环 8.其他:未尽事项详见图纸、招标文件、工程量清单计价说明、国家相关规范等 | 个 | 16 | 6201.75 |  | 99228
23 | 011615001002 | 人孔壁开窗口 | 1.开凿人孔壁 2.修整、抹平窗口 3.其他:未尽事项详见图纸、招标文件、工程量清单计价说明、国家相关规范等 | 处 | 12 | 63.45 |  | 761.4
24 | 080601011002 | 埋设标桩 | 1.埋设标桩 2.其他:未尽事项详见图纸、招标文件、工程量清单计价说明、国家相关规范等 | 根 | 24 | 144.63 |  | 3471.12
|  | 措施项目 | [5 empty] | 1214.07
25 | 041102001002 | 垫层模板 | 1.名称:垫层模板 2.其他:未尽事项详见图纸、招标文件、工程量清单计价说明、国家相关规范等 | m2 | 30.5504 | 39.74 |  | 1214.07
本页小计 | [7 empty] | 104674.59
合 计 | [7 empty] | 942314.12
注：为计取规费等的使用，可在表中增设其中：“定额人工费”。
表—08

## 表-11 总价措施项目清单与计价表
总价措施项目清单与计价表
工程名称：通信管线(永久)迁改工程-管道工程 | [7 empty] | 第 1 页 共 2 页
序号 | 项目编码 | 项目名称 | 计算基础 | 费率 (%) | 金额 (元) |  | 调整 费率(%) |  | 调整后 金额(元) | 备注
1 | LSSGCSF00003 | 绿色施工安全防护措施费 | 分部分项人工费+分部分项机具费 | 16.5 | 37648.56 |  |  |  |  | 以分部分项的人工费与施工机具费之和为计算基础；以专业工程类型 区分不同费率计算； 单独场地平整工程费率为4.35%； 道路、管网工程费率为16.50%； 桥涵、隧道、水处理构筑物工程费率为14.50%； 分部分项工程总费用在300 万元以内（含300 万元）的项目按基本费率乘以1.20；
2 | 粤041109009002 | 文明工地增加费 | 分部分项人工费+分部分项机具费 | 0 | [5 empty] | 以分部分项的人工费与施工机具费之和为计算基础；市级文明工地0.60%；省级文明工地1.20%
3 | 041109002002 | 夜间施工增加费 |  | 20 | [5 empty] | 以夜间施工项目人工费的20%计算
4 | 041109005002 | 交通疏解员增加费 |  | 15 | [5 empty] | 按照项目分部分项人工费的15%计算（有方案的按照方案计算），
编制人（造价人员）： | [5 empty] | 复核人（造价工程师）：
表-11
总价措施项目清单与计价表
工程名称：通信管线(永久)迁改工程-管道工程 | [7 empty] | 第 2 页 共 2 页
序号 | 项目编码 | 项目名称 | 计算基础 | 费率 (%) | 金额 (元) |  | 调整 费率(%) |  | 调整后 金额(元) | 备注
结算时据实结算。
5 | 041108001002 | 地下管线交叉降效费 |  | 0 | [5 empty] | 按实际发生或经批准的施工方案计算
6 | 粤041109008002 | 赶工措施费 | 分部分项人工费+分部分项机具费 | 0 | [5 empty] | 赶工措施费=（1-δ）*分部分项的（人工费+施工机具费）*0.30 （0.8≤δ＜1 式中：δ=合同工期/定额工期）
7 | QTFY00000003 | 其他费用 | [7 empty] | 按实际发生或经批准的施工组织设计方案计算
合 计 |  |  |  |  | 37648.56
编制人（造价人员）： | [5 empty] | 复核人（造价工程师）：
表-11

## 表-12 其他项目清单与计价汇总表
其他项目清单与计价汇总表
工程名称：通信管线(永久)迁改工程-管道工程 |  |  |  | 第 1 页 共 1 页
序号 | 项目名称 | 金额（元） | 结算金额（元） |  | 备注
1 | 暂列金额 | 94110.01 |  |  | 明细详见表-12-1
2 | 暂估价
2.1 | 材料暂估价 | — |  |  | 明细详见表-12-2
2.2 | 专业工程暂估价 |  |  |  | 明细详见表-12-3
3 | 计日工 |  |  |  | 明细详见表-12-4
4 | 总承包服务费 |  |  |  | 明细详见表-12-5
5 | 预算包干费 | 13690.39
6 | 工程优质费
7 | 概算幅度差
8 | 现场签证费用
9 | 索赔费用
10 | 其他费用 | 15789.87
| 合 计 | 123590.27 |  |  | —
注：材料（工程设备）暂估单价进入清单项目综合单价，此处不汇总。
表—12

## 表-13 规费、税金项目清单与计价表
规费、税金项目清单与计价表
工程名称：通信管线(永久)迁改工程-管道工程 | [5 empty] | 第 1 页 共 1 页
序号 | 项目名称 | 计算基础 | 计算基数 |  | 计算费率 (%) |  | 金额(元)
1 | 增值税销项税额 | 分部分项合计+措施合计+其他项目 | 1103552.95 |  | 9 |  | 99319.77
合 计 | [6 empty] | 99319.77
编制人（造价人员）： |  |  |  | 复核人（造价工程师）：
表—13