## 表-04 单位工程招标控制价汇总表
单位工程招标控制价汇总表
工程名称：通信管线(永久)迁改工程-线路工程 |  |  | 标段： | 第 1 页 共 1 页
序号 | 汇总内容 | 金额:(元) |  |  | 其中：暂估价(元)
1 | 分部分项合计 | 4048177.51
2 | 措施合计 | 410337.58
2.1 | 绿色施工安全防护措施费 | 410337.58
2.2 | 其他措施费
3 | 其他项目 | 519533.32 |  |  | －
3.1 | 暂列金额 | 404817.75
3.2 | 暂估价
3.3 | 计日工
3.4 | 总承包服务费
3.5 | 预算包干费 | 114715.57
3.6 | 工程优质费
3.7 | 概算幅度差
3.8 | 索赔费用
3.9 | 现场签证费用
3.10 | 其他费用
4 | 税前工程造价 | 4978048.41
5 | 增值税销项税额 | 448024.36 |  |  | －
6 | 总造价 | 5426072.77
7 | 人工费 | 951384.83
招标控制价合计=1+2+3+5 |  | 5,426,072.77 |  |  | 0.00
注：本表适用于单位工程招标控制价或投标报价的汇总，如无单位工程划分，单项工程也使用本表汇总
表—04

## 表-08 分部分项工程和单价措施项目清单与计价表
分部分项工程和单价措施项目清单与计价表
工程名称：通信管线(永久)迁改工程-线路工程 |  |  |  | 标段： |  |  |  | 第 1 页 共 11 页
序号 | 项目编码 | 项目名称 | 项目特征描述 |  | 计量单位 | 工程量 | 金额（元）
[7 empty] | 综合单价 |  | 综合合价 | 其中
暂估价
|  | 整个项目 | [6 empty] | 4048177.51
1 | 031103008045 | 施工测量 架空光(电)缆工程 | 1.施工测量:敷设光(电)缆工程 2.其他:未尽事项详见图纸、招标文件、工程量清单计价说明、国家相关规范等 |  | m | 350 | 1.18 |  | 413
2 | 031103008046 | 施工测量 管道光(电)缆工程 | 1.施工测量:管道光(电)缆工程 2.其他:未尽事项详见图纸、招标文件、工程量清单计价说明、国家相关规范等 |  | m | 2305 | 0.9 |  | 2074.5
3 | 080601023002 | 单盘光缆测试 | 1.测试类别:单盘光缆测试(需双窗口测试) 2.测试内容:测试单盘光缆传输特性 3.其他:未尽事项详见图纸、招标文件、工程量清单计价说明、国家相关规范等 |  | 芯盘 | 6636 | 6.26 |  | 41541.36
4 | 030410001006 | 电杆组立 | 1.名称:水泥电杆 2.规格:150mm×7m 3.立杆位置：丘陵、水田、城区 4.其他:未尽事项详见图纸、招标文件、工程量清单计价说明、国家相关规范等 |  | 根 | 1 | 678.23 |  | 678.23
5 | 031103005005 | 装电杆附属装置 | 1.安装电杆拉线 2.规格、型号：7/2.6 3.拉线警示保护管 4.其他:未尽事项详见图纸、招标文件、工程量清单计价说明、国家相关规范等 |  | 条 | 1 | 364.99 |  | 364.99
6 | 031103005006 | 装电杆附属装置 | 1.安装电杆拉线 2.规格、型号：地埋式 3.其他:未尽事项详见图纸、招标文件、工程量清单计价说明、国家相关规范等 |  | 条 | 1 | 132.89 |  | 132.89
7 | 030414011001 | 接地网电阻测试 | 1.名称:接地网电阻测试 2.其他:未尽事项详见图纸、招标文件、工程量清单计价说明、国家相关规范等 |  | 项 | 1 | 166.37 |  | 166.37
本页小计 | [8 empty] | 45371.34
注：为计取规费等的使用，可在表中增设其中：“定额人工费”。
表—08
分部分项工程和单价措施项目清单与计价表
工程名称：通信管线(永久)迁改工程-线路工程 |  |  |  | 标段： |  |  |  | 第 2 页 共 11 页
序号 | 项目编码 | 项目名称 | 项目特征描述 |  | 计量单位 | 工程量 | 金额（元）
[7 empty] | 综合单价 |  | 综合合价 | 其中
暂估价
8 | 031103008047 | 架设架空光缆 | 1.名称:12芯架空光缆 2.规格、型号:GYTA-12B1 3.敷设部位:室外 4.敷设方式:架空 5.其他:未尽事项详见图纸、招标文件、工程量清单计价说明、国家相关规范等 |  | m | 405 | 7.41 |  | 3001.05
9 | 031103008048 | 架设架空光缆 | 1.名称:24芯架空光缆 2.规格、型号:GYTA-24B1 3.敷设部位:室外 4.敷设方式:架空 5.其他:未尽事项详见图纸、招标文件、工程量清单计价说明、国家相关规范等 |  | m | 857 | 8.02 |  | 6873.14
10 | 031103008049 | 架设架空光缆 | 1.名称:48芯架空光缆 2.规格、型号:GYTA-48B1 3.敷设部位:室外 4.敷设方式:架空 5.其他:未尽事项详见图纸、招标文件、工程量清单计价说明、国家相关规范等 |  | m | 792 | 9.07 |  | 7183.44
11 | 031103008050 | 架设架空光缆 | 1.名称:72芯架空光缆 2.规格、型号:GYDXTW-72B1 3.敷设部位:室外 4.敷设方式:架空 5.其他:未尽事项详见图纸、招标文件、工程量清单计价说明、国家相关规范等 |  | m | 699 | 12.56 |  | 8779.44
12 | 031103008051 | 架设架空光缆 | 1.名称:96芯架空光缆 2.规格、型号:GYDXTW-96B1 3.敷设部位:室外 4.敷设方式:架空 5.其他:未尽事项详见图纸、招标文件、工程量清单计价说明、国家相关规范等 |  | m | 810 | 14.03 |  | 11364.3
13 | 031103008052 | 架设架空光缆 | 1.名称:96芯架空光缆 2.规格、型号:GYDXTW-96B4 3.敷设部位:室外 4.敷设方式:架空 5.其他:未尽事项详见图纸、招标文件、工程量清单计价说明、国家相关规范等 |  | m | 258 | 22.41 |  | 5781.78
本页小计 | [8 empty] | 42983.15
注：为计取规费等的使用，可在表中增设其中：“定额人工费”。
表—08
分部分项工程和单价措施项目清单与计价表
工程名称：通信管线(永久)迁改工程-线路工程 |  |  |  | 标段： |  |  |  | 第 3 页 共 11 页
序号 | 项目编码 | 项目名称 | 项目特征描述 |  | 计量单位 | 工程量 | 金额（元）
[7 empty] | 综合单价 |  | 综合合价 | 其中
暂估价
14 | 031103008053 | 架设架空光缆 | 1.名称:144芯架空光缆 2.规格、型号:GYDXTW-144B1 3.敷设部位:室外 4.敷设方式:架空 5.其他:未尽事项详见图纸、招标文件、工程量清单计价说明、国家相关规范等 |  | m | 115 | 16.03 |  | 1843.45
15 | 031103008054 | 架设架空光缆 | 1.名称:144芯架空光缆 2.规格、型号:GYDXTW-144B4 3.敷设部位:室外 4.敷设方式:架空 5.其他:未尽事项详见图纸、招标文件、工程量清单计价说明、国家相关规范等 |  | m | 900 | 38.93 |  | 35037
16 | 031103008055 | 架设架空光缆 | 1.名称:288芯架空光缆 2.规格、型号:GYDXTW-288B1 3.敷设部位:室外 4.敷设方式:架空 5.其他:未尽事项详见图纸、招标文件、工程量清单计价说明、国家相关规范等 |  | m | 196 | 30.17 |  | 5913.32
17 | 031103008083 | 架设架空光缆 | 1.名称:288芯架空光缆 2.规格、型号:GYDXTW-288B4 3.敷设部位:室外 4.敷设方式：架空 5.其他:未尽事项详见图纸、招标文件、工程量清单计价说明、国家相关规范等 |  | m | 916 | 60.06 |  | 55014.96
18 | 080601007005 | 布放光缆人孔抽水 积水 | 1.布放光缆人孔抽水 积水 2.其他:未尽事项详见图纸、招标文件、工程量清单计价说明、国家相关规范等 |  | 个 | 26 | 52.95 |  | 1376.7
19 | 080601007006 | 布放光缆手孔抽水 积水 | 1.布放光缆手孔抽水 积水 2.其他:未尽事项详见图纸、招标文件、工程量清单计价说明、国家相关规范等 |  | 个 | 48 | 52.95 |  | 2541.6
本页小计 | [8 empty] | 101727.03
注：为计取规费等的使用，可在表中增设其中：“定额人工费”。
表—08
分部分项工程和单价措施项目清单与计价表
工程名称：通信管线(永久)迁改工程-线路工程 |  |  |  | 标段： |  |  |  | 第 4 页 共 11 页
序号 | 项目编码 | 项目名称 | 项目特征描述 |  | 计量单位 | 工程量 | 金额（元）
[7 empty] | 综合单价 |  | 综合合价 | 其中
暂估价
20 | 031103006002 | 人工敷设塑料子管 | 1.名称:PE塑料子管 2.规格:内径Φ28mm×3.0mm 3.子管数:5孔 4.其他:未尽事项详见图纸、招标文件、工程量清单计价说明、国家相关规范等 |  | m | 14490 | 33.43 |  | 484400.7
21 | 031103008056 | 管道光缆 | 1.名称:12芯管道光缆 2.规格、型号:GYTA-12B1 3.敷设部位:室外 4.敷设方式:埋管敷设 5.其他:未尽事项详见图纸、招标文件、工程量清单计价说明、国家相关规范等 |  | m | 5543 | 6.07 |  | 33646.01
22 | 031103008057 | 管道光缆 | 1.名称:24芯管道光缆 2.规格、型号:GYTA-24B1 3.敷设部位:室外 4.敷设方式:埋管敷设 5.其他:未尽事项详见图纸、招标文件、工程量清单计价说明、国家相关规范等 |  | m | 14907 | 7.35 |  | 109566.45
23 | 031103008058 | 管道光缆 | 1.名称:48芯管道光缆 2.规格、型号:GYTA-48B1 3.敷设部位:室外 4.敷设方式:埋管敷设 5.其他:未尽事项详见图纸、招标文件、工程量清单计价说明、国家相关规范等 |  | m | 18627 | 8.66 |  | 161309.82
24 | 031103008060 | 管道光缆 | 1.名称:72芯管道光缆 2.规格、型号:GYDXTW-72B1 3.敷设部位:室外 4.敷设方式:埋管敷设 5.其他:未尽事项详见图纸、招标文件、工程量清单计价说明、国家相关规范等 |  | m | 17288 | 11.68 |  | 201923.84
25 | 031103008061 | 管道光缆 | 1.名称:96芯管道光缆 2.规格、型号:GYDXTW-96B1 3.敷设部位:室外 4.敷设方式:埋管敷设 5.其他:未尽事项详见图纸、招标文件、工程量清单计价说明、国家相关规范等 |  | m | 21643 | 13.35 |  | 288934.05
本页小计 | [8 empty] | 1279780.87
注：为计取规费等的使用，可在表中增设其中：“定额人工费”。
表—08
分部分项工程和单价措施项目清单与计价表
工程名称：通信管线(永久)迁改工程-线路工程 |  |  |  | 标段： |  |  |  | 第 5 页 共 11 页
序号 | 项目编码 | 项目名称 | 项目特征描述 |  | 计量单位 | 工程量 | 金额（元）
[7 empty] | 综合单价 |  | 综合合价 | 其中
暂估价
26 | 031103008062 | 管道光缆 | 1.名称:96芯管道光缆 2.规格、型号:GYDXTW-96B4 3.敷设部位:室外 4.敷设方式:埋管敷设 5.其他:未尽事项详见图纸、招标文件、工程量清单计价说明、国家相关规范等 |  | m | 3872 | 21.73 |  | 84138.56
27 | 031103008064 | 管道光缆 | 1.名称:144芯管道光缆 2.规格、型号:GYDXTW-144B1 3.敷设部位:室外 4.敷设方式:埋管敷设 5.其他:未尽事项详见图纸、招标文件、工程量清单计价说明、国家相关规范等 |  | m | 13822 | 15.63 |  | 216037.86
28 | 031103008065 | 管道光缆 | 1.名称:144芯管道光缆 2.规格、型号:GYDXTW-144B4 3.敷设部位:室外 4.敷设方式:埋管敷设 5.其他:未尽事项详见图纸、招标文件、工程量清单计价说明、国家相关规范等 |  | m | 17974 | 38.53 |  | 692538.22
29 | 031103008067 | 管道光缆 | 1.名称:288芯管道光缆 2.规格、型号:GYDXTW-288B1 3.敷设部位:室外 4.敷设方式:埋管敷设 5.其他:未尽事项详见图纸、招标文件、工程量清单计价说明、国家相关规范等 |  | m | 6408 | 30.22 |  | 193649.76
30 | 031103008068 | 管道光缆 | 1.名称:288芯管道光缆 2.规格、型号:GYDXTW-288B4 3.敷设部位:室外 4.敷设方式:埋管敷设 5.其他:未尽事项详见图纸、招标文件、工程量清单计价说明、国家相关规范等 |  | m | 10000 | 60.12 |  | 601200
31 | 080803009001 | 引上钢管 | 1.材质:镀锌钢管 2.规格:φ125x4.0x3000mm 3.其他:未尽事项详见图纸、招标文件、工程量清单计价说明、国家相关规范等 |  | m | 14 | 168.59 |  | 2360.26
本页小计 | [8 empty] | 1789924.66
注：为计取规费等的使用，可在表中增设其中：“定额人工费”。
表—08
分部分项工程和单价措施项目清单与计价表
工程名称：通信管线(永久)迁改工程-线路工程 |  |  |  | 标段： |  |  |  | 第 6 页 共 11 页
序号 | 项目编码 | 项目名称 | 项目特征描述 |  | 计量单位 | 工程量 | 金额（元）
[7 empty] | 综合单价 |  | 综合合价 | 其中
暂估价
32 | 031103010010 | 光缆接续 | 1.光缆芯数:12芯(含纤芯保护管) 2.纤芯熔接、衰减测试、盘绕余纤、固定加强芯、包封外护套 3.安装接头盒托架（保护盒）4.其他:未尽事项详见图纸、招标文件、工程量清单计价说明、国家相关规范等 |  | 头 | 6 | 779.04 |  | 4674.24
33 | 031103010011 | 光缆接续 | 1.光缆芯数:24芯(含纤芯保护管) 2.纤芯熔接、衰减测试、盘绕余纤、固定加强芯、包封外护套 3.安装接头盒托架（保护盒） 4.其他:未尽事项详见图纸、招标文件、工程量清单计价说明、国家相关规范等 |  | 头 | 18 | 1212.79 |  | 21830.22
34 | 031103010012 | 光缆接续 | 1.光缆芯数:48芯(含纤芯保护管) 2.纤芯熔接、衰减测试、盘绕余纤、固定加强芯、包封外护套 3.安装接头盒托架（保护盒） 4.其他:未尽事项详见图纸、招标文件、工程量清单计价说明、国家相关规范等 |  | 头 | 22 | 1983.39 |  | 43634.58
35 | 031103010013 | 光缆接续 | 1.光缆芯数:72芯带状光缆接头盒 2.纤芯熔接、衰减测试、盘绕余纤、固定加强芯、包封外护套 3.安装带状接头盒托架（保护盒） 4.其他:未尽事项详见图纸、招标文件、工程量清单计价说明、国家相关规范等 |  | 头 | 20 | 2688 |  | 53760
本页小计 | [8 empty] | 123899.04
注：为计取规费等的使用，可在表中增设其中：“定额人工费”。
表—08
分部分项工程和单价措施项目清单与计价表
工程名称：通信管线(永久)迁改工程-线路工程 |  |  |  | 标段： |  |  |  | 第 7 页 共 11 页
序号 | 项目编码 | 项目名称 | 项目特征描述 |  | 计量单位 | 工程量 | 金额（元）
[7 empty] | 综合单价 |  | 综合合价 | 其中
暂估价
36 | 031103010014 | 光缆接续 | 1.光缆芯数:96芯带状光缆接头盒 2.纤芯熔接、衰减测试、盘绕余纤、固定加强芯、包封外护套 3.安装带状接头盒托架（保护盒） 4.其他:未尽事项详见图纸、招标文件、工程量清单计价说明、国家相关规范等 |  | 头 | 28 | 3474.11 |  | 97275.08
37 | 031103010016 | 光缆接续 | 1.光缆芯数:144芯带状光缆接头盒 2.纤芯熔接、衰减测试、盘绕余纤、固定加强芯、包封外护套 3.安装带状接头盒托架（保护盒） 4.其他:未尽事项详见图纸、招标文件、工程量清单计价说明、国家相关规范等 |  | 头 | 32 | 3556.28 |  | 113800.96
38 | 031103010018 | 光缆接续 | 1.光缆芯数:288芯带状光缆接头盒 2.纤芯熔接、衰减测试、盘绕余纤、固定加强芯、包封外护套 3.安装带状接头盒托架（保护盒） 4.其他:未尽事项详见图纸、招标文件、工程量清单计价说明、国家相关规范等 |  | 头 | 16 | 3739.68 |  | 59834.88
39 | 031103012011 | 光缆中继段测试 | 1.名称:中继段光缆测试（双窗口测试） 2.规格:12芯 3.其他:未尽事项详见图纸、招标文件、工程量清单计价说明、国家相关规范等 |  | 中继段 | 3 | 2797.95 |  | 8393.85
本页小计 | [8 empty] | 279304.77
注：为计取规费等的使用，可在表中增设其中：“定额人工费”。
表—08
分部分项工程和单价措施项目清单与计价表
工程名称：通信管线(永久)迁改工程-线路工程 |  |  |  | 标段： |  |  |  | 第 8 页 共 11 页
序号 | 项目编码 | 项目名称 | 项目特征描述 |  | 计量单位 | 工程量 | 金额（元）
[7 empty] | 综合单价 |  | 综合合价 | 其中
暂估价
40 | 031103012012 | 光缆中继段测试 | 1.名称:中继段光缆测试（双窗口测试） 2.规格:24芯 3.其他:未尽事项详见图纸、招标文件、工程量清单计价说明、国家相关规范等 |  | 中继段 | 9 | 2797.95 |  | 25181.55
41 | 031103012013 | 光缆中继段测试 | 1.名称:中继段光缆测试（双窗口测试） 2.规格:48芯 3.其他:未尽事项详见图纸、招标文件、工程量清单计价说明、国家相关规范等 |  | 中继段 | 11 | 2797.95 |  | 30777.45
42 | 031103012015 | 中继段光缆测试 | 1.名称:中继段光缆测试（双窗口测试） 2.规格:72芯 3.其他:未尽事项详见图纸、招标文件、工程量清单计价说明、国家相关规范等 |  | 中继段 | 10 | 2797.95 |  | 27979.5
43 | 031103012016 | 中继段光缆测试 | 1.名称:中继段光缆测试（双窗口测试） 2.规格:96芯 3.其他:未尽事项详见图纸、招标文件、工程量清单计价说明、国家相关规范等 |  | 中继段 | 12 | 3629.6 |  | 43555.2
44 | 031103012017 | 中继段光缆测试 | 1.名称:中继段光缆测试（双窗口测试） 2.规格:96芯（长途干线考虑偏振模色散分析仪） 3.其他:未尽事项详见图纸、招标文件、工程量清单计价说明、国家相关规范等 |  | 中继段 | 2 | 4003.34 |  | 8006.68
45 | 031103012018 | 中继段光缆测试 | 1.名称:中继段光缆测试（双窗口测试） 2.规格:144芯 3.其他:未尽事项详见图纸、招标文件、工程量清单计价说明、国家相关规范等 |  | 中继段 | 7 | 3629.6 |  | 25407.2
本页小计 | [8 empty] | 160907.58
注：为计取规费等的使用，可在表中增设其中：“定额人工费”。
表—08
分部分项工程和单价措施项目清单与计价表
工程名称：通信管线(永久)迁改工程-线路工程 |  |  |  | 标段： |  |  |  | 第 9 页 共 11 页
序号 | 项目编码 | 项目名称 | 项目特征描述 |  | 计量单位 | 工程量 | 金额（元）
[7 empty] | 综合单价 |  | 综合合价 | 其中
暂估价
46 | 031103012019 | 中继段光缆测试 | 1.名称:中继段光缆测试（双窗口测试） 2.规格:144芯（长途干线考虑偏振模色散分析仪） 3.其他:未尽事项详见图纸、招标文件、工程量清单计价说明、国家相关规范等 |  | 中继段 | 9 | 4003.34 |  | 36030.06
47 | 031103012020 | 中继段光缆测试 | 1.名称:中继段光缆测试（双窗口测试） 2.规格:288芯 3.其他:未尽事项详见图纸、招标文件、工程量清单计价说明、国家相关规范等 |  | 中继段 | 3 | 5145.24 |  | 15435.72
48 | 031103012021 | 光缆中继段测试 | 1.名称:中继段光缆测试（双窗口测试） 2.规格:288芯（长途干线考虑偏振模色散分析仪） 3.其他:未尽事项详见图纸、招标文件、工程量清单计价说明、国家相关规范等 |  | 中继段 | 5 | 5637.9 |  | 28189.5
49 | 030410001005 | 拆除水泥电杆 | 1.名称:拆除水泥电杆 2.其他:未尽事项详见图纸、招标文件、工程量清单计价说明、国家相关规范等 |  | 根 | 21 | 61.69 |  | 1295.49
50 | 031103005004 | 拆除拉线 | 1.拆除电杆拉线 2.规格、型号:7/2.6mm 3.其他:未尽事项详见图纸、招标文件、工程量清单计价说明、国家相关规范等 |  | 条 | 18 | 526.27 |  | 9472.86
51 | 031103007003 | 拆除架空吊线 | 1.拆除吊线 2.规格、型号：钢绞线7/2.2 3.其他:未尽事项详见图纸、招标文件、工程量清单计价说明、国家相关规范等 |  | m | 1446 | 0.46 |  | 665.16
52 | 031103008069 | 拆除光缆 | 1.规格:12芯 2.架设方式:拆除架空光缆 3.其他:未尽事项详见图纸、招标文件、工程量清单计价说明、国家相关规范等 |  | m | 2453 | 0.94 |  | 2305.82
本页小计 | [8 empty] | 93394.61
注：为计取规费等的使用，可在表中增设其中：“定额人工费”。
表—08
分部分项工程和单价措施项目清单与计价表
工程名称：通信管线(永久)迁改工程-线路工程 |  |  |  | 标段： |  |  |  | 第 10 页 共 11 页
序号 | 项目编码 | 项目名称 | 项目特征描述 |  | 计量单位 | 工程量 | 金额（元）
[7 empty] | 综合单价 |  | 综合合价 | 其中
暂估价
53 | 031103008070 | 拆除光缆 | 1.规格:24芯 2.架设方式:拆除架空光缆 3.其他:未尽事项详见图纸、招标文件、工程量清单计价说明、国家相关规范等 |  | m | 6378 | 0.98 |  | 6250.44
54 | 031103008071 | 拆除光缆 | 1.规格:48芯 2.架设方式:拆除架空光缆 3.其他:未尽事项详见图纸、招标文件、工程量清单计价说明、国家相关规范等 |  | m | 7752 | 1.04 |  | 8062.08
55 | 031103008072 | 拆除光缆 | 1.规格:72芯 2.架设方式:拆除架空光缆 3.其他:未尽事项详见图纸、招标文件、工程量清单计价说明、国家相关规范等 |  | m | 7659 | 1.18 |  | 9037.62
56 | 031103008073 | 拆除光缆 | 1.规格:96芯 2.架设方式:拆除架空光缆 3.其他:未尽事项详见图纸、招标文件、工程量清单计价说明、国家相关规范等 |  | m | 10792 | 1.27 |  | 13705.84
57 | 031103008074 | 拆除光缆 | 1.规格:144芯 2.架设方式:拆除架空光缆 3.其他:未尽事项详见图纸、招标文件、工程量清单计价说明、国家相关规范等 |  | m | 12289 | 1.27 |  | 15607.03
58 | 031103008075 | 拆除光缆 | 1.规格:288芯 2.架设方式:拆除架空光缆 3.其他:未尽事项详见图纸、招标文件、工程量清单计价说明、国家相关规范等 |  | m | 6570 | 1.27 |  | 8343.9
59 | 031103008076 | 拆除光缆 | 1.规格:12芯 2.架设方式:拆除管道光缆 3.其他:未尽事项详见图纸、招标文件、工程量清单计价说明、国家相关规范等 |  | m | 1909 | 0.95 |  | 1813.55
60 | 031103008077 | 拆除光缆 | 1.规格:24芯 2.架设方式:拆除管道光缆 3.其他:未尽事项详见图纸、招标文件、工程量清单计价说明、国家相关规范等 |  | m | 5912 | 1.19 |  | 7035.28
本页小计 | [8 empty] | 69855.74
注：为计取规费等的使用，可在表中增设其中：“定额人工费”。
表—08
分部分项工程和单价措施项目清单与计价表
工程名称：通信管线(永久)迁改工程-线路工程 |  |  |  | 标段： |  |  |  | 第 11 页 共 11 页
序号 | 项目编码 | 项目名称 | 项目特征描述 |  | 计量单位 | 工程量 | 金额（元）
[7 empty] | 综合单价 |  | 综合合价 | 其中
暂估价
61 | 031103008078 | 拆除光缆 | 1.规格:48芯 2.架设方式:拆除管道光缆 3.其他:未尽事项详见图纸、招标文件、工程量清单计价说明、国家相关规范等 |  | m | 7511 | 1.34 |  | 10064.74
62 | 031103008079 | 拆除光缆 | 1.规格:72芯 2.架设方式:拆除管道光缆 3.其他:未尽事项详见图纸、招标文件、工程量清单计价说明、国家相关规范等 |  | m | 6197 | 1.37 |  | 8489.89
63 | 031103008080 | 拆除光缆 | 1.规格:96芯 2.架设方式:拆除管道光缆 3.其他:未尽事项详见图纸、招标文件、工程量清单计价说明、国家相关规范等 |  | m | 9601 | 1.49 |  | 14305.49
64 | 031103008081 | 拆除光缆 | 1.规格:144芯 2.架设方式:拆除管道光缆 3.其他:未尽事项详见图纸、招标文件、工程量清单计价说明、国家相关规范等 |  | m | 11780 | 1.58 |  | 18612.4
65 | 031103008082 | 拆除光缆 | 1.规格:288芯 2.架设方式:拆除管道光缆 3.其他:未尽事项详见图纸、招标文件、工程量清单计价说明、国家相关规范等 |  | m | 5132 | 1.71 |  | 8775.72
66 | 080807006002 | 拆除镀锌钢管引上弯管 | 1.名称:拆除镀锌钢管引上弯管 2.其他:未尽事项详见图纸、招标文件、工程量清单计价说明、国家相关规范等 |  | 根 | 36 | 21.68 |  | 780.48
措施项目
67 | 031302007002 | 高层施工增加 |  |  | 项 | 1
68 | 031301017002 | 脚手架搭拆费 |  |  | 项 | 1
本页小计 | [8 empty] | 61028.72
合 计 | [8 empty] | 4048177.51
注：为计取规费等的使用，可在表中增设其中：“定额人工费”。
表—08

## 表-11 总价措施项目清单与计价表
总价措施项目清单与计价表
工程名称：通信管线(永久)迁改工程-线路工程 | [5 empty] | 标段： |  | 第 1 页 共 2 页
序号 | 项目编码 | 项目名称 | 计算基础 | 费率 (%) | 金额 (元) |  | 调整 费率(%) |  | 调整后 金额(元) | 备注
1 | LSSGCSF00004 | 绿色施工安全防护措施费 | 分部分项人工费+分部分项机具费 | 35.77 | 410337.58 |  |  |  |  | 以分部分项的人工费与施工机具费之和为计算基础，费率35.77%
2 | 031301010002 | 安装与生产同时进行增加费用 | 分部分项人工费 | 0 | [5 empty] | 按人工费的10%计算
3 | 031301011002 | 在有害身体健康环境中施工增加费 | 分部分项人工费 | 0 | [5 empty] | 按人工费的10%计算
4 | TSSGBWZJF002 | 在地下（暗）室、设备及大口径管道内等特殊施工部位进行施工增加费 |  | 30 | [5 empty] | 按该部分人工费的30%计算
5 | 粤031302008002 | 赶工措施费 | 分部分项人工费+分部分项机具费 | 0 | [5 empty] | 赶工措施费=（1-δ）*分部分项（人工费+施工机具费）*0.344 （0.8≤δ＜1 式中：δ=合同工期/定额工期）
6 | 031302002002 | 夜间施工增加费 |  | 20 | [5 empty] | 按其夜间施工项目人工费的20%计算
7 | JTGRSGZJF002 | 交通干扰工程施工增加费 |  | 10 | [5 empty] | 按在市政道路上施工项目人工费的10%计算
8 | 粤031302009002 | 文明工地增加费 | 分部分项人工费+分部分项机具费 | 0 | [5 empty] | 以分部分项的人工费与施工机具费之和为计算基础；市级文明工地1.00%；省级文明工地2.00%
9 | DXGXJCJXF002 | 地下管线交叉降效费 | [7 empty] | 按实际发生或经批准的施工方案计
编制人（造价人员）： | [5 empty] | 复核人（造价工程师）：
表-11
总价措施项目清单与计价表
工程名称：通信管线(永久)迁改工程-线路工程 | [5 empty] | 标段： |  | 第 2 页 共 2 页
序号 | 项目编码 | 项目名称 | 计算基础 | 费率 (%) | 金额 (元) |  | 调整 费率(%) |  | 调整后 金额(元) | 备注
算
10 | QTFY00000004 | 其他费用 | [7 empty] | 按实际发生或经批准的施工组织设计方案计算
合 计 |  |  |  |  | 410337.58
编制人（造价人员）： | [5 empty] | 复核人（造价工程师）：
表-11

## 表-12 其他项目清单与计价汇总表
其他项目清单与计价汇总表
工程名称：通信管线(永久)迁改工程-线路工程 |  |  | 标段： |  | 第 1 页 共 1 页
序号 | 项目名称 | 金额（元） |  | 结算金额（元） |  | 备注
1 | 暂列金额 | 404817.75 |  |  |  | 明细详见表-12-1
2 | 暂估价
2.1 | 材料暂估价 | — |  |  |  | 明细详见表-12-2
2.2 | 专业工程暂估价 |  |  |  |  | 明细详见表-12-3
3 | 计日工 |  |  |  |  | 明细详见表-12-4
4 | 总承包服务费 |  |  |  |  | 明细详见表-12-5
5 | 预算包干费 | 114715.57
6 | 工程优质费
7 | 概算幅度差
8 | 现场签证费用
9 | 索赔费用
10 | 其他费用
| 合 计 | 519533.32 |  |  |  | —
注：材料（工程设备）暂估单价进入清单项目综合单价，此处不汇总。
表—12

## 表-13 规费、税金项目清单与计价表
规费、税金项目清单与计价表
工程名称：通信管线(永久)迁改工程-线路工程 |  |  | 标段： |  |  | 第 1 页 共 1 页
序号 | 项目名称 | 计算基础 |  | 计算基数 | 计算费率 (%) |  | 金额(元)
1 | 增值税销项税额 | 分部分项合计+措施合计+其他项目 |  | 4978048.41 | 9 |  | 448024.36
合 计 | [6 empty] | 448024.36
编制人（造价人员）： |  |  | 复核人（造价工程师）：
表—13