## 表-04 单位工程招标控制价汇总表
单位工程招标控制价汇总表
工程名称：南方地块-燃气管道迁改工程 |  |  | 标段： | 第 1 页 共 1 页
序号 | 汇总内容 | 金额:(元) |  |  | 其中：暂估价(元)
1 | 分部分项合计 | 11930075.13
1.1 | 1新建管道工程 | 2854185.00
1.2 | 2管道拆除工程 | 155961.51
1.3 | 3高压燃气管道保护 | 8006764.29
1.4 | 4余方弃置 | 913164.33
2 | 措施合计 | 1794831.62
2.1 | 绿色施工安全防护措施费 | 1331680.10
2.2 | 其他措施费 | 463151.52
3 | 其他项目 | 1517148.41 |  |  | －
3.1 | 暂列金额 | 1193007.51
3.2 | 暂估价
3.3 | 计日工
3.4 | 总承包服务费
3.5 | 预算包干费 | 293050.49
3.6 | 工程优质费
3.7 | 概算幅度差
3.8 | 索赔费用
3.9 | 现场签证费用
3.10 | 其他费用 | 31090.41
4 | 税前工程造价 | 15242055.16
5 | 增值税销项税额 | 1371784.96 |  |  | －
6 | 总造价 | 16613840.12
7 | 人工费 | 2483351.40
招标控制价合计=1+2+3+5 |  | 16,613,840.12 |  |  | 0.00
注：本表适用于单位工程招标控制价或投标报价的汇总，如无单位工程划分，单项工程也使用本表汇总
表—04

## 表-08 分部分项工程和单价措施项目清单与计价表
分部分项工程和单价措施项目清单与计价表
工程名称：南方地块-燃气管道迁改工程 |  |  |  | 标段： |  |  |  | 第 1 页 共 11 页
序号 | 项目编码 | 项目名称 | 项目特征描述 |  | 计量单位 | 工程量 | 金额（元）
[7 empty] | 综合单价 |  | 综合合价 | 其中
暂估价
| 1 | 新建管道工程 | [6 empty] | 2854185
1 | 040501004001 | 埋地聚乙烯塑料管 | 1.垫层、基础材质及厚度:石屑垫层150厚 2.材质及规格:De400x22.8 3.连接形式:全自动热熔焊接 4.铺设深度:2m 5.管道检验及试验要求:按设计图纸要求 6.其他:未尽事项详见图纸、招标文件、工程量清单计价说明、国家相关规范等 |  | m | 2448 | 720.03 |  | 1762633.44
2 | 040501004002 | 埋地聚乙烯塑料管 | 1.垫层、基础材质及厚度:石屑垫层150厚 2.材质及规格:De160x14.6 3.连接形式:全自动热熔焊接 4.铺设深度:1.5m 5.管道检验及试验要求:按设计图纸要求 6.其他:未尽事项详见图纸、招标文件、工程量清单计价说明、国家相关规范等 |  | m | 147.6 | 206.58 |  | 30491.21
3 | 040501004003 | 埋地聚乙烯塑料管 | 1.垫层、基础材质及厚度:石屑垫层150厚 2.材质及规格:De110x10 3.连接形式:全自动热熔焊接 4.铺设深度:1.5m 5.管道检验及试验要求:按设计图纸要求 6.其他:未尽事项详见图纸、招标文件、工程量清单计价说明、国家相关规范等 |  | m | 15.6 | 120.42 |  | 1878.55
4 | 040502005006 | 埋地聚乙烯阀门 | 1.种类:埋地聚乙烯阀门 2.材质及规格:De160 3.连接形式:电熔连接 4.试验要求:阀门水压试验 5.其他:未尽事项详见图纸、招标文件、工程量清单计价说明、国家相关规范等 |  | 个 | 4 | 4248.17 |  | 16992.68
本页小计 | [8 empty] | 1811995.88
注：为计取规费等的使用，可在表中增设其中：“定额人工费”。
表—08
分部分项工程和单价措施项目清单与计价表
工程名称：南方地块-燃气管道迁改工程 |  |  |  | 标段： |  |  |  | 第 2 页 共 11 页
序号 | 项目编码 | 项目名称 | 项目特征描述 |  | 计量单位 | 工程量 | 金额（元）
[7 empty] | 综合单价 |  | 综合合价 | 其中
暂估价
5 | 040502005007 | 埋地聚乙烯阀门 | 1.种类:埋地聚乙烯阀门 2.材质及规格:De110 3.连接形式:电熔连接 4.试验要求:阀门水压试验 5.其他:未尽事项详见图纸、招标文件、工程量清单计价说明、国家相关规范等 |  | 个 | 2 | 2020.75 |  | 4041.5
6 | 040502005008 | 埋地平板闸阀 | 1.种类:埋地平板闸阀 2.材质及规格:DN3400 3.连接形式:焊接 4.试验要求:阀门水压试验 5.其他:未尽事项详见图纸、招标文件、工程量清单计价说明、国家相关规范等 |  | 个 | 2 | 22592.36 |  | 45184.72
7 | 040502003001 | 注塑正三通 | 1.种类:注塑正三通 2.材质及规格:De400 3.连接形式:热熔连接 4.其他:未尽事项详见图纸、招标文件、工程量清单计价说明、国家相关规范等 |  | 个 | 4 | 951.9 |  | 3807.6
8 | 040502003002 | 注塑正三通 | 1.种类:注塑正三通 2.材质及规格:De160 3.连接形式:热熔连接 4.其他:未尽事项详见图纸、招标文件、工程量清单计价说明、国家相关规范等 |  | 个 | 2 | 125.4 |  | 250.8
9 | 040502003003 | 注塑异径三通 | 1.种类:注塑异径三通 2.材质及规格:De400x200x400 3.连接形式:热熔连接 4.其他:未尽事项详见图纸、招标文件、工程量清单计价说明、国家相关规范等 |  | 个 | 3 | 1387.52 |  | 4162.56
10 | 040502003004 | 电熔套筒 | 1.种类:电熔套筒 2.材质及规格:De400 3.连接形式:电熔连接 4.其他:未尽事项详见图纸、招标文件、工程量清单计价说明、国家相关规范等 |  | 个 | 106 | 684.23 |  | 72528.38
本页小计 | [8 empty] | 129975.56
注：为计取规费等的使用，可在表中增设其中：“定额人工费”。
表—08
分部分项工程和单价措施项目清单与计价表
工程名称：南方地块-燃气管道迁改工程 |  |  |  | 标段： |  |  |  | 第 3 页 共 11 页
序号 | 项目编码 | 项目名称 | 项目特征描述 |  | 计量单位 | 工程量 | 金额（元）
[7 empty] | 综合单价 |  | 综合合价 | 其中
暂估价
11 | 040502003005 | 电熔套筒 | 1.种类:电熔套筒 2.材质及规格:De160 3.连接形式:电熔连接 4.其他:未尽事项详见图纸、招标文件、工程量清单计价说明、国家相关规范等 |  | 个 | 12 | 52.89 |  | 634.68
12 | 040502003006 | 电熔套筒 | 1.种类:电熔套筒 2.材质及规格:De110 3.连接形式:电熔连接 4.其他:未尽事项详见图纸、招标文件、工程量清单计价说明、国家相关规范等 |  | 个 | 5 | 10.51 |  | 52.55
13 | 040502003007 | 注塑变径 | 1.种类:注塑变径 2.材质及规格:De400/315 3.连接形式:热熔连接 4.其他:未尽事项详见图纸、招标文件、工程量清单计价说明、国家相关规范等 |  | 个 | 2 | 304 |  | 608
14 | 040502003008 | 注塑变径 | 1.种类:注塑变径 2.材质及规格:De200/160 3.连接形式:热熔连接 4.其他:未尽事项详见图纸、招标文件、工程量清单计价说明、国家相关规范等 |  | 个 | 2 | 81.72 |  | 163.44
15 | 040502003009 | 注塑变径 | 1.种类:注塑变径 2.材质及规格:De200/110 3.连接形式:热熔连接 4.其他:未尽事项详见图纸、招标文件、工程量清单计价说明、国家相关规范等 |  | 个 | 2 | 79.95 |  | 159.9
16 | 040502003010 | 90°注塑弯头 | 1.种类:90°注塑弯头 2.材质及规格:De400 3.连接形式:热熔连接 4.其他:未尽事项详见图纸、招标文件、工程量清单计价说明、国家相关规范等 |  | 个 | 15 | 857.64 |  | 12864.6
17 | 040502003011 | 45°注塑弯头 | 1.种类:45°注塑弯头 2.材质及规格:De400 3.连接形式:热熔连接 4.其他:未尽事项详见图纸、招标文件、工程量清单计价说明、国家相关规范等 |  | 个 | 10 | 1298.62 |  | 12986.2
本页小计 | [8 empty] | 27469.37
注：为计取规费等的使用，可在表中增设其中：“定额人工费”。
表—08
分部分项工程和单价措施项目清单与计价表
工程名称：南方地块-燃气管道迁改工程 |  |  |  | 标段： |  |  |  | 第 4 页 共 11 页
序号 | 项目编码 | 项目名称 | 项目特征描述 |  | 计量单位 | 工程量 | 金额（元）
[7 empty] | 综合单价 |  | 综合合价 | 其中
暂估价
18 | 040502003012 | 22.5°注塑弯头 | 1.种类:22.5°注塑弯头 2.材质及规格:De400 3.连接形式:热熔连接 4.其他:未尽事项详见图纸、招标文件、工程量清单计价说明、国家相关规范等 |  | 个 | 10 | 63.67 |  | 636.7
19 | 040502003013 | 90°注塑弯头 | 1.种类:90°注塑弯头 2.材质及规格:De160 3.连接形式:热熔连接 4.其他:未尽事项详见图纸、招标文件、工程量清单计价说明、国家相关规范等 |  | 个 | 8 | 119.03 |  | 952.24
20 | 040502003014 | 90°注塑弯头 | 1.种类:90°注塑弯头 2.材质及规格:De110 3.连接形式:热熔连接 4.其他:未尽事项详见图纸、招标文件、工程量清单计价说明、国家相关规范等 |  | 个 | 4 | 44.77 |  | 179.08
21 | 040502003015 | 45°注塑弯头 | 1.种类:45°注塑弯头 2.材质及规格:De160 3.连接形式:热熔连接 4.其他:未尽事项详见图纸、招标文件、工程量清单计价说明、国家相关规范等 |  | 个 | 6 | 57.24 |  | 343.44
22 | 040502003016 | 注塑管帽 | 1.种类:注塑管帽 2.材质及规格:De160 3.连接形式:热熔连接 4.其他:未尽事项详见图纸、招标文件、工程量清单计价说明、国家相关规范等 |  | 个 | 2 | 26.01 |  | 52.02
23 | 040502003017 | 钢塑转换管件（直管式/焊接） | 1.种类:钢塑转换管件（直管式/焊接） 2.材质及规格:De315/D325 3.连接形式:电熔连接 4.其他:未尽事项详见图纸、招标文件、工程量清单计价说明、国家相关规范等 |  | 个 | 2 | 2370.56 |  | 4741.12
本页小计 | [8 empty] | 6904.6
注：为计取规费等的使用，可在表中增设其中：“定额人工费”。
表—08
分部分项工程和单价措施项目清单与计价表
工程名称：南方地块-燃气管道迁改工程 |  |  |  | 标段： |  |  |  | 第 5 页 共 11 页
序号 | 项目编码 | 项目名称 | 项目特征描述 |  | 计量单位 | 工程量 | 金额（元）
[7 empty] | 综合单价 |  | 综合合价 | 其中
暂估价
24 | 040502003018 | 钢塑转换管件（直管式/焊接） | 1.种类:钢塑转换管件（直管式/焊接） 2.材质及规格:De400/D426 3.连接形式:电熔连接 4.其他:未尽事项详见图纸、招标文件、工程量清单计价说明、国家相关规范等 |  | 个 | 8 | 4693.82 |  | 37550.56
25 | 040501014002 | 新旧管连接 | 1.材质及规格:钢管D426x9 2.连接方式:焊接 3.氮气置换 4.气体消耗 5.其他:未尽事项详见图纸、招标文件、工程量清单计价说明、国家相关规范等 |  | 处 | 8 | 22336.83 |  | 178694.64
26 | 040501014003 | 新旧管连接 | 1.材质及规格:钢管D325x8 2.连接方式:焊接 3.氮气置换 4.气体消耗 5.其他:未尽事项详见图纸、招标文件、工程量清单计价说明、国家相关规范等 |  | 处 | 2 | 15336.86 |  | 30673.72
27 | 040501014004 | 新旧管连接 | 1.材质及规格:PE管De160 2.连接方式:电熔连接 3.氮气置换 4.气体消耗 5.其他:未尽事项详见图纸、招标文件、工程量清单计价说明、国家相关规范等 |  | 处 | 6 | 7548.24 |  | 45289.44
28 | 040501014005 | 新旧管连接 | 1.材质及规格:PE管De110 2.连接方式:电熔连接 3.氮气置换 4.气体消耗 5.其他:未尽事项详见图纸、招标文件、工程量清单计价说明、国家相关规范等 |  | 处 | 2 | 6104.34 |  | 12208.68
本页小计 | [8 empty] | 304417.04
注：为计取规费等的使用，可在表中增设其中：“定额人工费”。
表—08
分部分项工程和单价措施项目清单与计价表
工程名称：南方地块-燃气管道迁改工程 |  |  |  | 标段： |  |  |  | 第 6 页 共 11 页
序号 | 项目编码 | 项目名称 | 项目特征描述 |  | 计量单位 | 工程量 | 金额（元）
[7 empty] | 综合单价 |  | 综合合价 | 其中
暂估价
29 | 04B002 | 燃气管道地上标志 | 1.名称:地上标志 2.类别:玻璃钢 3.安装方式:埋设 4.安装部位:管道上方 5.其他:未尽事项详见图纸、招标文件、工程量清单计价说明、国家相关规范等 |  | 个 | 20 | 155.63 |  | 3112.6
30 | 04B003 | 燃气管道地面标志 | 1.名称:地面标志 2.类别:不锈钢 3.安装方式:路面钉贴 4.安装部位:地面 5.其他:未尽事项详见图纸、招标文件、工程量清单计价说明、国家相关规范等 |  | 个 | 160 | 28.12 |  | 4499.2
31 | 041001001003 | 拆除车行道面层 | 1.材质:沥青柏油类+混凝土双层路面 2.厚度:35cm 3.其他:未尽事项详见图纸、招标文件、工程量清单计价说明、国家相关规范等 |  | m2 | 366.76 | 33.63 |  | 12334.14
32 | 041001003003 | 拆除车行道基层 | 1.材质:水泥稳定石屑 2.厚度:30cm 3.部位:车行道基层 4.其他:未尽事项详见图纸、招标文件、工程量清单计价说明、国家相关规范等 |  | m2 | 366.03 | 25.32 |  | 9267.88
33 | 041001002001 | 拆除人行道面层 | 1.材质:彩砖路面、砂浆垫层 2.厚度:9cm 3.其他:未尽事项详见图纸、招标文件、工程量清单计价说明、国家相关规范等 |  | m2 | 1953.05 | 17.11 |  | 33416.69
34 | 041001003004 | 拆除人行道基层 | 1.材质:水泥稳定石屑 2.厚度:15cm 3.其他:未尽事项详见图纸、招标文件、工程量清单计价说明、国家相关规范等 |  | m2 | 1953.05 | 11.84 |  | 23124.11
35 | 040101002004 | 挖沟槽土方(机械） | 1.土壤类别:一、二类土 2.挖土深度:2m 内 3.其他:未尽事项详见图纸、招标文件、工程量清单计价说明、国家相关规范等 |  | m3 | 2738.01 | 7.12 |  | 19494.63
本页小计 | [8 empty] | 105249.25
注：为计取规费等的使用，可在表中增设其中：“定额人工费”。
表—08
分部分项工程和单价措施项目清单与计价表
工程名称：南方地块-燃气管道迁改工程 |  |  |  | 标段： |  |  |  | 第 7 页 共 11 页
序号 | 项目编码 | 项目名称 | 项目特征描述 |  | 计量单位 | 工程量 | 金额（元）
[7 empty] | 综合单价 |  | 综合合价 | 其中
暂估价
36 | 040103001009 | 回填石屑 | 1.密实度要求:95% 2.填方材料品种:石屑 3.其他:未尽事项详见图纸、招标文件、工程量清单计价说明、国家相关规范等 |  | m3 | 2627.53 | 178.18 |  | 468173.3
| 2 | 管道拆除工程 | [6 empty] | 155961.51
37 | 041001006004 | 拆除管道 | 1.材质:无缝钢管 2.管径:D426x9 3.其他:未尽事项详见图纸、招标文件、工程量清单计价说明、国家相关规范等 |  | m | 294 | 37.32 |  | 10972.08
38 | 041001006005 | 拆除管道 | 1.材质:PE塑料管 2.管径:De160 3.其他:未尽事项详见图纸、招标文件、工程量清单计价说明、国家相关规范等 |  | m | 1243.9 | 6.49 |  | 8072.91
39 | 041001006006 | 拆除管道 | 1.材质:PE塑料管 2.管径:De110 3.其他:未尽事项详见图纸、招标文件、工程量清单计价说明、国家相关规范等 |  | m | 12 | 6.49 |  | 77.88
40 | 041001001004 | 拆除车行道面层 | 1.材质:沥青柏油类+混凝土双层路面 2.厚度:35cm 3.其他:未尽事项详见图纸、招标文件、工程量清单计价说明、国家相关规范等 |  | m2 | 301.9 | 33.63 |  | 10152.9
41 | 041001003005 | 拆除车行道基层 | 1.材质:水泥稳定石屑 2.厚度:30cm 3.部位:车行道基层 4.其他:未尽事项详见图纸、招标文件、工程量清单计价说明、国家相关规范等 |  | m2 | 301.9 | 25.32 |  | 7644.11
42 | 040101002005 | 挖沟槽土方 | 1.土壤类别:一、二类土 2.挖土深度:2m 内 3.其他:未尽事项详见图纸、招标文件、工程量清单计价说明、国家相关规范等 |  | m3 | 1045.08 | 12.19 |  | 12739.53
本页小计 | [8 empty] | 517832.71
注：为计取规费等的使用，可在表中增设其中：“定额人工费”。
表—08
分部分项工程和单价措施项目清单与计价表
工程名称：南方地块-燃气管道迁改工程 |  |  |  | 标段： |  |  |  | 第 8 页 共 11 页
序号 | 项目编码 | 项目名称 | 项目特征描述 |  | 计量单位 | 工程量 | 金额（元）
[7 empty] | 综合单价 |  | 综合合价 | 其中
暂估价
43 | 040103001010 | 回填土 | 1.密实度要求:95% 2.填方材料品种:原土 3.其他:未尽事项详见图纸、招标文件、工程量清单计价说明、国家相关规范等 |  | m3 | 2563.33 | 19.29 |  | 49446.64
44 | 040103001011 | 回填石屑 | 1.密实度要求:按设计文件要求 2.填方材料品种:石屑 |  | m3 | 319.09 | 178.18 |  | 56855.46
| 3 | 高压燃气管道保护 | [6 empty] | 8006764.29
45 | 粤R1-9-1 | 混凝土垫层 | 1.混凝土种类:普通泵送混凝土 2.沟道断面净空尺寸:2030mm 3.混凝土强度等级:C15 4.其他:未尽事项详见图纸、招标文件、工程量清单计价说明、国家相关规范等 |  | m3 | 152.46 | 642.36 |  | 97934.21
46 | 粤R1-9-2 | 现浇沟道壁板 | 1.混凝土种类:普通泵送混凝土 2.沟道断面净空尺寸:1561×300mm 3.混凝土强度等级:C30 4.其他:未尽事项详见图纸、招标文件、工程量清单计价说明、国家相关规范等 |  | m3 | 786.48 | 800.95 |  | 629931.16
47 | 粤R1-9-3 | 预制沟道盖板（管沟保护） | 1.混凝土强度等级:C30 2.混凝土种类:预拌 3.单块盖板尺寸:2900×500*300mm 4.其他:未尽事项详见图纸、招标文件、工程量清单计价说明、国家相关规范等 |  | m3 | 1241.46 | 911.06 |  | 1131044.55
48 | 粤R1-9-3 | 预制沟道盖板（水固化） | 1.混凝土强度等级:C20 2.混凝土种类:预拌 3.单块盖板尺寸:1310×500*100mm 4.其他:未尽事项详见图纸、招标文件、工程量清单计价说明、国家相关规范等 |  | m3 | 186.22 | 1118.77 |  | 208337.35
本页小计 | [8 empty] | 2173549.37
注：为计取规费等的使用，可在表中增设其中：“定额人工费”。
表—08
分部分项工程和单价措施项目清单与计价表
工程名称：南方地块-燃气管道迁改工程 |  |  |  | 标段： |  |  |  | 第 9 页 共 11 页
序号 | 项目编码 | 项目名称 | 项目特征描述 |  | 计量单位 | 工程量 | 金额（元）
[7 empty] | 综合单价 |  | 综合合价 | 其中
暂估价
49 | 040501020001 | 警示板 | 1.材料品种:聚乙烯泡沫塑料板 2.其他:未尽事项详见图纸、招标文件、工程量清单计价说明、国家相关规范等 |  | m | 3811.5 | 17.03 |  | 64909.85
50 | 040601029006 | 伸缩缝 | 1.材料品种:沥青橡胶防水嵌缝油膏 2.伸缩缝规格:30mm 3.其他:未尽事项详见图纸、招标文件、工程量清单计价说明、国家相关规范等 |  | m | 329.1 | 15.49 |  | 5097.76
51 | 粤R1-9-4 | 管沟充砂 | 1.砂种类:中砂 2.其他:未尽事项详见图纸、招标文件、工程量清单计价说明、国家相关规范等 |  | m3 | 3690.36 | 270.62 |  | 998685.22
52 | 040901001006 | 现浇构件钢筋 | 1.钢筋种类、规格:带肋钢筋HRB400Φ12mm 2.其他:未尽事项详见图纸、招标文件、工程量清单计价说明、国家相关规范等 |  | t | 126.608 | 5527.32 |  | 699802.93
53 | 040901001007 | 现浇构件钢筋 | 1.钢筋种类、规格:带肋钢筋HRB400Φ6mm 2.其他:未尽事项详见图纸、招标文件、工程量清单计价说明、国家相关规范等 |  | t | 2.011 | 5527.32 |  | 11115.44
54 | 040901002001 | 预制构件钢筋（盖板） | 1.钢筋种类、规格:圆钢HPB300Φ12mm 2.其他:未尽事项详见图纸、招标文件、工程量清单计价说明、国家相关规范等 |  | t | 148.33 | 5539.68 |  | 821700.73
55 | 041001001005 | 拆除车行道面层 | 1.材质:沥青柏油类+混凝土双层路面 2.厚度:35cm 3.其他:未尽事项详见图纸、招标文件、工程量清单计价说明、国家相关规范等 |  | m2 | 3010.8 | 33.63 |  | 101253.2
本页小计 | [8 empty] | 2702565.13
注：为计取规费等的使用，可在表中增设其中：“定额人工费”。
表—08
分部分项工程和单价措施项目清单与计价表
工程名称：南方地块-燃气管道迁改工程 |  |  |  | 标段： |  |  |  | 第 10 页 共 11 页
序号 | 项目编码 | 项目名称 | 项目特征描述 |  | 计量单位 | 工程量 | 金额（元）
[7 empty] | 综合单价 |  | 综合合价 | 其中
暂估价
56 | 041001003006 | 拆除车行道基层 | 1.材质:水泥稳定石屑 2.厚度:30cm 3.部位:车行道基层 4.其他:未尽事项详见图纸、招标文件、工程量清单计价说明、国家相关规范等 |  | m2 | 3010.8 | 25.32 |  | 76233.46
57 | 040101002006 | 挖沟槽土方 | 1.土壤类别:一、二类土 2.挖土深度:4m 内 3.其他:未尽事项详见图纸、招标文件、工程量清单计价说明、国家相关规范等 |  | m3 | 10255.33 | 12.19 |  | 125012.47
58 | 粤040101006005 | 打拔钢板桩（B型支护） | 1.名称:拉森Ⅲ型钢板桩 2.桩长:6m 3.桩间距:400mm 4.含钢支撑 5.其他:未尽事项详见图纸、招标文件、工程量清单计价说明、国家相关规范等 |  | t | 1960.2 | 1163.22 |  | 2280143.84
59 | 040103001012 | 回填原土 | 1.密实度要求:95% 2.填方材料品种:原土 3.其他:未尽事项详见图纸、招标文件、工程量清单计价说明、国家相关规范等 |  | m3 | 7640.5 | 19.29 |  | 147385.25
60 | 040103001013 | 回填砂 | 1.密实度要求:按设计文件要求 2.填方材料品种:砂 3.其他:未尽事项详见图纸、招标文件、工程量清单计价说明、国家相关规范等 |  | m3 | 2221.56 | 270.62 |  | 601198.57
61 | 040205004001 | 高压燃气管道 非道路路面标志 | 1.名称:地上标志 2.类别:钢筋混凝土 3.安装方式:埋设 4.混凝土等级:C20 5.钢筋种类、规格:HRB235Φ6mm 6.安装部位:管道上方 |  | 个 | 15 | 381.5 |  | 5722.5
62 | 040205004002 | 高压燃气管道 道路路面标志 | 1.名称:地上标志 2.类别:高分子聚合材料 3.规格：8cm*12cm 3.安装方式:粘贴 4.安装部位:管道上方 |  | 个 | 42 | 29.9 |  | 1255.8
本页小计 | [8 empty] | 3236951.89
注：为计取规费等的使用，可在表中增设其中：“定额人工费”。
表—08
分部分项工程和单价措施项目清单与计价表
工程名称：南方地块-燃气管道迁改工程 |  |  |  | 标段： |  |  |  | 第 11 页 共 11 页
序号 | 项目编码 | 项目名称 | 项目特征描述 |  | 计量单位 | 工程量 | 金额（元）
[7 empty] | 综合单价 |  | 综合合价 | 其中
暂估价
| 4 | 余方弃置 | [6 empty] | 913164.33
63 | 040103002009 | 余方弃置-土方 | 1.废弃料品种:土方 2.运距:20km 3.含装车 4.其他:未尽事项详见图纸、招标文件、工程量清单计价说明、国家相关规范等 |  | m3 | 16092.2 | 50.1 |  | 806219.22
64 | 040103002010 | 余方弃置-石方 | 1.废弃料品种:旧路材料(道碴) 2.运距:20km 3.含装车 4.其他:未尽事项详见图纸、招标文件、工程量清单计价说明、国家相关规范等 |  | m3 | 851.11 | 84.59 |  | 71995.39
65 | 040103002011 | 余方弃置 | 1.废弃料品种:石方 2.运距:每增减1km 3.其他：未尽事项详见图纸、招标文件、工程量清单计价说明、国家相关规范等 |  | m3 | 851.11 | 3.06 |  | 2604.4
66 | 040103002012 | 余方弃置 | 1.废弃料品种:土方 2.运距:每增减1km 3.其他：未尽事项详见图纸、招标文件、工程量清单计价说明、国家相关规范等 |  | m3 | 16092.2 | 2.01 |  | 32345.32
|  | 措施项目 | [6 empty] | 763441.45
67 | 04B004 | 施工围蔽 |  |  | m | 9788 | 65.48 |  | 640918.24
68 | 041102036002 | 渠箱模板 | 1、构件类型：盖板模板 |  | m2 | 1481.04 | 55.69 |  | 82479.12
69 | 041102017001 | 挡墙模板 | 1、构件类型：侧墙模板 |  | m2 | 487.96 | 74.98 |  | 36587.24
70 | 041102036003 | 池盖模板（水固化） | 1、构件类型：盖板模板（水固化） |  | m2 | 62.073 | 55.69 |  | 3456.85
本页小计 | [8 empty] | 1676605.78
合 计 | [8 empty] | 12693516.58
注：为计取规费等的使用，可在表中增设其中：“定额人工费”。
表—08

## 表-11 总价措施项目清单与计价表
总价措施项目清单与计价表
工程名称：南方地块-燃气管道迁改工程 | [5 empty] | 标段： |  | 第 1 页 共 2 页
序号 | 项目编码 | 项目名称 | 计算基础 | 费率 (%) | 金额 (元) |  | 调整 费率(%) |  | 调整后 金额(元) | 备注
1 | LSSGCSF00004 | 绿色施工安全防护措施费 | 分部分项人工费+分部分项机具费 | 16.5 | 690761.86 |  |  |  |  | 以分部分项的人工费与施工机具费之和为计算基础；以专业工程类型 区分不同费率计算； 单独场地平整工程费率为4.35%； 道路、管网工程费率为16.50%； 桥涵、隧道、水处理构筑物工程费率为14.50%； 分部分项工程总费用在300 万元以内（含300 万元）的项目按基本费率乘以1.20；
2 | 粤041109009003 | 文明工地增加费 | 分部分项人工费+分部分项机具费 | 0 | [5 empty] | 以分部分项的人工费与施工机具费之和为计算基础；市级文明工地0.60%；省级文明工地1.20%
3 | 041109002003 | 夜间施工增加费 |  | 20 | [5 empty] | 以夜间施工项目人工费的20%计算
4 | 041109005003 | 交通疏解员增加费 | 分部分项人工费 | 15 | 340628.31 |  |  |  |  | 按照项目分部分项人工费的15%计算（有方案的按照方案计算），
编制人（造价人员）： | [5 empty] | 复核人（造价工程师）：
表-11
总价措施项目清单与计价表
工程名称：南方地块-燃气管道迁改工程 | [5 empty] | 标段： |  | 第 2 页 共 2 页
序号 | 项目编码 | 项目名称 | 计算基础 | 费率 (%) | 金额 (元) |  | 调整 费率(%) |  | 调整后 金额(元) | 备注
结算时据实结算。
5 | 041108001003 | 地下管线交叉降效费 |  | 0 | [5 empty] | 按实际发生或经批准的施工方案计算
6 | 粤041109008003 | 赶工措施费 | 分部分项人工费+分部分项机具费 | 0 | [5 empty] | 赶工措施费=（1-δ）*分部分项的（人工费+施工机具费）*0.30 （0.8≤δ＜1 式中：δ=合同工期/定额工期）
7 | QTFY00000004 | 其他费用 | [7 empty] | 按实际发生或经批准的施工组织设计方案计算
合 计 |  |  |  |  | 1031390.17
编制人（造价人员）： | [5 empty] | 复核人（造价工程师）：
表-11

## 表-12 其他项目清单与计价汇总表
其他项目清单与计价汇总表
工程名称：南方地块-燃气管道迁改工程 |  |  | 标段： |  | 第 1 页 共 1 页
序号 | 项目名称 | 金额（元） |  | 结算金额（元） |  | 备注
1 | 暂列金额 | 1193007.51 |  |  |  | 明细详见表-12-1
2 | 暂估价
2.1 | 材料暂估价 | — |  |  |  | 明细详见表-12-2
2.2 | 专业工程暂估价 |  |  |  |  | 明细详见表-12-3
3 | 计日工 |  |  |  |  | 明细详见表-12-4
4 | 总承包服务费 |  |  |  |  | 明细详见表-12-5
5 | 预算包干费 | 293050.49
6 | 工程优质费
7 | 概算幅度差
8 | 现场签证费用
9 | 索赔费用
10 | 其他费用 | 31090.41
| 合 计 | 1517148.41 |  |  |  | —
注：材料（工程设备）暂估单价进入清单项目综合单价，此处不汇总。
表—12

## 表-12-1 暂列金额表
暂列金额明细表
工程名称：南方地块-燃气管道迁改工程 |  |  | 标段： |  | 第 1 页 共 1 页
序号 | 名称 | 计量单位 |  | 暂定金额（元） |  | 备注
1 | 暂列金额 | 项 |  | 1193007.51
合 计 |  |  |  | 1193007.51 |  | —
注：此表由招标人填写，如不能详列，也可只列暂列金额总额，投标人应将上述暂列金额计入投标总价中。
表—12—1

## 表-13 规费、税金项目清单与计价表
规费、税金项目清单与计价表
工程名称：南方地块-燃气管道迁改工程 |  |  | 标段： |  |  | 第 1 页 共 1 页
序号 | 项目名称 | 计算基础 |  | 计算基数 | 计算费率 (%) |  | 金额(元)
1 | 增值税销项税额 | 分部分项合计+措施合计+其他项目 |  | 15242055.16 | 9 |  | 1371784.96
合 计 | [6 empty] | 1371784.96
编制人（造价人员）： |  |  | 复核人（造价工程师）：
表—13