## 表-04 单位工程招标控制价汇总表
单位工程招标控制价汇总表
工程名称：龙口-小布二期安置区燃气一期迁改工点1 |  |  | 标段： | 第 1 页 共 1 页
序号 | 汇总内容 | 金额:(元) |  |  | 其中：暂估价(元)
1 | 分部分项合计 | 783545.11
1.1 | 余泥渣土运输与排放费用 | 40061.99
1.2 | 新建管线土石方工程 | 364508.59
1.3 | 拆除管线土石方工程 | 172253.31
1.4 | 拆除管线 | 1550.10
1.5 | 管沟保护（常规砖砌管沟） | 86955.60
1.6 | 新建管线安装工程 | 118215.52
2 | 措施合计 | 50189.78
2.1 | 绿色施工安全防护措施费 | 34807.70
2.2 | 其他措施费 | 15382.08
3 | 其他项目 | 102622.43 |  |  | －
3.1 | 暂列金额 | 78354.51
3.2 | 暂估价
3.3 | 计日工
3.4 | 总承包服务费
3.5 | 预算包干费 | 11674.48
3.6 | 工程优质费
3.7 | 概算幅度差
3.8 | 索赔费用
3.9 | 现场签证费用
3.10 | 其他费用 | 12593.44
4 | 税前工程造价 | 936357.32
5 | 增值税销项税额 | 84272.16 |  |  | －
6 | 总造价 | 1020629.48
7 | 人工费 | 107338.85
招标控制价合计=1+2+3+5 |  | 1,020,629.48 |  |  | 0.00
注：本表适用于单位工程招标控制价或投标报价的汇总，如无单位工程划分，单项工程也使用本表汇总
表—04

## 表-08 分部分项工程和单价措施项目清单与计价表
分部分项工程和单价措施项目清单与计价表
工程名称：龙口-小布二期安置区燃气一期迁改工点1 |  |  |  | 标段： |  |  |  | 第 1 页 共 7 页
序号 | 项目编码 | 项目名称 | 项目特征描述 |  | 计量单位 | 工程量 | 金额（元）
[7 empty] | 综合单价 |  | 综合合价 | 其中
暂估价
|  | 余泥渣土运输与排放费用 | [6 empty] | 40061.99
1 | 040103002007 | 余方弃置 | 1.废弃料品种:土方 2.运距:18km 3.其他：未尽事项详见图纸、招标文件、工程量清单计价说明、国家相关规范等 |  | m3 | 540.58 | 46.09 |  | 24915.33
2 | 040103002008 | 余方弃置 | 1.废弃料品种:石方 2.运距:18km 3.其他：未尽事项详见图纸、招标文件、工程量清单计价说明、国家相关规范等 |  | m3 | 181.89 | 74.24 |  | 13503.51
3 | 040103002009 | 余方弃置 | 1.废弃料品种:土方 2.运距:每增减1km 3.其他：未尽事项详见图纸、招标文件、工程量清单计价说明、国家相关规范等 |  | m3 | 540.58 | 2.01 |  | 1086.57
4 | 040103002010 | 余方弃置 | 1.废弃料品种:石方 2.运距:每增减1km 3.其他：未尽事项详见图纸、招标文件、工程量清单计价说明、国家相关规范等 |  | m3 | 181.89 | 3.06 |  | 556.58
|  | 新建管线土石方工程 | [6 empty] | 364508.59
5 | 041001001007 | 拆除路面 | 1.名称:旧路切缝(厚度10cm) 2.其他：未尽事项详见图纸、招标文件、工程量清单计价说明、国家相关规范等 |  | m | 304 | 8.09 |  | 2459.36
6 | 041001001008 | 拆除路面 | 1.材质:沥青路面 2.厚度:160mm 3.其他：未尽事项详见图纸、招标文件、工程量清单计价说明、国家相关规范等 |  | m2 | 310.92 | 12.74 |  | 3961.12
7 | 041001001009 | 拆除路面 | 1.材质:混凝土路面 2.厚度:260mm 3.其他：未尽事项详见图纸、招标文件、工程量清单计价说明、国家相关规范等 |  | m2 | 310.92 | 28.97 |  | 9007.35
本页小计 | [8 empty] | 55489.82
注：为计取规费等的使用，可在表中增设其中：“定额人工费”。
表—08
分部分项工程和单价措施项目清单与计价表
工程名称：龙口-小布二期安置区燃气一期迁改工点1 |  |  |  | 标段： |  |  |  | 第 2 页 共 7 页
序号 | 项目编码 | 项目名称 | 项目特征描述 |  | 计量单位 | 工程量 | 金额（元）
[7 empty] | 综合单价 |  | 综合合价 | 其中
暂估价
8 | 041001003004 | 拆除基层 | 1.材质:水泥稳定碎石基层和水泥稳定石屑底基层 2.厚度:420mm 3.部位:基层 4.其他：未尽事项详见图纸、招标文件、工程量清单计价说明、国家相关规范等 |  | m2 | 310.92 | 40.14 |  | 12480.33
9 | 040101002002 | 挖沟槽土方 | 1.土壤类别:一、二类土 2.挖土深度:2m以内 3.其他：未尽事项详见图纸、招标文件、工程量清单计价说明、国家相关规范等 |  | m3 | 240.69 | 9.41 |  | 2264.89
10 | 粤040101007001 | 挡土板 | 1.材质:钢板 2.其他：未尽事项详见图纸、招标文件、工程量清单计价说明、国家相关规范等 |  | m2 | 432.88 | 25.01 |  | 10826.33
11 | 040103001003 | 回填方 | 1.密实度要求:按设计及规范要求 2.填方材料品种:中砂 3.填方粒径要求:按设计及规范要求 4.填方来源、运距:外购 5.其他：未尽事项详见图纸、招标文件、工程量清单计价说明、国家相关规范等 |  | m3 | 167.94 | 369.86 |  | 62114.29
12 | 040202015004 | 水泥稳定碎(砾)石 | 1.材质:22cm5%水泥稳定碎石基层和20cm4%水泥稳定石屑底基层 2.厚度:420mm 3.部位:基层 4.其他：未尽事项详见图纸、招标文件、工程量清单计价说明、国家相关规范等 |  | m2 | 310.92 | 173.2 |  | 53851.34
13 | 040203006001 | 沥青混凝土 | 1.沥青混凝土种类:中粒式改性沥青混凝土AC-25C 2.厚度:70mm 3.其他：未尽事项详见图纸、招标文件、工程量清单计价说明、国家相关规范等 |  | m2 | 310.92 | 138.3 |  | 43000.24
本页小计 | [8 empty] | 184537.42
注：为计取规费等的使用，可在表中增设其中：“定额人工费”。
表—08
分部分项工程和单价措施项目清单与计价表
工程名称：龙口-小布二期安置区燃气一期迁改工点1 |  |  |  | 标段： |  |  |  | 第 3 页 共 7 页
序号 | 项目编码 | 项目名称 | 项目特征描述 |  | 计量单位 | 工程量 | 金额（元）
[7 empty] | 综合单价 |  | 综合合价 | 其中
暂估价
14 | 040203006002 | 沥青混凝土 | 1.沥青混凝土种类:中粒式改性沥青混凝土AC-20C 2.厚度:50mm 3.其他：未尽事项详见图纸、招标文件、工程量清单计价说明、国家相关规范等 |  | m2 | 310.92 | 84.36 |  | 26229.21
15 | 040203006003 | 沥青混凝土 | 1.沥青混凝土种类:沥青玛蹄脂碎石混合料SMA-13 2.厚度:40mm 3.其他：未尽事项详见图纸、招标文件、工程量清单计价说明、国家相关规范等 |  | m2 | 310.92 | 80.47 |  | 25019.73
16 | 040203007004 | 水泥混凝土 | 1.混凝土强度等级:C45商品混凝土(含钢筋) 2.厚度:260mm 3.掺和料:按设计要求 4.其他：未尽事项详见图纸、招标文件、工程量清单计价说明、国家相关规范等 |  | m2 | 310.92 | 246.68 |  | 76697.75
17 | 粤040101006004 | 打拔钢板桩 | 1.地层情况:根据地质勘察报告确定 2.桩长:6m 3.类型:拉森钢板桩 SP-IV型 |  | t | 31.96 | 1110.76 |  | 35499.89
18 | 04B002 | 钢板桩支撑安、拆 | 1.钢板桩支撑安、拆 宽度4m内 2.地层情况:按图纸综合考虑 |  | m | 14 | 78.34 |  | 1096.76
|  | 拆除管线土石方工程 | [6 empty] | 172253.31
19 | 041001001010 | 拆除路面 | 1.名称:旧路切缝(厚度10cm) 2.其他：未尽事项详见图纸、招标文件、工程量清单计价说明、国家相关规范等 |  | m | 222.63 | 8.09 |  | 1801.08
20 | 041001001011 | 拆除路面 | 1.材质:沥青路面 2.厚度:160mm 3.其他：未尽事项详见图纸、招标文件、工程量清单计价说明、国家相关规范等 |  | m2 | 144.65 | 12.74 |  | 1842.84
本页小计 | [8 empty] | 168187.26
注：为计取规费等的使用，可在表中增设其中：“定额人工费”。
表—08
分部分项工程和单价措施项目清单与计价表
工程名称：龙口-小布二期安置区燃气一期迁改工点1 |  |  |  | 标段： |  |  |  | 第 4 页 共 7 页
序号 | 项目编码 | 项目名称 | 项目特征描述 |  | 计量单位 | 工程量 | 金额（元）
[7 empty] | 综合单价 |  | 综合合价 | 其中
暂估价
21 | 041001001012 | 拆除路面 | 1.材质:混凝土路面 2.厚度:260mm 3.其他：未尽事项详见图纸、招标文件、工程量清单计价说明、国家相关规范等 |  | m2 | 144.65 | 28.97 |  | 4190.51
22 | 041001003005 | 拆除基层 | 1.材质:水泥稳定碎石基层和水泥稳定石屑底基层 2.厚度:420mm 3.部位:基层 4.其他：未尽事项详见图纸、招标文件、工程量清单计价说明、国家相关规范等 |  | m2 | 144.65 | 40.14 |  | 5806.25
23 | 040101002003 | 挖沟槽土方 | 1.土壤类别:一、二类土 2.挖土深度:2m以内 3.其他：未尽事项详见图纸、招标文件、工程量清单计价说明、国家相关规范等 |  | m3 | 118 | 9.41 |  | 1110.38
24 | 粤040101007002 | 挡土板 | 1.材质:钢板 2.其他：未尽事项详见图纸、招标文件、工程量清单计价说明、国家相关规范等 |  | m2 | 381.81 | 25.01 |  | 9549.07
25 | 040103001004 | 回填方 | 1.密实度要求:按设计及规范要求 2.填方材料品种:中砂 3.填方粒径要求:按设计及规范要求 4.填方来源、运距:外购 5.其他：未尽事项详见图纸、招标文件、工程量清单计价说明、国家相关规范等 |  | m3 | 117.26 | 369.86 |  | 43369.78
26 | 040202015005 | 水泥稳定碎(砾)石 | 1.材质:22cm5%水泥稳定碎石基层和20cm4%水泥稳定石屑底基层 2.厚度:420mm 3.部位:基层 4.其他：未尽事项详见图纸、招标文件、工程量清单计价说明、国家相关规范等 |  | m2 | 144.65 | 173.2 |  | 25053.38
本页小计 | [8 empty] | 89079.37
注：为计取规费等的使用，可在表中增设其中：“定额人工费”。
表—08
分部分项工程和单价措施项目清单与计价表
工程名称：龙口-小布二期安置区燃气一期迁改工点1 |  |  |  | 标段： |  |  |  | 第 5 页 共 7 页
序号 | 项目编码 | 项目名称 | 项目特征描述 |  | 计量单位 | 工程量 | 金额（元）
[7 empty] | 综合单价 |  | 综合合价 | 其中
暂估价
27 | 040203006004 | 沥青混凝土 | 1.沥青混凝土种类:中粒式改性沥青混凝土AC-25C 2.厚度:70mm 3.其他：未尽事项详见图纸、招标文件、工程量清单计价说明、国家相关规范等 |  | m2 | 144.65 | 138.3 |  | 20005.1
28 | 040203006005 | 沥青混凝土 | 1.沥青混凝土种类:中粒式改性沥青混凝土AC-20C 2.厚度:50mm 3.其他：未尽事项详见图纸、招标文件、工程量清单计价说明、国家相关规范等 |  | m2 | 144.65 | 84.36 |  | 12202.67
29 | 040203006006 | 沥青混凝土 | 1.沥青混凝土种类:沥青玛蹄脂碎石混合料SMA-13 2.厚度:40mm 3.其他：未尽事项详见图纸、招标文件、工程量清单计价说明、国家相关规范等 |  | m2 | 144.65 | 80.47 |  | 11639.99
30 | 040203007005 | 水泥混凝土 | 1.混凝土强度等级:C45商品混凝土(含钢筋) 2.厚度:260mm 3.掺和料:按设计要求 4.其他：未尽事项详见图纸、招标文件、工程量清单计价说明、国家相关规范等 |  | m2 | 144.65 | 246.68 |  | 35682.26
|  | 拆除管线 | [6 empty] | 1550.1
31 | 041001006008 | 拆除管道 | 1.材质:塑料管（含外运） 2.管径:De315 3.其他：未尽事项详见图纸、招标文件、工程量清单计价说明、国家相关规范等 |  | m | 110 | 10.91 |  | 1200.1
32 | 041001006009 | 拆除管道 | 1.材质:钢管（含外运） 2.管径:D273 3.其他：未尽事项详见图纸、招标文件、工程量清单计价说明、国家相关规范等 |  | m | 20 | 17.5 |  | 350
|  | 管沟保护（常规砖砌管沟） | [6 empty] | 86955.6
本页小计 | [8 empty] | 81080.12
注：为计取规费等的使用，可在表中增设其中：“定额人工费”。
表—08
分部分项工程和单价措施项目清单与计价表
工程名称：龙口-小布二期安置区燃气一期迁改工点1 |  |  |  | 标段： |  |  |  | 第 6 页 共 7 页
序号 | 项目编码 | 项目名称 | 项目特征描述 |  | 计量单位 | 工程量 | 金额（元）
[7 empty] | 综合单价 |  | 综合合价 | 其中
暂估价
33 | 040303002001 | 混凝土基础 | 1.混凝土强度等级:C10商品混凝土 2.其他：未尽事项详见图纸、招标文件、工程量清单计价说明、国家相关规范等 |  | m3 | 7.73 | 696.08 |  | 5380.7
34 | 040305004001 | 砖砌体 | 1.部位:管沟 2.材料品种、规格:标准砖240mm×115mm×53mm 3.砂浆强度等级:水泥砂浆M10 4.其他：未尽事项详见图纸、招标文件、工程量清单计价说明、国家相关规范等 |  | m3 | 21.11 | 576.24 |  | 12164.43
35 | 040304003001 | 预制混凝土板 | 1.部位:地下保护管沟 2.图集、图纸名称:按设计图纸 3.混凝土强度等级:C30商品混凝土 4.其他：未尽事项详见图纸、招标文件、工程量清单计价说明、国家相关规范等 |  | m3 | 30.08 | 872.98 |  | 26259.24
36 | 040901002001 | 预制构件钢筋 | 1.材料种类:HRB400（Ⅲ级钢） 2.钢筋规格:Ф10mm 3.其他：未尽事项详见图纸、招标文件、工程量清单计价说明、国家相关规范等 |  | t | 6.226 | 6793.43 |  | 42295.9
37 | 040901002002 | 预制构件钢筋 | 1.材料种类:HRB400（Ⅲ级钢） 2.钢筋规格:Ф12mm 3.其他：未尽事项详见图纸、招标文件、工程量清单计价说明、国家相关规范等 |  | t | 0.152 | 5627.17 |  | 855.33
|  | 新建管线安装工程 | [6 empty] | 118215.52
38 | 040501004004 | 塑料管 | 1.材质及规格:PE燃气管Ф315×17.9 2.连接形式:全自动对接熔接 3.其他：未尽事项详见图纸、招标文件、工程量清单计价说明、国家相关规范等 |  | m | 198 | 417.45 |  | 82655.1
本页小计 | [8 empty] | 169610.7
注：为计取规费等的使用，可在表中增设其中：“定额人工费”。
表—08
分部分项工程和单价措施项目清单与计价表
工程名称：龙口-小布二期安置区燃气一期迁改工点1 |  |  |  | 标段： |  |  |  | 第 7 页 共 7 页
序号 | 项目编码 | 项目名称 | 项目特征描述 |  | 计量单位 | 工程量 | 金额（元）
[7 empty] | 综合单价 |  | 综合合价 | 其中
暂估价
39 | 040502003001 | 塑料管管件 | 1.种类:电熔套筒 2.材质及规格:De315 3.其他：未尽事项详见图纸、招标文件、工程量清单计价说明、国家相关规范等 |  | 个 | 8 | 502.59 |  | 4020.72
40 | 040502003002 | 塑料管管件 | 1.种类:90°注塑弯头 2.材质及规格:De315 3.其他：未尽事项详见图纸、招标文件、工程量清单计价说明、国家相关规范等 |  | 个 | 4 | 490.78 |  | 1963.12
41 | 040501020001 | 警示(示踪)带铺设 | 1.规格:2.5mm² 2.其他：未尽事项详见图纸、招标文件、工程量清单计价说明、国家相关规范等 |  | m | 276 | 1.7 |  | 469.2
42 | 040205004001 | 标志板 | 1.类型:燃气管道地面标志 2.材质、规格尺寸:不锈钢 3.其他：未尽事项详见图纸、招标文件、工程量清单计价说明、国家相关规范等 |  | 块 | 8 | 28.28 |  | 226.24
43 | 040501014001 | 新旧管连接 | 1.材质及规格:PE燃气管Ф315×17.9 2.连接方式:全自动对接熔接 3.带(不带)介质连接:带气接驳 4.其他：未尽事项详见图纸、招标文件、工程量清单计价说明、国家相关规范等 |  | 处 | 2 | 14440.57 |  | 28881.14
|  | 措施项目 | [6 empty] | 18084.96
44 | 粤050401008001 | 施工围栏 | 1.移动类围蔽(C4) 2.15天以内 |  | m | 144 | 18.77 |  | 2702.88
45 | 041102002001 | 基础模板 | 1.构件类型:混凝土基础 |  | m2 | 55.2 | 54.16 |  | 2989.63
46 | 041102014001 | 板模板 | 1.构件类型:混凝土盖板 |  | m2 | 206.06 | 60.14 |  | 12392.45
本页小计 | [8 empty] | 53645.38
合 计 | [8 empty] | 801630.07
注：为计取规费等的使用，可在表中增设其中：“定额人工费”。
表—08

## 表-11 总价措施项目清单与计价表
总价措施项目清单与计价表
工程名称：龙口-小布二期安置区燃气一期迁改工点1 | [5 empty] | 标段： |  | 第 1 页 共 2 页
序号 | 项目编码 | 项目名称 | 计算基础 | 费率 (%) | 金额 (元) |  | 调整 费率(%) |  | 调整后 金额(元) | 备注
1 | LSSGCSF00005 | 绿色施工安全防护措施费 | 分部分项人工费+分部分项机具费 | 16.5 | 32104.82 |  |  |  |  | 以分部分项的人工费与施工机具费之和为计算基础；以专业工程类型 区分不同费率计算； 单独场地平整工程费率为4.35%； 道路、管网工程费率为16.50%； 桥涵、隧道、水处理构筑物工程费率为14.50%； 分部分项工程总费用在300 万元以内（含300 万元）的项目按基本费率乘以1.20；
2 | 粤041109009004 | 文明工地增加费 | 分部分项人工费+分部分项机具费 | 0 | [5 empty] | 以分部分项的人工费与施工机具费之和为计算基础；市级文明工地0.60%；省级文明工地1.20%
3 | 041109002004 | 夜间施工增加费 |  | 20 | [5 empty] | 以夜间施工项目人工费的20%计算
4 | 041109005004 | 交通疏解员增加费 |  | 15 | [5 empty] | 按照项目分部分项人工费的15%计算（有方案的按照方案计算），
编制人（造价人员）： | [5 empty] | 复核人（造价工程师）：
表-11
总价措施项目清单与计价表
工程名称：龙口-小布二期安置区燃气一期迁改工点1 | [5 empty] | 标段： |  | 第 2 页 共 2 页
序号 | 项目编码 | 项目名称 | 计算基础 | 费率 (%) | 金额 (元) |  | 调整 费率(%) |  | 调整后 金额(元) | 备注
结算时据实结算。
5 | 041108001004 | 地下管线交叉降效费 |  | 0 | [5 empty] | 按实际发生或经批准的施工方案计算
6 | 粤041109008004 | 赶工措施费 | 分部分项人工费+分部分项机具费 | 0 | [5 empty] | 赶工措施费=（1-δ）*分部分项的（人工费+施工机具费）*0.30 （0.8≤δ＜1 式中：δ=合同工期/定额工期）
7 | QTFY00000005 | 其他费用 | [7 empty] | 按实际发生或经批准的施工组织设计方案计算
合 计 |  |  |  |  | 32104.82
编制人（造价人员）： | [5 empty] | 复核人（造价工程师）：
表-11

## 表-12 其他项目清单与计价汇总表
其他项目清单与计价汇总表
工程名称：龙口-小布二期安置区燃气一期迁改工点1 |  |  | 标段： |  | 第 1 页 共 1 页
序号 | 项目名称 | 金额（元） |  | 结算金额（元） |  | 备注
1 | 暂列金额 | 78354.51 |  |  |  | 明细详见表-12-1
2 | 暂估价
2.1 | 材料暂估价 | — |  |  |  | 明细详见表-12-2
2.2 | 专业工程暂估价 |  |  |  |  | 明细详见表-12-3
3 | 计日工 |  |  |  |  | 明细详见表-12-4
4 | 总承包服务费 |  |  |  |  | 明细详见表-12-5
5 | 预算包干费 | 11674.48
6 | 工程优质费
7 | 概算幅度差
8 | 现场签证费用
9 | 索赔费用
10 | 其他费用 | 12593.44
| 合 计 | 102622.43 |  |  |  | —
注：材料（工程设备）暂估单价进入清单项目综合单价，此处不汇总。
表—12

## 表-13 规费、税金项目清单与计价表
规费、税金项目清单与计价表
工程名称：龙口-小布二期安置区燃气一期迁改工点1 |  |  | 标段： |  |  | 第 1 页 共 1 页
序号 | 项目名称 | 计算基础 |  | 计算基数 | 计算费率 (%) |  | 金额(元)
1 | 增值税销项税额 | 分部分项合计+措施合计+其他项目 |  | 936357.32 | 9 |  | 84272.16
合 计 | [6 empty] | 84272.16
编制人（造价人员）： |  |  | 复核人（造价工程师）：
表—13