## 表-04 单位工程招标控制价汇总表
单位工程招标控制价汇总表
工程名称：龙口-小布二期安置区燃气一期迁改工点2 |  |  | 标段： | 第 1 页 共 1 页
序号 | 汇总内容 | 金额:(元) |  |  | 其中：暂估价(元)
1 | 分部分项合计 | 1597790.52
1.1 | 余泥渣土运输与排放费用 | 82046.16
1.2 | 新建管线土石方工程 | 492483.47
1.3 | 拆除管线土石方工程 | 658078.04
1.4 | 拆除管线 | 5883.91
1.5 | 管沟保护（常规砖砌管沟） | 102304.02
1.6 | 阴极保护工程 | 65374.72
1.7 | 新建管线安装工程 | 191620.20
2 | 措施合计 | 87578.76
2.1 | 绿色施工安全防护措施费 | 70021.22
2.2 | 其他措施费 | 17557.54
3 | 其他项目 | 210069.25 |  |  | －
3.1 | 暂列金额 | 159779.05
3.2 | 暂估价
3.3 | 计日工
3.4 | 总承包服务费
3.5 | 预算包干费 | 24397.49
3.6 | 工程优质费
3.7 | 概算幅度差
3.8 | 索赔费用
3.9 | 现场签证费用
3.10 | 其他费用 | 25892.71
4 | 税前工程造价 | 1895438.53
5 | 增值税销项税额 | 170589.47 |  |  | －
6 | 总造价 | 2066028.00
7 | 人工费 | 213422.80
招标控制价合计=1+2+3+5 |  | 2,066,028.00 |  |  | 0.00
注：本表适用于单位工程招标控制价或投标报价的汇总，如无单位工程划分，单项工程也使用本表汇总
表—04

## 表-08 分部分项工程和单价措施项目清单与计价表
分部分项工程和单价措施项目清单与计价表
工程名称：龙口-小布二期安置区燃气一期迁改工点2 |  |  |  | 标段： |  |  |  | 第 1 页 共 11 页
序号 | 项目编码 | 项目名称 | 项目特征描述 |  | 计量单位 | 工程量 | 金额（元）
[7 empty] | 综合单价 |  | 综合合价 | 其中
暂估价
|  | 余泥渣土运输与排放费用 | [6 empty] | 82046.16
1 | 040103002011 | 余方弃置 | 1.废弃料品种:土方 2.运距:18km 3.其他：未尽事项详见图纸、招标文件、工程量清单计价说明、国家相关规范等 |  | m3 | 1122.52 | 46.09 |  | 51736.95
2 | 040103002012 | 余方弃置 | 1.废弃料品种:石方 2.运距:18km 3.其他：未尽事项详见图纸、招标文件、工程量清单计价说明、国家相关规范等 |  | m3 | 362.91 | 74.24 |  | 26942.44
3 | 040103002013 | 余方弃置 | 1.废弃料品种:土方 2.运距:每增减1km 3.其他：未尽事项详见图纸、招标文件、工程量清单计价说明、国家相关规范等 |  | m3 | 1122.52 | 2.01 |  | 2256.27
4 | 040103002014 | 余方弃置 | 1.废弃料品种:石方 2.运距:每增减1km 3.其他：未尽事项详见图纸、招标文件、工程量清单计价说明、国家相关规范等 |  | m3 | 362.91 | 3.06 |  | 1110.5
|  | 新建管线土石方工程 | [6 empty] | 492483.47
5 | 041001001013 | 拆除路面 | 1.名称:旧路切缝(厚度10cm) 2.其他：未尽事项详见图纸、招标文件、工程量清单计价说明、国家相关规范等 |  | m | 364 | 8.09 |  | 2944.76
6 | 041001001014 | 拆除路面 | 1.材质:沥青路面 2.厚度:160mm 3.其他：未尽事项详见图纸、招标文件、工程量清单计价说明、国家相关规范等 |  | m2 | 390.2 | 12.74 |  | 4971.15
7 | 041001001015 | 拆除路面 | 1.材质:混凝土路面 2.厚度:260mm 3.其他：未尽事项详见图纸、招标文件、工程量清单计价说明、国家相关规范等 |  | m2 | 390.2 | 28.97 |  | 11304.09
本页小计 | [8 empty] | 101266.16
注：为计取规费等的使用，可在表中增设其中：“定额人工费”。
表—08
分部分项工程和单价措施项目清单与计价表
工程名称：龙口-小布二期安置区燃气一期迁改工点2 |  |  |  | 标段： |  |  |  | 第 2 页 共 11 页
序号 | 项目编码 | 项目名称 | 项目特征描述 |  | 计量单位 | 工程量 | 金额（元）
[7 empty] | 综合单价 |  | 综合合价 | 其中
暂估价
8 | 041001003006 | 拆除基层 | 1.材质:水泥稳定碎石基层和水泥稳定石屑底基层 2.厚度:420mm 3.部位:基层 |  | m2 | 390.2 | 40.14 |  | 15662.63
9 | 040101002004 | 挖沟槽土方 | 1.土壤类别:一、二类土 2.挖土深度:2m以内 3.其他：未尽事项详见图纸、招标文件、工程量清单计价说明、国家相关规范等 |  | m3 | 339.75 | 9.41 |  | 3197.05
10 | 粤040101007003 | 挡土板 | 1.材质:钢板 2.其他：未尽事项详见图纸、招标文件、工程量清单计价说明、国家相关规范等 |  | m2 | 503.18 | 25.01 |  | 12584.53
11 | 040103001005 | 回填方 | 1.密实度要求:按设计及规范要求 2.填方材料品种:中砂 3.填方粒径要求:按设计及规范要求 4.填方来源、运距:外购 |  | m3 | 224.37 | 369.86 |  | 82985.49
12 | 040202015006 | 水泥稳定碎(砾)石 | 1.材质:22cm5%水泥稳定碎石基层和20cm4%水泥稳定石屑底基层 2.厚度:420mm 3.部位:基层 |  | m2 | 390.2 | 173.2 |  | 67582.64
13 | 040203006007 | 沥青混凝土 | 1.沥青混凝土种类:中粒式改性沥青混凝土AC-25C 2.厚度:70mm |  | m2 | 390.2 | 138.3 |  | 53964.66
14 | 040203006008 | 沥青混凝土 | 1.沥青混凝土种类:中粒式改性沥青混凝土AC-20C 2.厚度:50mm |  | m2 | 390.2 | 84.36 |  | 32917.27
15 | 040203006009 | 沥青混凝土 | 1.沥青混凝土种类:沥青玛蹄脂碎石混合料SMA-13 2.厚度:40mm |  | m2 | 390.2 | 80.47 |  | 31399.39
16 | 040203007006 | 水泥混凝土 | 1.混凝土强度等级:C45商品混凝土(含钢筋) 2.厚度:260mm 3.掺和料:按设计要求 4.其他：未尽事项详见图纸、招标文件、工程量清单计价说明、国家相关规范等 |  | m2 | 390.2 | 246.68 |  | 96254.54
本页小计 | [8 empty] | 396548.2
注：为计取规费等的使用，可在表中增设其中：“定额人工费”。
表—08
分部分项工程和单价措施项目清单与计价表
工程名称：龙口-小布二期安置区燃气一期迁改工点2 |  |  |  | 标段： |  |  |  | 第 3 页 共 11 页
序号 | 项目编码 | 项目名称 | 项目特征描述 |  | 计量单位 | 工程量 | 金额（元）
[7 empty] | 综合单价 |  | 综合合价 | 其中
暂估价
17 | 粤040101006005 | 打拔钢板桩 | 1.地层情况:根据地质勘察报告确定 2.桩长:6m 3.类型:拉森钢板桩 SP-IV型 |  | t | 68.49 | 1085.78 |  | 74365.07
18 | 04B003 | 钢板桩支撑安、拆 | 1.钢板桩支撑安、拆 宽度4m内 2.地层情况:按图纸综合考虑 |  | m | 30 | 78.34 |  | 2350.2
|  | 拆除管线土石方工程 | [6 empty] | 658078.04
19 | 041001001016 | 拆除路面 | 1.名称:旧路切缝(厚度10cm) 2.其他：未尽事项详见图纸、招标文件、工程量清单计价说明、国家相关规范等 |  | m | 865.8 | 8.09 |  | 7004.32
20 | 041001001017 | 拆除路面 | 1.材质:沥青路面 2.厚度:160mm 3.其他：未尽事项详见图纸、招标文件、工程量清单计价说明、国家相关规范等 |  | m2 | 540.3 | 12.74 |  | 6883.42
21 | 041001001018 | 拆除路面 | 1.材质:混凝土路面 2.厚度:260mm 3.其他：未尽事项详见图纸、招标文件、工程量清单计价说明、国家相关规范等 |  | m2 | 540.3 | 28.97 |  | 15652.49
22 | 041001003007 | 拆除基层 | 1.材质:水泥稳定碎石基层和水泥稳定石屑底基层 2.厚度:420mm 3.部位:基层 4.其他：未尽事项详见图纸、招标文件、工程量清单计价说明、国家相关规范等 |  | m2 | 540.3 | 40.14 |  | 21687.64
23 | 040101002005 | 挖沟槽土方 | 1.土壤类别:一、二类土 2.挖土深度:2m以内 3.其他：未尽事项详见图纸、招标文件、工程量清单计价说明、国家相关规范等 |  | m3 | 390.86 | 9.41 |  | 3677.99
24 | 粤040101007004 | 挡土板 | 1.材质:钢板 2.其他：未尽事项详见图纸、招标文件、工程量清单计价说明、国家相关规范等 |  | m2 | 1380.69 | 25.01 |  | 34531.06
本页小计 | [8 empty] | 166152.19
注：为计取规费等的使用，可在表中增设其中：“定额人工费”。
表—08
分部分项工程和单价措施项目清单与计价表
工程名称：龙口-小布二期安置区燃气一期迁改工点2 |  |  |  | 标段： |  |  |  | 第 4 页 共 11 页
序号 | 项目编码 | 项目名称 | 项目特征描述 |  | 计量单位 | 工程量 | 金额（元）
[7 empty] | 综合单价 |  | 综合合价 | 其中
暂估价
25 | 040103001006 | 回填方 | 1.密实度要求:按设计及规范要求 2.填方材料品种:中砂 3.填方粒径要求:按设计及规范要求 4.填方来源、运距:外购 5.其他：未尽事项详见图纸、招标文件、工程量清单计价说明、国家相关规范等 |  | m3 | 481.26 | 369.86 |  | 177998.82
26 | 040202015007 | 水泥稳定碎(砾)石 | 1.材质:22cm5%水泥稳定碎石基层和20cm4%水泥稳定石屑底基层 2.厚度:420mm 3.部位:基层 4.其他：未尽事项详见图纸、招标文件、工程量清单计价说明、国家相关规范等 |  | m2 | 540.3 | 173.2 |  | 93579.96
27 | 040203006010 | 沥青混凝土 | 1.沥青混凝土种类:中粒式改性沥青混凝土AC-25C 2.厚度:70mm 3.其他：未尽事项详见图纸、招标文件、工程量清单计价说明、国家相关规范等 |  | m2 | 540.3 | 138.3 |  | 74723.49
28 | 040203006011 | 沥青混凝土 | 1.沥青混凝土种类:中粒式改性沥青混凝土AC-20C 2.厚度:50mm 3.其他：未尽事项详见图纸、招标文件、工程量清单计价说明、国家相关规范等 |  | m2 | 540.3 | 84.36 |  | 45579.71
29 | 040203006012 | 沥青混凝土 | 1.沥青混凝土种类:沥青玛蹄脂碎石混合料SMA-13 2.厚度:40mm 3.其他：未尽事项详见图纸、招标文件、工程量清单计价说明、国家相关规范等 |  | m2 | 540.3 | 80.47 |  | 43477.94
本页小计 | [8 empty] | 435359.92
注：为计取规费等的使用，可在表中增设其中：“定额人工费”。
表—08
分部分项工程和单价措施项目清单与计价表
工程名称：龙口-小布二期安置区燃气一期迁改工点2 |  |  |  | 标段： |  |  |  | 第 5 页 共 11 页
序号 | 项目编码 | 项目名称 | 项目特征描述 |  | 计量单位 | 工程量 | 金额（元）
[7 empty] | 综合单价 |  | 综合合价 | 其中
暂估价
30 | 040203007007 | 水泥混凝土 | 1.混凝土强度等级:C45商品混凝土(含钢筋) 2.厚度:260mm 3.掺和料:按设计要求 4.其他：未尽事项详见图纸、招标文件、工程量清单计价说明、国家相关规范等 |  | m2 | 540.3 | 246.68 |  | 133281.2
|  | 拆除管线 | [6 empty] | 5883.91
31 | 041001006010 | 拆除管道 | 1.材质:塑料管（含外运） 2.管径:De315 3.其他：未尽事项详见图纸、招标文件、工程量清单计价说明、国家相关规范等 |  | m | 55 | 10.91 |  | 600.05
32 | 041001006011 | 拆除管道 | 1.材质:塑料管（含外运） 2.管径:De160 3.其他：未尽事项详见图纸、招标文件、工程量清单计价说明、国家相关规范等 |  | m | 316 | 6.49 |  | 2050.84
33 | 041001006012 | 拆除管道 | 1.材质:钢管（含外运） 2.管径:D426 3.其他：未尽事项详见图纸、招标文件、工程量清单计价说明、国家相关规范等 |  | m | 58 | 31.12 |  | 1804.96
34 | 031007011001 | 调压箱、调压装置 | 1.名称:拆除原有调压柜 2.型号:RTZ-21/50 300Q 3.其他：未尽事项详见图纸、招标文件、工程量清单计价说明、国家相关规范等 |  | 台 | 1 | 102.76 |  | 102.76
35 | 031007011002 | 调压箱、调压装置 | 1.名称:拆除原有调压箱 2.型号:RTZ-21/15 100Q 3.其他：未尽事项详见图纸、招标文件、工程量清单计价说明、国家相关规范等 |  | 台 | 1 | 52.92 |  | 52.92
36 | 041001009001 | 拆除井 | 1.名称:拆除原有阀门井 2.弃置运距:18km 3.其他：未尽事项详见图纸、招标文件、工程量清单计价说明、国家相关规范等 |  | 座 | 2 | 417.97 |  | 835.94
本页小计 | [8 empty] | 138728.67
注：为计取规费等的使用，可在表中增设其中：“定额人工费”。
表—08
分部分项工程和单价措施项目清单与计价表
工程名称：龙口-小布二期安置区燃气一期迁改工点2 |  |  |  | 标段： |  |  |  | 第 6 页 共 11 页
序号 | 项目编码 | 项目名称 | 项目特征描述 |  | 计量单位 | 工程量 | 金额（元）
[7 empty] | 综合单价 |  | 综合合价 | 其中
暂估价
37 | 040502005007 | 阀门 | 1.名称:拆除原有埋地聚乙烯阀门De160 2.其他：未尽事项详见图纸、招标文件、工程量清单计价说明、国家相关规范等 |  | 个 | 2 | 218.22 |  | 436.44
|  | 管沟保护（常规砖砌管沟） | [6 empty] | 102304.02
38 | 040303002002 | 混凝土基础 | 1.混凝土强度等级:C10商品混凝土 2.其他：未尽事项详见图纸、招标文件、工程量清单计价说明、国家相关规范等 |  | m3 | 8.51 | 696.08 |  | 5923.64
39 | 040305004002 | 砖砌体 | 1.部位:管沟 2.材料品种、规格:标准砖240mm×115mm×53mm 3.砂浆强度等级:水泥砂浆M10 4.其他：未尽事项详见图纸、招标文件、工程量清单计价说明、国家相关规范等 |  | m3 | 26.81 | 576.24 |  | 15448.99
40 | 040304003002 | 预制混凝土板 | 1.部位:地下保护管沟 2.图集、图纸名称:按设计图纸 3.混凝土强度等级:C25商品混凝土 4.砂浆强度等级:按规范要求 5.其他：未尽事项详见图纸、招标文件、工程量清单计价说明、国家相关规范等 |  | m3 | 35.09 | 872.98 |  | 30632.87
41 | 040901002003 | 预制构件钢筋 | 1.材料种类:HRB400（Ⅲ级钢） 2.钢筋规格:Ф10mm 3.其他：未尽事项详见图纸、招标文件、工程量清单计价说明、国家相关规范等 |  | t | 7.1 | 6793.43 |  | 48233.35
42 | 040901002004 | 预制构件钢筋 | 1.材料种类:HRB400（Ⅲ级钢） 2.钢筋规格:Ф12mm 3.其他：未尽事项详见图纸、招标文件、工程量清单计价说明、国家相关规范等 |  | t | 0.367 | 5627.17 |  | 2065.17
本页小计 | [8 empty] | 102740.46
注：为计取规费等的使用，可在表中增设其中：“定额人工费”。
表—08
分部分项工程和单价措施项目清单与计价表
工程名称：龙口-小布二期安置区燃气一期迁改工点2 |  |  |  | 标段： |  |  |  | 第 7 页 共 11 页
序号 | 项目编码 | 项目名称 | 项目特征描述 |  | 计量单位 | 工程量 | 金额（元）
[7 empty] | 综合单价 |  | 综合合价 | 其中
暂估价
|  | 阴极保护工程 | [6 empty] | 65374.72
43 | 041001001019 | 拆除路面 | 1.名称:旧路切缝(厚度10cm) 2.其他：未尽事项详见图纸、招标文件、工程量清单计价说明、国家相关规范等 |  | m | 23 | 8.09 |  | 186.07
44 | 041001001020 | 拆除路面 | 1.材质:沥青路面 2.厚度:160mm 3.其他：未尽事项详见图纸、招标文件、工程量清单计价说明、国家相关规范等 |  | m2 | 15 | 12.74 |  | 191.1
45 | 041001001021 | 拆除路面 | 1.材质:混凝土路面 2.厚度:260mm 3.其他：未尽事项详见图纸、招标文件、工程量清单计价说明、国家相关规范等 |  | m2 | 15 | 28.97 |  | 434.55
46 | 041001003008 | 拆除基层 | 1.材质:水泥稳定碎石基层和水泥稳定石屑底基层 2.厚度:420mm 3.部位:基层 4.其他：未尽事项详见图纸、招标文件、工程量清单计价说明、国家相关规范等 |  | m2 | 15 | 40.14 |  | 602.1
47 | 040101002006 | 挖沟槽土方 | 1.土壤类别:一、二类土 2.挖土深度:2m以内 3.其他：未尽事项详见图纸、招标文件、工程量清单计价说明、国家相关规范等 |  | m3 | 30 | 9.41 |  | 282.3
48 | 040103001007 | 回填方 | 1.密实度要求:按设计及规范要求 2.填方材料品种:石粉 3.填方粒径要求:按设计及规范要求 4.填方来源、运距:外购 5.其他：未尽事项详见图纸、招标文件、工程量清单计价说明、国家相关规范等 |  | m3 | 12 | 237.39 |  | 2848.68
本页小计 | [8 empty] | 4544.8
注：为计取规费等的使用，可在表中增设其中：“定额人工费”。
表—08
分部分项工程和单价措施项目清单与计价表
工程名称：龙口-小布二期安置区燃气一期迁改工点2 |  |  |  | 标段： |  |  |  | 第 8 页 共 11 页
序号 | 项目编码 | 项目名称 | 项目特征描述 |  | 计量单位 | 工程量 | 金额（元）
[7 empty] | 综合单价 |  | 综合合价 | 其中
暂估价
49 | 040103001008 | 回填方 | 1.密实度要求:按设计及规范要求 2.填方材料品种:软土 3.填方粒径要求:按设计及规范要求 4.填方来源、运距:外购 5.其他：未尽事项详见图纸、招标文件、工程量清单计价说明、国家相关规范等 |  | m3 | 18 | 19.44 |  | 349.92
50 | 040202015008 | 水泥稳定碎(砾)石 | 1.材质:22cm5%水泥稳定碎石基层和20cm4%水泥稳定石屑底基层 2.厚度:420mm 3.部位:基层 4.其他：未尽事项详见图纸、招标文件、工程量清单计价说明、国家相关规范等 |  | m2 | 15 | 173.2 |  | 2598
51 | 040203006013 | 沥青混凝土 | 1.沥青混凝土种类:中粒式改性沥青混凝土AC-25C 2.厚度:70mm 3.其他：未尽事项详见图纸、招标文件、工程量清单计价说明、国家相关规范等 |  | m2 | 15 | 138.3 |  | 2074.5
52 | 040203006014 | 沥青混凝土 | 1.沥青混凝土种类:中粒式改性沥青混凝土AC-20C 2.厚度:50mm 3.其他：未尽事项详见图纸、招标文件、工程量清单计价说明、国家相关规范等 |  | m2 | 15 | 84.36 |  | 1265.4
53 | 040203006015 | 沥青混凝土 | 1.沥青混凝土种类:沥青玛蹄脂碎石混合料SMA-13 2.厚度:40mm 3.其他：未尽事项详见图纸、招标文件、工程量清单计价说明、国家相关规范等 |  | m2 | 15 | 80.47 |  | 1207.05
54 | 040203007008 | 水泥混凝土 | 1.混凝土强度等级:C45商品混凝土(含钢筋) 2.厚度:260mm 3.掺和料:按设计要求 4.其他：未尽事项详见图纸、招标文件、工程量清单计价说明、国家相关规范等 |  | m2 | 15 | 246.68 |  | 3700.2
本页小计 | [8 empty] | 11195.07
注：为计取规费等的使用，可在表中增设其中：“定额人工费”。
表—08
分部分项工程和单价措施项目清单与计价表
工程名称：龙口-小布二期安置区燃气一期迁改工点2 |  |  |  | 标段： |  |  |  | 第 9 页 共 11 页
序号 | 项目编码 | 项目名称 | 项目特征描述 |  | 计量单位 | 工程量 | 金额（元）
[7 empty] | 综合单价 |  | 综合合价 | 其中
暂估价
55 | 040404005001 | 阴极保护装置 | 1.型号:镁阳极AZ63B-8KG-S(700*(75+95)*75) 2.规格:镁阳极AZ63B-8KG-S(700*(75+95)*75)20支，绝缘接头避雷器1个，杂散电流排流器1台，长效参比电极1套，测试电缆VV-0.6/1KV-1×2.5，测试电缆YJV-0.6/1KV-1×10 3.其他：未尽事项详见图纸、招标文件、工程量清单计价说明、国家相关规范等 |  | 组 | 1 | 49634.85 |  | 49634.85
|  | 新建管线安装工程 | [6 empty] | 191620.2
56 | 040501004005 | 塑料管 | 1.材质及规格:PE燃气管Ф315×17.9 2.连接形式:全自动对接熔接 3.管道检验及试验要求:强度试验(气压试验),气密性试验,管道吹扫 4.其他：未尽事项详见图纸、招标文件、工程量清单计价说明、国家相关规范等 |  | m | 103 | 417.45 |  | 42997.35
57 | 040501002001 | 钢管 | 1.材质及规格:双面埋弧螺旋焊缝钢管 D426*7 2.接口方式:焊接 3.管道检验及试验要求::强度试验(气压试验),气密性试验,管道吹扫等 4.其他：未尽事项详见图纸、招标文件、工程量清单计价说明、国家相关规范等 |  | m | 89 | 569.97 |  | 50727.33
58 | 040502003003 | 塑料管管件 | 1.种类:电熔套筒 2.材质及规格:De315 3.其他：未尽事项详见图纸、招标文件、工程量清单计价说明、国家相关规范等 |  | 个 | 6 | 502.59 |  | 3015.54
本页小计 | [8 empty] | 146375.07
注：为计取规费等的使用，可在表中增设其中：“定额人工费”。
表—08
分部分项工程和单价措施项目清单与计价表
工程名称：龙口-小布二期安置区燃气一期迁改工点2 |  |  |  | 标段： |  |  |  | 第 10 页 共 11 页
序号 | 项目编码 | 项目名称 | 项目特征描述 |  | 计量单位 | 工程量 | 金额（元）
[7 empty] | 综合单价 |  | 综合合价 | 其中
暂估价
59 | 040502003004 | 塑料管管件 | 1.种类:90°注塑弯头 2.材质及规格:De315 3.其他：未尽事项详见图纸、招标文件、工程量清单计价说明、国家相关规范等 |  | 个 | 4 | 490.78 |  | 1963.12
60 | 040502002001 | 钢管管件制作、安装 | 1.种类:90°推制弯头 2.材质及规格:D426x7 3.其他：未尽事项详见图纸、招标文件、工程量清单计价说明、国家相关规范等 |  | 个 | 4 | 1388.84 |  | 5555.36
61 | 040502002002 | 钢管管件制作、安装 | 1.名称:热收缩套 2.规格:D426-550 3.其他：未尽事项详见图纸、招标文件、工程量清单计价说明、国家相关规范等 |  | 个 | 17 | 230.99 |  | 3926.83
62 | 040501020002 | 警示(示踪)带铺设 | 1.规格:2.5mm² 2.其他：未尽事项详见图纸、招标文件、工程量清单计价说明、国家相关规范等 |  | m | 304 | 1.7 |  | 516.8
63 | 040205004002 | 标志板 | 1.类型:燃气管道地面标志 2.材质、规格尺寸:不锈钢 3.其他：未尽事项详见图纸、招标文件、工程量清单计价说明、国家相关规范等 |  | 块 | 10 | 28.28 |  | 282.8
64 | 031202002001 | 管道防腐蚀 | 1.涂刷(喷)品种:双组份无溶剂环氧涂料 2.分层内容:底层，面层 3.涂刷(喷)遍数、漆膜厚度:二遍 4.其他：未尽事项详见图纸、招标文件、工程量清单计价说明、国家相关规范等 |  | m2 | 63.78 | 24.32 |  | 1551.13
65 | 040501014002 | 新旧管连接 | 1.材质及规格:PE燃气管Ф315×17.9 2.连接方式:全自动对接熔接 3.带(不带)介质连接:带气接驳 4.其他：未尽事项详见图纸、招标文件、工程量清单计价说明、国家相关规范等 |  | 处 | 2 | 14287.09 |  | 28574.18
本页小计 | [8 empty] | 42370.22
注：为计取规费等的使用，可在表中增设其中：“定额人工费”。
表—08
分部分项工程和单价措施项目清单与计价表
工程名称：龙口-小布二期安置区燃气一期迁改工点2 |  |  |  | 标段： |  |  |  | 第 11 页 共 11 页
序号 | 项目编码 | 项目名称 | 项目特征描述 |  | 计量单位 | 工程量 | 金额（元）
[7 empty] | 综合单价 |  | 综合合价 | 其中
暂估价
66 | 040501014003 | 新旧管连接 | 1.材质及规格:钢管D426x7 2.连接方式:全自动对接熔接 3.带(不带)介质连接:带气接驳 4.其他：未尽事项详见图纸、招标文件、工程量清单计价说明、国家相关规范等 |  | 处 | 2 | 26254.88 |  | 52509.76
|  | 措施项目 | [6 empty] | 20485.66
67 | 粤050401008002 | 施工围栏 | 1.移动类围蔽(C4) 2.15天以内 |  | m | 156 | 18.77 |  | 2928.12
68 | 041102002002 | 基础模板 | 1.构件类型:混凝土基础 |  | m2 | 60.8 | 54.16 |  | 3292.93
69 | 041102014002 | 板模板 | 1.构件类型:混凝土盖板 |  | m2 | 237.19 | 60.14 |  | 14264.61
本页小计 | [8 empty] | 72995.42
合 计 | [8 empty] | 1618276.18
注：为计取规费等的使用，可在表中增设其中：“定额人工费”。
表—08

## 表-11 总价措施项目清单与计价表
总价措施项目清单与计价表
工程名称：龙口-小布二期安置区燃气一期迁改工点2 | [5 empty] | 标段： |  | 第 1 页 共 2 页
序号 | 项目编码 | 项目名称 | 计算基础 | 费率 (%) | 金额 (元) |  | 调整 费率(%) |  | 调整后 金额(元) | 备注
1 | LSSGCSF00006 | 绿色施工安全防护措施费 | 分部分项人工费+分部分项机具费 | 16.5 | 67093.1 |  |  |  |  | 以分部分项的人工费与施工机具费之和为计算基础；以专业工程类型 区分不同费率计算； 单独场地平整工程费率为4.35%； 道路、管网工程费率为16.50%； 桥涵、隧道、水处理构筑物工程费率为14.50%； 分部分项工程总费用在300 万元以内（含300 万元）的项目按基本费率乘以1.20；
2 | 粤041109009005 | 文明工地增加费 | 分部分项人工费+分部分项机具费 | 0 | [5 empty] | 以分部分项的人工费与施工机具费之和为计算基础；市级文明工地0.60%；省级文明工地1.20%
3 | 041109002005 | 夜间施工增加费 |  | 20 | [5 empty] | 以夜间施工项目人工费的20%计算
4 | 041109005005 | 交通疏解员增加费 |  | 15 | [5 empty] | 按照项目分部分项人工费的15%计算（有方案的按照方案计算），
编制人（造价人员）： | [5 empty] | 复核人（造价工程师）：
表-11
总价措施项目清单与计价表
工程名称：龙口-小布二期安置区燃气一期迁改工点2 | [5 empty] | 标段： |  | 第 2 页 共 2 页
序号 | 项目编码 | 项目名称 | 计算基础 | 费率 (%) | 金额 (元) |  | 调整 费率(%) |  | 调整后 金额(元) | 备注
结算时据实结算。
5 | 041108001005 | 地下管线交叉降效费 |  | 0 | [5 empty] | 按实际发生或经批准的施工方案计算
6 | 粤041109008005 | 赶工措施费 | 分部分项人工费+分部分项机具费 | 0 | [5 empty] | 赶工措施费=（1-δ）*分部分项的（人工费+施工机具费）*0.30 （0.8≤δ＜1 式中：δ=合同工期/定额工期）
7 | QTFY00000006 | 其他费用 | [7 empty] | 按实际发生或经批准的施工组织设计方案计算
合 计 |  |  |  |  | 67093.1
编制人（造价人员）： | [5 empty] | 复核人（造价工程师）：
表-11

## 表-12 其他项目清单与计价汇总表
其他项目清单与计价汇总表
工程名称：龙口-小布二期安置区燃气一期迁改工点2 |  |  | 标段： |  | 第 1 页 共 1 页
序号 | 项目名称 | 金额（元） |  | 结算金额（元） |  | 备注
1 | 暂列金额 | 159779.05 |  |  |  | 明细详见表-12-1
2 | 暂估价
2.1 | 材料暂估价 | — |  |  |  | 明细详见表-12-2
2.2 | 专业工程暂估价 |  |  |  |  | 明细详见表-12-3
3 | 计日工 |  |  |  |  | 明细详见表-12-4
4 | 总承包服务费 |  |  |  |  | 明细详见表-12-5
5 | 预算包干费 | 24397.49
6 | 工程优质费
7 | 概算幅度差
8 | 现场签证费用
9 | 索赔费用
10 | 其他费用 | 25892.71
| 合 计 | 210069.25 |  |  |  | —
注：材料（工程设备）暂估单价进入清单项目综合单价，此处不汇总。
表—12

## 表-13 规费、税金项目清单与计价表
规费、税金项目清单与计价表
工程名称：龙口-小布二期安置区燃气一期迁改工点2 |  |  | 标段： |  |  | 第 1 页 共 1 页
序号 | 项目名称 | 计算基础 |  | 计算基数 | 计算费率 (%) |  | 金额(元)
1 | 增值税销项税额 | 分部分项合计+措施合计+其他项目 |  | 1895438.53 | 9 |  | 170589.47
合 计 | [6 empty] | 170589.47
编制人（造价人员）： |  |  | 复核人（造价工程师）：
表—13