## 表-04 单位工程招标控制价汇总表
单位工程招标控制价汇总表
工程名称：龙口-小布二期安置区燃气二期迁改工点2 |  |  | 标段： | 第 1 页 共 1 页
序号 | 汇总内容 | 金额:(元) |  |  | 其中：暂估价(元)
1 | 分部分项合计 | 2278851.73
1.1 | 余泥渣土运输与排放费用 | 114811.67
1.2 | 新建管线土石方工程 | 1166559.98
1.3 | 拆除管线土石方工程 | 395401.03
1.4 | 拆除管线安装工程 | 3457.01
1.5 | 管沟保护（常规砖砌管沟） | 266385.48
1.6 | 阴极保护工程 | 66525.18
1.7 | 新建管线安装工程 | 265711.38
2 | 措施合计 | 154107.70
2.1 | 绿色施工安全防护措施费 | 103848.18
2.2 | 其他措施费 | 50259.52
3 | 其他项目 | 296951.81 |  |  | －
3.1 | 暂列金额 | 227885.17
3.2 | 暂估价
3.3 | 计日工
3.4 | 总承包服务费
3.5 | 预算包干费 | 34056.75
3.6 | 工程优质费
3.7 | 概算幅度差
3.8 | 索赔费用
3.9 | 现场签证费用
3.10 | 其他费用 | 35009.89
4 | 税前工程造价 | 2729911.24
5 | 增值税销项税额 | 245692.01 |  |  | －
6 | 总造价 | 2975603.25
7 | 人工费 | 311101.01
招标控制价合计=1+2+3+5 |  | 2,975,603.25 |  |  | 0.00
注：本表适用于单位工程招标控制价或投标报价的汇总，如无单位工程划分，单项工程也使用本表汇总
表—04

## 表-08 分部分项工程和单价措施项目清单与计价表
分部分项工程和单价措施项目清单与计价表
工程名称：龙口-小布二期安置区燃气二期迁改工点2 |  |  |  | 标段： |  |  |  | 第 1 页 共 13 页
序号 | 项目编码 | 项目名称 | 项目特征描述 |  | 计量单位 | 工程量 | 金额（元）
[7 empty] | 综合单价 |  | 综合合价 | 其中
暂估价
|  | 余泥渣土运输与排放费用 | [6 empty] | 114811.67
1 | 040103002027 | 余方弃置 | 1.废弃料品种:土方 2.运距:18km 3.其他：未尽事项详见图纸、招标文件、工程量清单计价说明、国家相关规范等 |  | m3 | 1385.01 | 46.09 |  | 63835.11
2 | 040103002028 | 余方弃置 | 1.废弃料品种:石方 2.运距:18km 3.其他：未尽事项详见图纸、招标文件、工程量清单计价说明、国家相关规范等 |  | m3 | 623.45 | 74.24 |  | 46284.93
3 | 040103002029 | 余方弃置 | 1.废弃料品种:土方 2.运距:每增减1km 3.其他：未尽事项详见图纸、招标文件、工程量清单计价说明、国家相关规范等 |  | m3 | 1385.01 | 2.01 |  | 2783.87
4 | 040103002030 | 余方弃置 | 1.废弃料品种:石方 2.运距:每增减1km 3.其他：未尽事项详见图纸、招标文件、工程量清单计价说明、国家相关规范等 |  | m3 | 623.45 | 3.06 |  | 1907.76
|  | 新建管线土石方工程 | [6 empty] | 1166559.98
5 | 041001001043 | 拆除路面 | 1.名称:旧路切缝(厚度10cm) 2.其他：未尽事项详见图纸、招标文件、工程量清单计价说明、国家相关规范等 |  | m | 1110 | 8.09 |  | 8979.9
6 | 041001001044 | 拆除路面 | 1.材质:沥青路面 2.厚度:160mm 3.其他：未尽事项详见图纸、招标文件、工程量清单计价说明、国家相关规范等 |  | m2 | 1048 | 12.74 |  | 13351.52
7 | 041001001045 | 拆除路面 | 1.材质:混凝土路面 2.厚度:260mm 3.其他：未尽事项详见图纸、招标文件、工程量清单计价说明、国家相关规范等 |  | m2 | 1048 | 28.97 |  | 30360.56
本页小计 | [8 empty] | 167503.65
注：为计取规费等的使用，可在表中增设其中：“定额人工费”。
表—08
分部分项工程和单价措施项目清单与计价表
工程名称：龙口-小布二期安置区燃气二期迁改工点2 |  |  |  | 标段： |  |  |  | 第 2 页 共 13 页
序号 | 项目编码 | 项目名称 | 项目特征描述 |  | 计量单位 | 工程量 | 金额（元）
[7 empty] | 综合单价 |  | 综合合价 | 其中
暂估价
8 | 041001003016 | 拆除基层 | 1.材质:水泥稳定碎石基层和水泥稳定石屑底基层 2.厚度:420mm 3.部位:基层 4.其他：未尽事项详见图纸、招标文件、工程量清单计价说明、国家相关规范等 |  | m2 | 1048 | 40.14 |  | 42066.72
9 | 040101002014 | 挖沟槽土方 | 1.土壤类别:一、二类土 2.挖土深度:2m以内 3.其他：未尽事项详见图纸、招标文件、工程量清单计价说明、国家相关规范等 |  | m3 | 670.45 | 9.41 |  | 6308.93
10 | 粤040101007012 | 挡土板 | 1.材质:钢板 2.其他：未尽事项详见图纸、招标文件、工程量清单计价说明、国家相关规范等 |  | m2 | 1480.03 | 25.01 |  | 37015.55
11 | 040103001016 | 回填方 | 1.密实度要求:按设计及规范要求 2.填方材料品种:中砂 3.填方粒径要求:按设计及规范要求 4.填方来源、运距:外购 5.其他：未尽事项详见图纸、招标文件、工程量清单计价说明、国家相关规范等 |  | m3 | 524.65 | 369.86 |  | 194047.05
12 | 040202015016 | 水泥稳定碎(砾)石 | 1.材质:22cm5%水泥稳定碎石基层和20cm4%水泥稳定石屑底基层 2.厚度:420mm 3.部位:基层 4.其他：未尽事项详见图纸、招标文件、工程量清单计价说明、国家相关规范等 |  | m2 | 1048 | 173.2 |  | 181513.6
13 | 040203006037 | 沥青混凝土 | 1.沥青混凝土种类:中粒式改性沥青混凝土AC-25C 2.厚度:70mm 3.其他：未尽事项详见图纸、招标文件、工程量清单计价说明、国家相关规范等 |  | m2 | 1048 | 138.3 |  | 144938.4
本页小计 | [8 empty] | 605890.25
注：为计取规费等的使用，可在表中增设其中：“定额人工费”。
表—08
分部分项工程和单价措施项目清单与计价表
工程名称：龙口-小布二期安置区燃气二期迁改工点2 |  |  |  | 标段： |  |  |  | 第 3 页 共 13 页
序号 | 项目编码 | 项目名称 | 项目特征描述 |  | 计量单位 | 工程量 | 金额（元）
[7 empty] | 综合单价 |  | 综合合价 | 其中
暂估价
14 | 040203006038 | 沥青混凝土 | 1.沥青混凝土种类:中粒式改性沥青混凝土AC-20C 2.厚度:50mm 3.其他：未尽事项详见图纸、招标文件、工程量清单计价说明、国家相关规范等 |  | m2 | 1048 | 84.36 |  | 88409.28
15 | 040203006039 | 沥青混凝土 | 1.沥青混凝土种类:沥青玛蹄脂碎石混合料SMA-13 2.厚度:40mm 3.其他：未尽事项详见图纸、招标文件、工程量清单计价说明、国家相关规范等 |  | m2 | 1048 | 80.47 |  | 84332.56
16 | 040203007016 | 水泥混凝土 | 1.混凝土强度等级:C45商品混凝土(含钢筋) 2.厚度:260mm 3.掺和料:按设计要求 4.其他：未尽事项详见图纸、招标文件、工程量清单计价说明、国家相关规范等 |  | m2 | 1048 | 246.68 |  | 258520.64
17 | 粤040101006009 | 打拔钢板桩 | 1.地层情况:根据地质勘察报告确定 2.桩长:6m 3.类型:拉森钢板桩 SP-IV型 |  | t | 68.49 | 1085.78 |  | 74365.07
18 | 04B007 | 钢板桩支撑安、拆 | 1.钢板桩支撑安、拆 宽度4m内 2.地层情况:按图纸综合考虑 |  | m | 30 | 78.34 |  | 2350.2
|  | 拆除管线土石方工程 | [6 empty] | 395401.03
19 | 041001001046 | 拆除路面 | 1.名称:旧路切缝(厚度10cm) 2.其他：未尽事项详见图纸、招标文件、工程量清单计价说明、国家相关规范等 |  | m | 312.58 | 8.09 |  | 2528.77
20 | 041001001047 | 拆除路面 | 1.材质:沥青路面 2.厚度:160mm 3.其他：未尽事项详见图纸、招标文件、工程量清单计价说明、国家相关规范等 |  | m2 | 337.9 | 12.74 |  | 4304.85
本页小计 | [8 empty] | 514811.37
注：为计取规费等的使用，可在表中增设其中：“定额人工费”。
表—08
分部分项工程和单价措施项目清单与计价表
工程名称：龙口-小布二期安置区燃气二期迁改工点2 |  |  |  | 标段： |  |  |  | 第 4 页 共 13 页
序号 | 项目编码 | 项目名称 | 项目特征描述 |  | 计量单位 | 工程量 | 金额（元）
[7 empty] | 综合单价 |  | 综合合价 | 其中
暂估价
21 | 041001001048 | 拆除路面 | 1.材质:混凝土路面 2.厚度:260mm 3.其他：未尽事项详见图纸、招标文件、工程量清单计价说明、国家相关规范等 |  | m2 | 337.9 | 28.97 |  | 9788.96
22 | 041001003017 | 拆除基层 | 1.材质:水泥稳定碎石基层和水泥稳定石屑底基层 2.厚度:420mm 3.部位:基层 4.其他：未尽事项详见图纸、招标文件、工程量清单计价说明、国家相关规范等 |  | m2 | 337.9 | 40.14 |  | 13563.31
23 | 041001007002 | 拆除砖石结构 | 1.结构形式:砖砌体 2.其他：未尽事项详见图纸、招标文件、工程量清单计价说明、国家相关规范等 |  | m3 | 26.81 | 108.43 |  | 2907.01
24 | 041001008003 | 拆除混凝土结构 | 1.结构形式:基础 2.强度等级:C10混凝土 3.其他：未尽事项详见图纸、招标文件、工程量清单计价说明、国家相关规范等 |  | m3 | 63.65 | 135.19 |  | 8604.84
25 | 040101002015 | 挖沟槽土方 | 1.土壤类别:一、二类土 2.挖土深度:2m以内 3.其他：未尽事项详见图纸、招标文件、工程量清单计价说明、国家相关规范等 |  | m3 | 144.55 | 9.41 |  | 1360.22
26 | 粤040101007013 | 挡土板 | 1.材质:钢板 2.其他：未尽事项详见图纸、招标文件、工程量清单计价说明、国家相关规范等 |  | m2 | 503.18 | 25.01 |  | 12584.53
27 | 040103001017 | 回填方 | 1.密实度要求:按设计及规范要求 2.填方材料品种:中砂 3.填方粒径要求:按设计及规范要求 4.填方来源、运距:外购 5.其他：未尽事项详见图纸、招标文件、工程量清单计价说明、国家相关规范等 |  | m3 | 258.08 | 369.86 |  | 95453.47
本页小计 | [8 empty] | 144262.34
注：为计取规费等的使用，可在表中增设其中：“定额人工费”。
表—08
分部分项工程和单价措施项目清单与计价表
工程名称：龙口-小布二期安置区燃气二期迁改工点2 |  |  |  | 标段： |  |  |  | 第 5 页 共 13 页
序号 | 项目编码 | 项目名称 | 项目特征描述 |  | 计量单位 | 工程量 | 金额（元）
[7 empty] | 综合单价 |  | 综合合价 | 其中
暂估价
28 | 040202015017 | 水泥稳定碎(砾)石 | 1.材质:22cm5%水泥稳定碎石基层和20cm4%水泥稳定石屑底基层 2.厚度:420mm 3.部位:基层 4.其他：未尽事项详见图纸、招标文件、工程量清单计价说明、国家相关规范等 |  | m2 | 337.9 | 173.2 |  | 58524.28
29 | 040203006040 | 沥青混凝土 | 1.沥青混凝土种类:中粒式改性沥青混凝土AC-25C 2.厚度:70mm 3.其他：未尽事项详见图纸、招标文件、工程量清单计价说明、国家相关规范等 |  | m2 | 337.9 | 138.3 |  | 46731.57
30 | 040203006041 | 沥青混凝土 | 1.沥青混凝土种类:中粒式改性沥青混凝土AC-20C 2.厚度:50mm 3.其他：未尽事项详见图纸、招标文件、工程量清单计价说明、国家相关规范等 |  | m2 | 337.9 | 84.36 |  | 28505.24
31 | 040203006042 | 沥青混凝土 | 1.沥青混凝土种类:沥青玛蹄脂碎石混合料SMA-13 2.厚度:40mm 3.其他：未尽事项详见图纸、招标文件、工程量清单计价说明、国家相关规范等 |  | m2 | 337.9 | 80.47 |  | 27190.81
32 | 040203007017 | 水泥混凝土 | 1.混凝土强度等级:C45商品混凝土(含钢筋) 2.厚度:260mm 3.掺和料:按设计要求 4.其他：未尽事项详见图纸、招标文件、工程量清单计价说明、国家相关规范等 |  | m2 | 337.9 | 246.68 |  | 83353.17
|  | 拆除管线安装工程 | [6 empty] | 3457.01
33 | 041001006019 | 拆除管道 | 1.材质:塑料管（含外运） 2.管径:De315 3.其他：未尽事项详见图纸、招标文件、工程量清单计价说明、国家相关规范等 |  | m | 63 | 10.91 |  | 687.33
本页小计 | [8 empty] | 244992.4
注：为计取规费等的使用，可在表中增设其中：“定额人工费”。
表—08
分部分项工程和单价措施项目清单与计价表
工程名称：龙口-小布二期安置区燃气二期迁改工点2 |  |  |  | 标段： |  |  |  | 第 6 页 共 13 页
序号 | 项目编码 | 项目名称 | 项目特征描述 |  | 计量单位 | 工程量 | 金额（元）
[7 empty] | 综合单价 |  | 综合合价 | 其中
暂估价
34 | 041001006020 | 拆除管道 | 1.材质:钢管（含外运） 2.管径:D426 3.其他：未尽事项详见图纸、招标文件、工程量清单计价说明、国家相关规范等 |  | m | 89 | 31.12 |  | 2769.68
|  | 管沟保护（常规砖砌管沟） | [6 empty] | 266385.48
35 | 040303002006 | 混凝土基础 | 1.混凝土强度等级:C10商品混凝土 2.其他：未尽事项详见图纸、招标文件、工程量清单计价说明、国家相关规范等 |  | m3 | 29.4 | 696.08 |  | 20464.75
36 | 040305004005 | 砖砌体 | 1.部位:管沟 2.材料品种、规格:标准砖240mm×115mm×53mm 3.砂浆强度等级:水泥砂浆M10 4.其他：未尽事项详见图纸、招标文件、工程量清单计价说明、国家相关规范等 |  | m3 | 64.5 | 576.24 |  | 37167.48
37 | 040304003005 | 预制混凝土板 | 1.部位:地下保护管沟 2.图集、图纸名称:按设计图纸 3.混凝土强度等级:C25商品混凝土 4.砂浆强度等级:按规范要求 5.其他：未尽事项详见图纸、招标文件、工程量清单计价说明、国家相关规范等 |  | m3 | 87.02 | 872.98 |  | 75966.72
38 | 040901002009 | 预制构件钢筋 | 1.材料种类:HRB400（Ⅲ级钢） 2.钢筋规格:Ф10mm 3.其他：未尽事项详见图纸、招标文件、工程量清单计价说明、国家相关规范等 |  | t | 18.496 | 6793.43 |  | 125651.28
39 | 040901002010 | 预制构件钢筋 | 1.材料种类:HRB400（Ⅲ级钢） 2.钢筋规格:Ф12mm 3.其他：未尽事项详见图纸、招标文件、工程量清单计价说明、国家相关规范等 |  | t | 1.268 | 5627.17 |  | 7135.25
本页小计 | [8 empty] | 269155.16
注：为计取规费等的使用，可在表中增设其中：“定额人工费”。
表—08
分部分项工程和单价措施项目清单与计价表
工程名称：龙口-小布二期安置区燃气二期迁改工点2 |  |  |  | 标段： |  |  |  | 第 7 页 共 13 页
序号 | 项目编码 | 项目名称 | 项目特征描述 |  | 计量单位 | 工程量 | 金额（元）
[7 empty] | 综合单价 |  | 综合合价 | 其中
暂估价
|  | 阴极保护工程 | [6 empty] | 66525.18
40 | 041001001049 | 拆除路面 | 1.名称:旧路切缝(厚度10cm) 2.其他：未尽事项详见图纸、招标文件、工程量清单计价说明、国家相关规范等 |  | m | 23 | 8.09 |  | 186.07
41 | 041001001050 | 拆除路面 | 1.材质:沥青路面 2.厚度:160mm 3.其他：未尽事项详见图纸、招标文件、工程量清单计价说明、国家相关规范等 |  | m2 | 15 | 12.74 |  | 191.1
42 | 041001001051 | 拆除路面 | 1.材质:混凝土路面 2.厚度:260mm 3.其他：未尽事项详见图纸、招标文件、工程量清单计价说明、国家相关规范等 |  | m2 | 15 | 28.97 |  | 434.55
43 | 041001003018 | 拆除基层 | 1.材质:水泥稳定碎石基层和水泥稳定石屑底基层 2.厚度:420mm 3.部位:基层 4.其他：未尽事项详见图纸、招标文件、工程量清单计价说明、国家相关规范等 |  | m2 | 15 | 40.14 |  | 602.1
44 | 040101002016 | 挖沟槽土方 | 1.土壤类别:一、二类土 2.挖土深度:2m以内 3.其他：未尽事项详见图纸、招标文件、工程量清单计价说明、国家相关规范等 |  | m3 | 30 | 9.41 |  | 282.3
45 | 粤040101007014 | 挡土板 | 1.材质:钢板 2.其他：未尽事项详见图纸、招标文件、工程量清单计价说明、国家相关规范等 |  | m2 | 46 | 25.01 |  | 1150.46
46 | 040103001018 | 回填方 | 1.密实度要求:按设计及规范要求 2.填方材料品种:石粉 3.填方粒径要求:按设计及规范要求 4.填方来源、运距:外购 5.其他：未尽事项详见图纸、招标文件、工程量清单计价说明、国家相关规范等 |  | m3 | 12 | 237.39 |  | 2848.68
本页小计 | [8 empty] | 5695.26
注：为计取规费等的使用，可在表中增设其中：“定额人工费”。
表—08
分部分项工程和单价措施项目清单与计价表
工程名称：龙口-小布二期安置区燃气二期迁改工点2 |  |  |  | 标段： |  |  |  | 第 8 页 共 13 页
序号 | 项目编码 | 项目名称 | 项目特征描述 |  | 计量单位 | 工程量 | 金额（元）
[7 empty] | 综合单价 |  | 综合合价 | 其中
暂估价
47 | 040103001019 | 回填方 | 1.密实度要求:按设计及规范要求 2.填方材料品种:软土 3.填方粒径要求:按设计及规范要求 4.填方来源、运距:外购 5.其他：未尽事项详见图纸、招标文件、工程量清单计价说明、国家相关规范等 |  | m3 | 18 | 19.44 |  | 349.92
48 | 040202015018 | 水泥稳定碎(砾)石 | 1.材质:22cm5%水泥稳定碎石基层和20cm4%水泥稳定石屑底基层 2.厚度:420mm 3.部位:基层 4.其他：未尽事项详见图纸、招标文件、工程量清单计价说明、国家相关规范等 |  | m2 | 15 | 173.2 |  | 2598
49 | 040203006043 | 沥青混凝土 | 1.沥青混凝土种类:中粒式改性沥青混凝土AC-25C 2.厚度:70mm 3.其他：未尽事项详见图纸、招标文件、工程量清单计价说明、国家相关规范等 |  | m2 | 15 | 138.3 |  | 2074.5
50 | 040203006044 | 沥青混凝土 | 1.沥青混凝土种类:中粒式改性沥青混凝土AC-20C 2.厚度:50mm 3.其他：未尽事项详见图纸、招标文件、工程量清单计价说明、国家相关规范等 |  | m2 | 15 | 84.36 |  | 1265.4
51 | 040203006045 | 沥青混凝土 | 1.沥青混凝土种类:沥青玛蹄脂碎石混合料SMA-13 2.厚度:40mm 3.其他：未尽事项详见图纸、招标文件、工程量清单计价说明、国家相关规范等 |  | m2 | 15 | 80.47 |  | 1207.05
52 | 040203007018 | 水泥混凝土 | 1.混凝土强度等级:C45商品混凝土(含钢筋) 2.厚度:260mm 3.掺和料:按设计要求 4.其他：未尽事项详见图纸、招标文件、工程量清单计价说明、国家相关规范等 |  | m2 | 15 | 246.68 |  | 3700.2
本页小计 | [8 empty] | 11195.07
注：为计取规费等的使用，可在表中增设其中：“定额人工费”。
表—08
分部分项工程和单价措施项目清单与计价表
工程名称：龙口-小布二期安置区燃气二期迁改工点2 |  |  |  | 标段： |  |  |  | 第 9 页 共 13 页
序号 | 项目编码 | 项目名称 | 项目特征描述 |  | 计量单位 | 工程量 | 金额（元）
[7 empty] | 综合单价 |  | 综合合价 | 其中
暂估价
53 | 040404005002 | 阴极保护装置 | 1.型号:镁阳极AZ63B-8KG-S(700*(75+95)*75) 2.规格:镁阳极AZ63B-8KG-S(700*(75+95)*75)20支，绝缘接头避雷器1个，杂散电流排流器1台，长效参比电极1套，测试电缆VV-0.6/1KV-1×2.5，测试电缆YJV-0.6/1KV-1×10 3.其他：未尽事项详见图纸、招标文件、工程量清单计价说明、国家相关规范等 |  | 组 | 1 | 49634.85 |  | 49634.85
|  | 新建管线安装工程 | [6 empty] | 265711.38
54 | 040501004011 | 塑料管 | 1.材质及规格:PE燃气管Ф315×17.9 2.连接形式:全自动对接熔接 3.管道检验及试验要求:强度试验(气压试验),气密性试验,管道吹扫 4.其他：未尽事项详见图纸、招标文件、工程量清单计价说明、国家相关规范等 |  | m | 105 | 417.45 |  | 43832.25
55 | 040501004012 | 塑料管 | 1.材质及规格:PE燃气管Ф160x14.6 2.连接形式:全自动对接熔接 3.管道检验及试验要求:强度试验(气压试验),气密性试验,管道吹扫 4.其他：未尽事项详见图纸、招标文件、工程量清单计价说明、国家相关规范等 |  | m | 369 | 180.96 |  | 66774.24
本页小计 | [8 empty] | 160241.34
注：为计取规费等的使用，可在表中增设其中：“定额人工费”。
表—08
分部分项工程和单价措施项目清单与计价表
工程名称：龙口-小布二期安置区燃气二期迁改工点2 |  |  |  | 标段： |  |  |  | 第 10 页 共 13 页
序号 | 项目编码 | 项目名称 | 项目特征描述 |  | 计量单位 | 工程量 | 金额（元）
[7 empty] | 综合单价 |  | 综合合价 | 其中
暂估价
56 | 040501004013 | 塑料管 | 1.材质及规格:PE燃气管Ф110x10 2.连接形式:全自动对接熔接 3.管道检验及试验要求:强度试验(气压试验),气密性试验,管道吹扫 4.其他：未尽事项详见图纸、招标文件、工程量清单计价说明、国家相关规范等 |  | m | 43 | 98.96 |  | 4255.28
57 | 040501002003 | 钢管 | 1.材质及规格:双面埋弧螺旋焊缝钢管 D426*7 2.接口方式:焊接 3.管道检验及试验要求::强度试验(气压试验),气密性试验,管道吹扫等 4.其他：未尽事项详见图纸、招标文件、工程量清单计价说明、国家相关规范等 |  | m | 58 | 569.97 |  | 33058.26
58 | 040502005013 | 阀门 | 1.种类:埋地聚乙烯阀门(含阀门井) 2.材质及规格:De160 3.连接形式:法兰连接 4.试验要求:按设计及规范要求 5.其他：未尽事项详见图纸、招标文件、工程量清单计价说明、国家相关规范等 |  | 个 | 2 | 5437.02 |  | 10874.04
59 | 040502005014 | 阀门 | 1.种类:埋地聚乙烯阀门(含阀门井) 2.材质及规格:De110 3.连接形式:法兰连接 4.试验要求:按设计及规范要求 5.其他：未尽事项详见图纸、招标文件、工程量清单计价说明、国家相关规范等 |  | 个 | 3 | 3216.29 |  | 9648.87
60 | 040502003021 | 塑料管管件 | 1.种类:90°注塑弯头 2.材质及规格:De315 3.其他：未尽事项详见图纸、招标文件、工程量清单计价说明、国家相关规范等 |  | 个 | 2 | 490.78 |  | 981.56
本页小计 | [8 empty] | 58818.01
注：为计取规费等的使用，可在表中增设其中：“定额人工费”。
表—08
分部分项工程和单价措施项目清单与计价表
工程名称：龙口-小布二期安置区燃气二期迁改工点2 |  |  |  | 标段： |  |  |  | 第 11 页 共 13 页
序号 | 项目编码 | 项目名称 | 项目特征描述 |  | 计量单位 | 工程量 | 金额（元）
[7 empty] | 综合单价 |  | 综合合价 | 其中
暂估价
61 | 040502003022 | 塑料管管件 | 1.种类:90°注塑弯头 2.材质及规格:De160 3.其他：未尽事项详见图纸、招标文件、工程量清单计价说明、国家相关规范等 |  | 个 | 2 | 158.71 |  | 317.42
62 | 040502003023 | 塑料管管件 | 1.种类:90°注塑弯头 2.材质及规格:De110 3.其他：未尽事项详见图纸、招标文件、工程量清单计价说明、国家相关规范等 |  | 个 | 2 | 45.99 |  | 91.98
63 | 040502003024 | 塑料管管件 | 1.种类:注塑异径三通 2.材质及规格:De315x160x315 3.其他：未尽事项详见图纸、招标文件、工程量清单计价说明、国家相关规范等 |  | 个 | 1 | 727.48 |  | 727.48
64 | 040502003025 | 塑料管管件 | 1.种类:注塑异径三通 2.材质及规格:De160x110x160 3.其他：未尽事项详见图纸、招标文件、工程量清单计价说明、国家相关规范等 |  | 个 | 1 | 387.9 |  | 387.9
65 | 040502003026 | 塑料管管件 | 1.种类:电熔套筒 2.材质及规格:De315 3.其他：未尽事项详见图纸、招标文件、工程量清单计价说明、国家相关规范等 |  | 个 | 6 | 502.59 |  | 3015.54
66 | 040502003027 | 塑料管管件 | 1.种类:电熔套筒 2.材质及规格:De160 3.其他：未尽事项详见图纸、招标文件、工程量清单计价说明、国家相关规范等 |  | 个 | 22 | 79.34 |  | 1745.48
67 | 040502003028 | 塑料管管件 | 1.种类:电熔套筒 2.材质及规格:De110 3.其他：未尽事项详见图纸、招标文件、工程量清单计价说明、国家相关规范等 |  | 个 | 4 | 11.1 |  | 44.4
本页小计 | [8 empty] | 6330.2
注：为计取规费等的使用，可在表中增设其中：“定额人工费”。
表—08
分部分项工程和单价措施项目清单与计价表
工程名称：龙口-小布二期安置区燃气二期迁改工点2 |  |  |  | 标段： |  |  |  | 第 12 页 共 13 页
序号 | 项目编码 | 项目名称 | 项目特征描述 |  | 计量单位 | 工程量 | 金额（元）
[7 empty] | 综合单价 |  | 综合合价 | 其中
暂估价
68 | 040502002006 | 钢管管件制作、安装 | 1.种类:90°推制弯头 2.材质及规格:D426x8 3.其他：未尽事项详见图纸、招标文件、工程量清单计价说明、国家相关规范等 |  | 个 | 2 | 1388.84 |  | 2777.68
69 | 040502002007 | 钢管管件制作、安装 | 1.名称:热收缩套 2.规格:φ426-550 3.其他：未尽事项详见图纸、招标文件、工程量清单计价说明、国家相关规范等 |  | 个 | 12 | 253.22 |  | 3038.64
70 | 040502002008 | 钢管管件制作、安装 | 1.名称:热收缩套 2.规格:φ159-550 3.其他：未尽事项详见图纸、招标文件、工程量清单计价说明、国家相关规范等 |  | 个 | 2 | 102.52 |  | 205.04
71 | 040502004003 | 转换件 | 1.材质及规格:钢塑转换件，De160/D159 2.接口形式:直管式及焊接 3.其他：未尽事项详见图纸、招标文件、工程量清单计价说明、国家相关规范等 |  | 个 | 1 | 657.58 |  | 657.58
72 | 040501020006 | 警示(示踪)带铺设 | 1.规格:2.5mm² 2.其他：未尽事项详见图纸、招标文件、工程量清单计价说明、国家相关规范等 |  | m | 1050 | 1.7 |  | 1785
73 | 040205004006 | 标志板 | 1.类型:燃气管道地面标志 2.材质、规格尺寸:不锈钢 3.其他：未尽事项详见图纸、招标文件、工程量清单计价说明、国家相关规范等 |  | 块 | 30 | 28.28 |  | 848.4
74 | 040501014009 | 新旧管连接 | 1.材质及规格:PE燃气管Ф315×17.9 2.连接方式:全自动对接熔接 3.带(不带)介质连接:带气接驳 4.其他：未尽事项详见图纸、招标文件、工程量清单计价说明、国家相关规范等 |  | 处 | 2 | 14287.09 |  | 28574.18
本页小计 | [8 empty] | 37886.52
注：为计取规费等的使用，可在表中增设其中：“定额人工费”。
表—08
分部分项工程和单价措施项目清单与计价表
工程名称：龙口-小布二期安置区燃气二期迁改工点2 |  |  |  | 标段： |  |  |  | 第 13 页 共 13 页
序号 | 项目编码 | 项目名称 | 项目特征描述 |  | 计量单位 | 工程量 | 金额（元）
[7 empty] | 综合单价 |  | 综合合价 | 其中
暂估价
75 | 040501014010 | 新旧管连接 | 1.材质及规格:钢管D426x7 2.连接方式:全自动对接熔接 3.带(不带)介质连接:带气接驳 4.其他：未尽事项详见图纸、招标文件、工程量清单计价说明、国家相关规范等 |  | 处 | 2 | 26035.08 |  | 52070.16
|  | 措施项目 | [6 empty] | 60451.63
76 | 粤050401008006 | 施工围栏 | 1.移动类围蔽(C4) 2.15天以内 |  | m | 543 | 18.77 |  | 10192.11
77 | 041102002006 | 基础模板 | 1.构件类型:混凝土基础 |  | m2 | 210 | 54.16 |  | 11373.6
78 | 041102014005 | 板模板 | 1.构件类型:混凝土盖板 |  | m2 | 646.59 | 60.14 |  | 38885.92
本页小计 | [8 empty] | 112521.79
合 计 | [8 empty] | 2339303.36
注：为计取规费等的使用，可在表中增设其中：“定额人工费”。
表—08

## 表-11 总价措施项目清单与计价表
总价措施项目清单与计价表
工程名称：龙口-小布二期安置区燃气二期迁改工点2 | [5 empty] | 标段： |  | 第 1 页 共 2 页
序号 | 项目编码 | 项目名称 | 计算基础 | 费率 (%) | 金额 (元) |  | 调整 费率(%) |  | 调整后 金额(元) | 备注
1 | LSSGCSF00010 | 绿色施工安全防护措施费 | 分部分项人工费+分部分项机具费 | 16.5 | 93656.07 |  |  |  |  | 以分部分项的人工费与施工机具费之和为计算基础；以专业工程类型 区分不同费率计算； 单独场地平整工程费率为4.35%； 道路、管网工程费率为16.50%； 桥涵、隧道、水处理构筑物工程费率为14.50%； 分部分项工程总费用在300 万元以内（含300 万元）的项目按基本费率乘以1.20；
2 | 粤041109009009 | 文明工地增加费 | 分部分项人工费+分部分项机具费 | 0 | [5 empty] | 以分部分项的人工费与施工机具费之和为计算基础；市级文明工地0.60%；省级文明工地1.20%
3 | 041109002009 | 夜间施工增加费 |  | 20 | [5 empty] | 以夜间施工项目人工费的20%计算
4 | 041109005009 | 交通疏解员增加费 |  | 15 | [5 empty] | 按照项目分部分项人工费的15%计算（有方案的按照方案计算），
编制人（造价人员）： | [5 empty] | 复核人（造价工程师）：
表-11
总价措施项目清单与计价表
工程名称：龙口-小布二期安置区燃气二期迁改工点2 | [5 empty] | 标段： |  | 第 2 页 共 2 页
序号 | 项目编码 | 项目名称 | 计算基础 | 费率 (%) | 金额 (元) |  | 调整 费率(%) |  | 调整后 金额(元) | 备注
结算时据实结算。
5 | 041108001009 | 地下管线交叉降效费 |  | 0 | [5 empty] | 按实际发生或经批准的施工方案计算
6 | 粤041109008009 | 赶工措施费 | 分部分项人工费+分部分项机具费 | 0 | [5 empty] | 赶工措施费=（1-δ）*分部分项的（人工费+施工机具费）*0.30 （0.8≤δ＜1 式中：δ=合同工期/定额工期）
7 | QTFY00000010 | 其他费用 | [7 empty] | 按实际发生或经批准的施工组织设计方案计算
合 计 |  |  |  |  | 93656.07
编制人（造价人员）： | [5 empty] | 复核人（造价工程师）：
表-11

## 表-12 其他项目清单与计价汇总表
其他项目清单与计价汇总表
工程名称：龙口-小布二期安置区燃气二期迁改工点2 |  |  | 标段： |  | 第 1 页 共 1 页
序号 | 项目名称 | 金额（元） |  | 结算金额（元） |  | 备注
1 | 暂列金额 | 227885.17 |  |  |  | 明细详见表-12-1
2 | 暂估价
2.1 | 材料暂估价 | — |  |  |  | 明细详见表-12-2
2.2 | 专业工程暂估价 |  |  |  |  | 明细详见表-12-3
3 | 计日工 |  |  |  |  | 明细详见表-12-4
4 | 总承包服务费 |  |  |  |  | 明细详见表-12-5
5 | 预算包干费 | 34056.75
6 | 工程优质费
7 | 概算幅度差
8 | 现场签证费用
9 | 索赔费用
10 | 其他费用 | 35009.89
| 合 计 | 296951.81 |  |  |  | —
注：材料（工程设备）暂估单价进入清单项目综合单价，此处不汇总。
表—12

## 表-13 规费、税金项目清单与计价表
规费、税金项目清单与计价表
工程名称：龙口-小布二期安置区燃气二期迁改工点2 |  |  | 标段： |  |  | 第 1 页 共 1 页
序号 | 项目名称 | 计算基础 |  | 计算基数 | 计算费率 (%) |  | 金额(元)
1 | 增值税销项税额 | 分部分项合计+措施合计+其他项目 |  | 2729911.24 | 9 |  | 245692.01
合 计 | [6 empty] | 245692.01
编制人（造价人员）： |  |  | 复核人（造价工程师）：
表—13