## 表-04 单位工程招标控制价汇总表
单位工程招标控制价汇总表
工程名称：龙口-小布二期安置区给水管线迁移工程 |  |  | 标段： | 第 1 页 共 1 页
序号 | 汇总内容 | 金额:(元) |  |  | 其中：暂估价(元)
1 | 分部分项合计 | 1693081.17
1.1 | 给水 | 389126.36
1.2 | 土石方及拆除工程 | 1183120.34
1.3 | 余泥渣土运输与排放费用 | 120834.47
2 | 措施合计 | 429395.83
2.1 | 绿色施工安全防护措施费 | 94540.28
2.2 | 其他措施费 | 334855.55
3 | 其他项目 | 245260.92 |  |  | －
3.1 | 暂列金额 | 169308.12
3.2 | 暂估价
3.3 | 计日工
3.4 | 总承包服务费
3.5 | 预算包干费 | 33293.27
3.6 | 工程优质费
3.7 | 概算幅度差
3.8 | 索赔费用
3.9 | 现场签证费用
3.10 | 余泥渣土消纳费 | 42659.53
4 | 税前工程造价 | 2367737.92
5 | 增值税销项税额 | 213096.41 |  |  | －
6 | 总造价 | 2580834.33
7 | 人工费 | 423217.75
招标控制价合计=1+2+3+5 |  | 2,580,834.33 |  |  | 0.00
注：本表适用于单位工程招标控制价或投标报价的汇总，如无单位工程划分，单项工程也使用本表汇总
表—04

## 表-08 分部分项工程和单价措施项目清单与计价表
分部分项工程和单价措施项目清单与计价表
工程名称：龙口-小布二期安置区给水管线迁移工程 |  |  |  | 标段： |  |  |  | 第 1 页 共 11 页
序号 | 项目编码 | 项目名称 | 项目特征描述 |  | 计量单位 | 工程量 | 金额（元）
[7 empty] | 综合单价 |  | 综合合价 | 其中
暂估价
|  | 给水 | [6 empty] | 389126.36
1 | 040504001001 | 砖砌排泥湿井Φ800 | 1.垫层、基础材质及厚度:普通预拌混凝土 碎石粒径综合考虑 C10 2.砌筑材料品种、规格、强度等级:砖砌排泥湿井Φ800 3.砂浆强度等级、配合比:湿拌砌筑砂浆 砌筑灰缝≥5mm M10 4.混凝土强度等级:普通预拌混凝土 碎石粒径综合考虑 C25 5.井盖、井圈材质及规格:含装饰性井盖、防坠网铭牌 6.其他:未尽事项详见图纸、招标文件、工程量清单计价说明、国家相关规范等 |  | 座 | 2 | 5651.36 |  | 11302.72
2 | 040504001002 | 砖砌排泥湿井Φ1000 | 1.垫层、基础材质及厚度:普通预拌混凝土 碎石粒径综合考虑 C10 2.砌筑材料品种、规格、强度等级:砖砌排泥湿井Φ1000 3.砂浆强度等级、配合比:湿拌砌筑砂浆 砌筑灰缝≥5mm M10 4.混凝土强度等级:普通预拌混凝土 碎石粒径综合考虑 C25 5.井盖、井圈材质及规格:含装饰性井盖、防坠网铭牌 6.其他:未尽事项详见图纸、招标文件、工程量清单计价说明、国家相关规范等 |  | 座 | 1 | 6679.51 |  | 6679.51
本页小计 | [8 empty] | 17982.23
注：为计取规费等的使用，可在表中增设其中：“定额人工费”。
表—08
分部分项工程和单价措施项目清单与计价表
工程名称：龙口-小布二期安置区给水管线迁移工程 |  |  |  | 标段： |  |  |  | 第 2 页 共 11 页
序号 | 项目编码 | 项目名称 | 项目特征描述 |  | 计量单位 | 工程量 | 金额（元）
[7 empty] | 综合单价 |  | 综合合价 | 其中
暂估价
3 | 040504001003 | 砖砌排泥湿井Φ1200 | 1.垫层、基础材质及厚度:普通预拌混凝土 碎石粒径综合考虑 C10 2.砌筑材料品种、规格、强度等级:砖砌排泥湿井Φ1200 3.砂浆强度等级、配合比:湿拌砌筑砂浆 砌筑灰缝≥5mm M10 4.混凝土强度等级:普通预拌混凝土 碎石粒径综合考虑 C25 5.井盖、井圈材质及规格:含装饰性井盖、防坠网、铭牌，含排泥三通 6.其他:未尽事项详见图纸、招标文件、工程量清单计价说明、国家相关规范等 |  | 座 | 2 | 8184.95 |  | 16369.9
4 | 040504001004 | 砖砌排泥湿井Φ2000 | 1.垫层、基础材质及厚度:普通预拌混凝土 碎石粒径综合考虑 C10 2.砌筑材料品种、规格、强度等级:砖砌排泥湿井Φ2000 3.砂浆强度等级、配合比:湿拌砌筑砂浆 砌筑灰缝≥5mm M10 4.混凝土强度等级:普通预拌混凝土 碎石粒径综合考虑 C25 5.井盖、井圈材质及规格:含装饰性井盖、防坠网、铭牌，含排泥三通，含装饰性井盖 6.其他:未尽事项详见图纸、招标文件、工程量清单计价说明、国家相关规范等 |  | 座 | 1 | 11576.57 |  | 11576.57
本页小计 | [8 empty] | 27946.47
注：为计取规费等的使用，可在表中增设其中：“定额人工费”。
表—08
分部分项工程和单价措施项目清单与计价表
工程名称：龙口-小布二期安置区给水管线迁移工程 |  |  |  | 标段： |  |  |  | 第 3 页 共 11 页
序号 | 项目编码 | 项目名称 | 项目特征描述 |  | 计量单位 | 工程量 | 金额（元）
[7 empty] | 综合单价 |  | 综合合价 | 其中
暂估价
5 | 040504001005 | 圆形立式闸阀井Φ1200 | 1.垫层、基础材质及厚度:普通预拌混凝土 碎石粒径综合考虑 C10 2.砌筑材料品种、规格、强度等级:砖砌 圆形立式闸阀井Φ1200 3.勾缝、抹面要求:湿拌抹灰砂浆 一次抹灰厚度≥5mm M20 4.砂浆强度等级、配合比:湿拌砌筑砂浆 砌筑灰缝≥5mm M10 5.混凝土强度等级:普通预拌混凝土 碎石粒径综合考虑 C25 6.盖板材质、规格:拱(弧)型混凝土盖板安装 7.井盖、井圈材质及规格:含装饰性井盖、防坠网、铭牌 8.其他:未尽事项详见图纸、招标文件、工程量清单计价说明、国家相关规范等 |  | 座 | 13 | 3868.75 |  | 50293.75
6 | 040504001006 | 圆形立式闸阀井Φ1400 | 1.垫层、基础材质及厚度:普通预拌混凝土 碎石粒径综合考虑 C10 2.砌筑材料品种、规格、强度等级:砖砌 圆形立式闸阀井Φ1400 3.勾缝、抹面要求:湿拌抹灰砂浆 一次抹灰厚度≥5mm M20 4.砂浆强度等级、配合比:湿拌砌筑砂浆 砌筑灰缝≥5mm M10 5.混凝土强度等级:普通预拌混凝土 碎石粒径综合考虑 C25 6.盖板材质、规格:拱(弧)型混凝土盖板安装 7.井盖、井圈材质及规格:含装饰性井盖、防坠网、铭牌 8.其他:未尽事项详见图纸、招标文件、工程量清单计价说明、国家相关规范等 |  | 座 | 1 | 4500.67 |  | 4500.67
本页小计 | [8 empty] | 54794.42
注：为计取规费等的使用，可在表中增设其中：“定额人工费”。
表—08
分部分项工程和单价措施项目清单与计价表
工程名称：龙口-小布二期安置区给水管线迁移工程 |  |  |  | 标段： |  |  |  | 第 4 页 共 11 页
序号 | 项目编码 | 项目名称 | 项目特征描述 |  | 计量单位 | 工程量 | 金额（元）
[7 empty] | 综合单价 |  | 综合合价 | 其中
暂估价
7 | 040504001007 | 圆形立式闸阀井Φ2000 | 1.垫层、基础材质及厚度:普通预拌混凝土 碎石粒径综合考虑 C10 2.砌筑材料品种、规格、强度等级:砖砌 圆形立式闸阀井Φ2000 3.勾缝、抹面要求:湿拌抹灰砂浆 一次抹灰厚度≥5mm M20 4.砂浆强度等级、配合比:湿拌砌筑砂浆 砌筑灰缝≥5mm M10 5.混凝土强度等级:普通预拌混凝土 碎石粒径综合考虑 C25 6.盖板材质、规格:拱(弧)型混凝土盖板安装 7.井盖、井圈材质及规格:含装饰性井盖、防坠网、铭牌 8.其他:未尽事项详见图纸、招标文件、工程量清单计价说明、国家相关规范等 |  | 座 | 2 | 6799.38 |  | 13598.76
8 | 040504001008 | 砖砌排气阀井Φ1200 | 1.垫层、基础材质及厚度:普通预拌混凝土 碎石粒径综合考虑 C10 2.砌筑材料品种、规格、强度等级:砖砌排气阀井Φ1200 3.勾缝、抹面要求:湿拌抹灰砂浆 一次抹灰厚度≥5mm M20 4.砂浆强度等级、配合比:湿拌砌筑砂浆 砌筑灰缝≥5mm M10 5.混凝土强度等级:普通预拌混凝土 碎石粒径综合考虑 C25 6.盖板材质、规格:拱(弧)型混凝土盖板安装 7.井盖、井圈材质及规格:含装饰性井盖、防坠网、铭牌 8.其他:未尽事项详见图纸、招标文件、工程量清单计价说明、国家相关规范等 |  | 座 | 1 | 3949.26 |  | 3949.26
本页小计 | [8 empty] | 17548.02
注：为计取规费等的使用，可在表中增设其中：“定额人工费”。
表—08
分部分项工程和单价措施项目清单与计价表
工程名称：龙口-小布二期安置区给水管线迁移工程 |  |  |  | 标段： |  |  |  | 第 5 页 共 11 页
序号 | 项目编码 | 项目名称 | 项目特征描述 |  | 计量单位 | 工程量 | 金额（元）
[7 empty] | 综合单价 |  | 综合合价 | 其中
暂估价
9 | 031001006001 | 钢管 | 1.安装部位:室外 2.介质:给水 3.材质、规格:塑料管 DN100 4.连接形式:电熔连接 5.压力试验及吹、洗设计要求:消毒冲洗 6.其他:未尽事项详见图纸、招标文件、工程量清单计价说明、国家相关规范等 |  | m | 1190.5 | 106.97 |  | 127347.79
10 | 031001006002 | 钢管 | 1.安装部位:室外 2.介质:给水 3.材质、规格:钢管 DN150 4.连接形式:焊接连接 5.压力试验及吹、洗设计要求:消毒冲洗 6.含管道防腐 7.其他:未尽事项详见图纸、招标文件、工程量清单计价说明、国家相关规范等 |  | m | 298.28 | 169.1 |  | 50439.15
11 | 031001006003 | 钢管 | 1.安装部位:室外 2.介质:给水 3.材质、规格:钢管 DN200 4.连接形式:焊接连接 5.压力试验及吹、洗设计要求:消毒冲洗 6.含管道防腐 7.其他:未尽事项详见图纸、招标文件、工程量清单计价说明、国家相关规范等 |  | m | 42.31 | 226.38 |  | 9578.14
12 | 031001006004 | 钢管 | 1.安装部位:室外 2.介质:给水 3.材质、规格:钢管 DN250 4.连接形式:焊接连接 5.压力试验及吹、洗设计要求:消毒冲洗 6.含管道防腐 7.其他:未尽事项详见图纸、招标文件、工程量清单计价说明、国家相关规范等 |  | m | 5.56 | 276.32 |  | 1536.34
本页小计 | [8 empty] | 188901.42
注：为计取规费等的使用，可在表中增设其中：“定额人工费”。
表—08
分部分项工程和单价措施项目清单与计价表
工程名称：龙口-小布二期安置区给水管线迁移工程 |  |  |  | 标段： |  |  |  | 第 6 页 共 11 页
序号 | 项目编码 | 项目名称 | 项目特征描述 |  | 计量单位 | 工程量 | 金额（元）
[7 empty] | 综合单价 |  | 综合合价 | 其中
暂估价
13 | 031001006005 | 钢管 | 1.安装部位:室外 2.介质:给水 3.材质、规格:钢管 630*9 4.连接形式:焊接连接 5.压力试验及吹、洗设计要求:消毒冲洗 6.含管道防腐 7.其他:未尽事项详见图纸、招标文件、工程量清单计价说明、国家相关规范等 |  | m | 89.02 | 580.57 |  | 51682.34
14 | 040501001001 | II级钢筋混凝土管dn300 | 1.垫层、基础材质及厚度:180°混凝土基础 2.管座材质:砼 3.规格:II级钢筋混凝土管dn300 带芯片 4.接口方式:胶圈接口 5.铺设深度:详图纸要求 6.管道检验及试验要求:满足设计及规范要求 7.其他:未尽事项详见图纸、招标文件、工程量清单计价说明、国家相关规范等 |  | m | 4 | 225.77 |  | 903.08
15 | 040502006001 | 钢制盘承 | 1.名称:钢制盘承 2.规格:D600 3.其他:未尽事项详见图纸、招标文件、工程量清单计价说明、国家相关规范等 |  | 个 | 1 | 849.76 |  | 849.76
16 | 040502006002 | 钢制盘插 | 1.名称:钢制盘插 2.规格:D600 3.其他:未尽事项详见图纸、招标文件、工程量清单计价说明、国家相关规范等 |  | 个 | 1 | 822.02 |  | 822.02
17 | 040502006003 | 钢制法兰盘 | 1.名称:钢制法兰盘 2.规格:D600 3.其他:未尽事项详见图纸、招标文件、工程量清单计价说明、国家相关规范等 |  | 个 | 2 | 855.65 |  | 1711.3
18 | 040502005001 | 排泥阀 DN75 | 1.材质及规格:DN75排泥阀 2.其他:未尽事项详见图纸、招标文件、工程量清单计价说明、国家相关规范等 |  | 个 | 2 | 572.65 |  | 1145.3
本页小计 | [8 empty] | 57113.8
注：为计取规费等的使用，可在表中增设其中：“定额人工费”。
表—08
分部分项工程和单价措施项目清单与计价表
工程名称：龙口-小布二期安置区给水管线迁移工程 |  |  |  | 标段： |  |  |  | 第 7 页 共 11 页
序号 | 项目编码 | 项目名称 | 项目特征描述 |  | 计量单位 | 工程量 | 金额（元）
[7 empty] | 综合单价 |  | 综合合价 | 其中
暂估价
19 | 040502005002 | 排泥阀 DN200 | 1.材质及规格:DN200排泥阀 2.其他:未尽事项详见图纸、招标文件、工程量清单计价说明、国家相关规范等 |  | 个 | 1 | 1767.25 |  | 1767.25
20 | 040502005003 | 闸阀 DN150 | 1.材质及规格:DN150闸阀 2.其他:未尽事项详见图纸、招标文件、工程量清单计价说明、国家相关规范等 |  | 个 | 13 | 878.47 |  | 11420.11
21 | 040502005004 | 闸阀 DN250 | 1.材质及规格:闸阀 DN250 2.其他:未尽事项详见图纸、招标文件、工程量清单计价说明、国家相关规范等 |  | 个 | 1 | 1732.3 |  | 1732.3
22 | 040502005005 | 闸阀 DN600 | 1.材质及规格:闸阀 DN600 2.其他:未尽事项详见图纸、招标文件、工程量清单计价说明、国家相关规范等 |  | 个 | 2 | 4551.83 |  | 9103.66
23 | 040502005006 | KP型排气阀 DN50 | 1.材质及规格:KP型排气阀 DN50 2.其他:未尽事项详见图纸、招标文件、工程量清单计价说明、国家相关规范等 |  | 个 | 1 | 184.36 |  | 184.36
24 | 040502010001 | 消火栓 SSF150/65-1.0 | 1.规格:SSF150/65-1.0防撞式 2.安装部位、方式:地上式 3.其他:未尽事项详见图纸、招标文件、工程量清单计价说明、国家相关规范等 |  | 个 | 1 | 632.32 |  | 632.32
|  | 土石方及拆除工程 | [6 empty] | 1183120.34
25 | 040101001001 | 挖一般土方 | 1.综合考虑:土方类别、土质（含地被植物、草根、淤泥、混凝土垫层）、干湿程度、开挖方式及深度、挖桩间土、排障、迁移、运输方式、场内运距及场内土方的转堆、放坡及支护方式（挡土板）等 2.其他:未尽事项详见图纸、招标文件、工程量清单计价说明、国家相关规范等 |  | m3 | 2713.6 | 5.69 |  | 15440.38
本页小计 | [8 empty] | 40280.38
注：为计取规费等的使用，可在表中增设其中：“定额人工费”。
表—08
分部分项工程和单价措施项目清单与计价表
工程名称：龙口-小布二期安置区给水管线迁移工程 |  |  |  | 标段： |  |  |  | 第 8 页 共 11 页
序号 | 项目编码 | 项目名称 | 项目特征描述 |  | 计量单位 | 工程量 | 金额（元）
[7 empty] | 综合单价 |  | 综合合价 | 其中
暂估价
26 | 010103001001 | 回填方（石屑） | 1.密实度要求:满足规范设计要求 2.填方材料品种:石屑 3.其他:未尽事项详见图纸、招标文件、工程量清单计价说明、国家相关规范等 |  | m3 | 1777.8 | 229.5 |  | 408005.1
27 | 010103001002 | 回填方（砂） | 1.密实度要求:满足规范设计要求 2.填方材料品种:砂 3.其他:未尽事项详见图纸、招标文件、工程量清单计价说明、国家相关规范等 |  | m3 | 235.5 | 361.97 |  | 85243.94
28 | 010103001003 | 回填方（土） | 1.密实度要求:满足规范设计要求 2.填方材料品种:土 3.其他:未尽事项详见图纸、招标文件、工程量清单计价说明、国家相关规范等 |  | m3 | 886 | 19.29 |  | 17090.94
29 | 粤040101006001 | 打拔钢板桩 | 1.打拔槽型钢板桩 打桩 2.打拔槽型钢板桩 拔桩 3.其他:未尽事项详见图纸、招标文件、工程量清单计价说明、国家相关规范等 |  | t | 158.88 | 866.86 |  | 137726.72
30 | 041001003001 | 拆除基层（25cm厚） | 1.小型机械拆除各类底层 厚25cm内 2.其他:未尽事项详见图纸、招标文件、工程量清单计价说明、国家相关规范等 |  | m2 | 1177 | 20.83 |  | 24516.91
31 | 041001001001 | 拆除路面 | 1.拆除原有混凝土路面20cm内厚 2.路面切缝 3.其他:未尽事项详见图纸、招标文件、工程量清单计价说明、国家相关规范等 |  | m2 | 1177 | 43.49 |  | 51187.73
32 | 041001003002 | 拆除基层（15cm厚） | 1.液压岩石破碎机破碎稳定基层 厚15cm内 2.其他:未尽事项详见图纸、招标文件、工程量清单计价说明、国家相关规范等 |  | m2 | 266 | 11.84 |  | 3149.44
本页小计 | [8 empty] | 726920.78
注：为计取规费等的使用，可在表中增设其中：“定额人工费”。
表—08
分部分项工程和单价措施项目清单与计价表
工程名称：龙口-小布二期安置区给水管线迁移工程 |  |  |  | 标段： |  |  |  | 第 9 页 共 11 页
序号 | 项目编码 | 项目名称 | 项目特征描述 |  | 计量单位 | 工程量 | 金额（元）
[7 empty] | 综合单价 |  | 综合合价 | 其中
暂估价
33 | 041001001002 | 拆除人行道面层 | 1.拆除人行道面层 2.其他:未尽事项详见图纸、招标文件、工程量清单计价说明、国家相关规范等 |  | m2 | 266 | 2.91 |  | 774.06
34 | 040202015001 | 25cm 5.5%水泥稳定碎石 | 1.部位:道面水泥稳定碎石,厚度:250mm 2.水泥含量符合设计要求 3.综合考虑石料规格、拌和方式、摊铺方式、养护方式、材料运距等 4.包括路床（槽）整形、拌和、运输、铺筑、找平、碾压、养护、材料及材料运输等 5.其他:未尽事项详见图纸、招标文件、工程量清单计价说明、国家相关规范等 |  | m2 | 1177 | 120.54 |  | 141875.58
35 | 040203007001 | 水泥混凝土路面 | 1.混凝土强度等级:C35 2.厚度:22cm 3.嵌缝材料:沥青玛蹄脂 4.其他:未尽事项详见图纸、招标文件、工程量清单计价说明、国家相关规范等 |  | m2 | 1177 | 179.71 |  | 211518.67
36 | 040202015002 | 15cm厚6%水泥稳定石屑+回填石屑压实度95% | 1.部位:道面水泥稳定碎石,厚度:150mm 2.水泥含量符合设计要求 3.综合考虑石料规格、拌和方式、摊铺方式、养护方式、材料运距等 4.包括路床（槽）整形、拌和、运输、铺筑、找平、碾压、养护、材料及材料运输等 5.其他:未尽事项详见图纸、招标文件、工程量清单计价说明、国家相关规范等 |  | m2 | 266 | 115.19 |  | 30640.54
本页小计 | [8 empty] | 384808.85
注：为计取规费等的使用，可在表中增设其中：“定额人工费”。
表—08
分部分项工程和单价措施项目清单与计价表
工程名称：龙口-小布二期安置区给水管线迁移工程 |  |  |  | 标段： |  |  |  | 第 10 页 共 11 页
序号 | 项目编码 | 项目名称 | 项目特征描述 |  | 计量单位 | 工程量 | 金额（元）
[7 empty] | 综合单价 |  | 综合合价 | 其中
暂估价
37 | 040204002001 | 人行道块料铺设 | 1.块料品种、规格:6cm人行道透水彩砖 2.结合层:3cm厚M10砂浆调平 3.基础、垫层:材料品种、厚度:10cm厚C20混凝土 4.其他:未尽事项详见图纸、招标文件、工程量清单计价说明、国家相关规范等 |  | m2 | 266 | 180.33 |  | 47967.78
38 | 041001006001 | 拆除管道金属管φ300mm以内 | 1.拆除金属管道 机械拆除管径在(mm)以内 φ300 2.其他:未尽事项详见图纸、招标文件、工程量清单计价说明、国家相关规范等 |  | m | 65.16 | 17.5 |  | 1140.3
39 | 041001006002 | 拆除管道塑料管φ300mm以内 | 1.拆除塑料管道 管径(mm以内) φ300 2.其他:未尽事项详见图纸、招标文件、工程量清单计价说明、国家相关规范等 |  | m | 643.29 | 6.49 |  | 4174.95
40 | 041001006003 | 拆除管道混凝土管φ600mm以内 | 1.拆除混凝土管道 管径在(mm)以内 φ600 2.其他:未尽事项详见图纸、招标文件、工程量清单计价说明、国家相关规范等 |  | m | 58.79 | 45.37 |  | 2667.3
|  | 余泥渣土运输与排放费用 | [6 empty] | 120834.47
41 | 010103002001 | 余方弃置-土方 | 1.废弃料品种:土方 2.运距:18km 3.其他:未尽事项详见图纸、招标文件、工程量清单计价说明、国家相关规范等 |  | m3 | 2161.77 | 46.09 |  | 99635.98
42 | 010103002002 | 余方弃置-石方 | 1.废弃料品种:石方 2.运距:18km 3.其他:未尽事项详见图纸、招标文件、工程量清单计价说明、国家相关规范等 |  | m3 | 285.54 | 74.24 |  | 21198.49
|  | 措施项目 | [6 empty] | 337839.35
43 | 041101005001 | 井字架 | 1.钢管井字架 井深(m以内) 4 |  | 座 | 23 | 129.73 |  | 2983.79
44 | 011702001001 | 基础 | 1.基础垫层模板 |  | m2 | 0.8 | 29.87 |  | 23.9
本页小计 | [8 empty] | 179792.49
注：为计取规费等的使用，可在表中增设其中：“定额人工费”。
表—08
分部分项工程和单价措施项目清单与计价表
工程名称：龙口-小布二期安置区给水管线迁移工程 |  |  |  | 标段： |  |  |  | 第 11 页 共 11 页
序号 | 项目编码 | 项目名称 | 项目特征描述 |  | 计量单位 | 工程量 | 金额（元）
[7 empty] | 综合单价 |  | 综合合价 | 其中
暂估价
45 | 011702001002 | 垫层模板 | 1.垫层模板 |  | m2 | 24.92 | 21.93 |  | 546.5
46 | 011702001003 | 底板模板 | 1.底板模板 |  | m2 | 24.92 | 21.93 |  | 546.5
47 | 040201022001 | 排水沟、截水沟 | 1.材料:C10砼垫层，M10水泥砂浆砌筑，1：2.5水泥砂浆抹面 2.计价同时综合考虑砖规格、垫层厚度、刮缝抹灰、设置沉降缝等 3.计价包括土方挖、运（含场内外运输）、填；铺设垫层；底板混凝土制作、运输、浇筑、振捣、养护；砌砖；刮缝抹灰；材料、材料运输等相关费用 4.完成本清单项目所需的一切相关工作 |  | m | 3162.8 | 105.52 |  | 333738.66
本页小计 | [8 empty] | 334831.66
合 计 | [8 empty] | 2030920.52
注：为计取规费等的使用，可在表中增设其中：“定额人工费”。
表—08

## 表-11 总价措施项目清单与计价表
总价措施项目清单与计价表
工程名称：龙口-小布二期安置区给水管线迁移工程 | [5 empty] | 标段： |  | 第 1 页 共 2 页
序号 | 项目编码 | 项目名称 | 计算基础 | 费率 (%) | 金额 (元) |  | 调整 费率(%) |  | 调整后 金额(元) | 备注
1 | LSSGCSF00001 | 绿色施工安全防护措施费 | 分部分项人工费+分部分项机具费 | 16.5 | 91556.49 |  |  |  |  | 以分部分项的人工费与施工机具费之和为计算基础；以专业工程类型 区分不同费率计算； 单独场地平整工程费率为4.35%； 道路、管网工程费率为16.50%； 桥涵、隧道、水处理构筑物工程费率为14.50%； 分部分项工程总费用在300 万元以内（含300 万元）的项目按基本费率乘以1.20；
2 | 粤041109009001 | 文明工地增加费 | 分部分项人工费+分部分项机具费 | 0 | [5 empty] | 以分部分项的人工费与施工机具费之和为计算基础；市级文明工地0.60%；省级文明工地1.20%
3 | 041109002001 | 夜间施工增加费 |  | 20 | [5 empty] | 以夜间施工项目人工费的20%计算
4 | 041109005001 | 交通疏解员增加费 |  | 15 | [5 empty] | 按照项目分部分项人工费的15%计算（有方案的按照方案计算），
编制人（造价人员）： | [5 empty] | 复核人（造价工程师）：
表-11
总价措施项目清单与计价表
工程名称：龙口-小布二期安置区给水管线迁移工程 | [5 empty] | 标段： |  | 第 2 页 共 2 页
序号 | 项目编码 | 项目名称 | 计算基础 | 费率 (%) | 金额 (元) |  | 调整 费率(%) |  | 调整后 金额(元) | 备注
结算时据实结算。
5 | 041108001001 | 地下管线交叉降效费 |  | 0 | [5 empty] | 按实际发生或经批准的施工方案计算
6 | 粤041109008001 | 赶工措施费 | 分部分项人工费+分部分项机具费 | 0 | [5 empty] | 赶工措施费=（1-δ）*分部分项的（人工费+施工机具费）*0.30 （0.8≤δ＜1 式中：δ=合同工期/定额工期）
7 | QTFY00000001 | 其他费用 | [7 empty] | 按实际发生或经批准的施工组织设计方案计算
合 计 |  |  |  |  | 91556.49
编制人（造价人员）： | [5 empty] | 复核人（造价工程师）：
表-11

## 表-12 其他项目清单与计价汇总表
其他项目清单与计价汇总表
工程名称：龙口-小布二期安置区给水管线迁移工程 |  |  | 标段： |  | 第 1 页 共 1 页
序号 | 项目名称 | 金额（元） |  | 结算金额（元） |  | 备注
1 | 暂列金额 | 169308.12 |  |  |  | 明细详见表-12-1
2 | 暂估价
2.1 | 材料暂估价 | — |  |  |  | 明细详见表-12-2
2.2 | 专业工程暂估价 |  |  |  |  | 明细详见表-12-3
3 | 计日工 |  |  |  |  | 明细详见表-12-4
4 | 总承包服务费 |  |  |  |  | 明细详见表-12-5
5 | 预算包干费 | 33293.27
6 | 工程优质费
7 | 概算幅度差
8 | 现场签证费用
9 | 索赔费用
10 | 余泥渣土消纳费 | 42659.53
| 合 计 | 245260.92 |  |  |  | —
注：材料（工程设备）暂估单价进入清单项目综合单价，此处不汇总。
表—12

## 表-13 规费、税金项目清单与计价表
规费、税金项目清单与计价表
工程名称：龙口-小布二期安置区给水管线迁移工程 |  |  | 标段： |  |  | 第 1 页 共 1 页
序号 | 项目名称 | 计算基础 |  | 计算基数 | 计算费率 (%) |  | 金额(元)
1 | 增值税销项税额 | 分部分项合计+措施合计+其他项目 |  | 2367737.92 | 9 |  | 213096.41
合 计 | [6 empty] | 213096.41
编制人（造价人员）： |  |  | 复核人（造价工程师）：
表—13