## 表-04 单位工程招标控制价汇总表
单位工程招标控制价汇总表
工程名称：龙口-小布二期通信基站迁改工程-设备安装工程 |  |  | 标段： | 第 1 页 共 1 页
序号 | 汇总内容 | 金额:(元) |  |  | 其中：暂估价(元)
1 | 分部分项合计 | 2093158.56
1.1 | 1安装部分 | 2062831.71
1.2 | 2拆除部分 | 30326.85
2 | 措施合计 | 55641.34
2.1 | 绿色施工安全防护措施费 | 55641.34
2.2 | 其他措施费
3 | 其他项目 | 224871.17 |  |  | －
3.1 | 暂列金额 | 209315.86
3.2 | 暂估价
3.3 | 计日工
3.4 | 总承包服务费
3.5 | 预算包干费 | 15555.31
3.6 | 工程优质费
3.7 | 概算幅度差
3.8 | 索赔费用
3.9 | 现场签证费用
3.10 | 其他费用
4 | 税前工程造价 | 2373671.07
5 | 增值税销项税额 | 213630.40 |  |  | －
6 | 总造价 | 2587301.47
7 | 人工费 | 130527.71
招标控制价合计=1+2+3+5 |  | 2,587,301.47 |  |  | 0.00
注：本表适用于单位工程招标控制价或投标报价的汇总，如无单位工程划分，单项工程也使用本表汇总
表—04

## 表-08 分部分项工程和单价措施项目清单与计价表
分部分项工程和单价措施项目清单与计价表
工程名称：龙口-小布二期通信基站迁改工程-设备安装工程 |  |  |  | 标段： |  |  |  | 第 1 页 共 18 页
序号 | 项目编码 | 项目名称 | 项目特征描述 |  | 计量单位 | 工程量 | 金额（元）
[7 empty] | 综合单价 |  | 综合合价 | 其中
暂估价
| 1 | 安装部分 | [6 empty] | 2062831.71
1 | 030404017002 | 安装交流配电箱(AC) | 1.安装交流配电箱(AC) 2.规格:380V/100A 3.其他:未尽事项详见图纸、招标文件、工程量清单计价说明、国家相关规范等 |  | 台 | 1 | 3332.3 |  | 3332.3
2 | 030404017003 | 安装交流配电箱(AC) | 1.安装基站交流配电箱(AC) 2.规格:100A 3.其他:未尽事项详见图纸、招标文件、工程量清单计价说明、国家相关规范等 |  | 台 | 1 | 3332.3 |  | 3332.3
3 | 031101001001 | 安装开关电源设备 | 1.安装组合式开关电源 600A 2.规格:ECM 250002Z-48V DC-600A 3.带12套整流模块50A 4.其他:未尽事项详见图纸、招标文件、工程量清单计价说明、国家相关规范等 |  | 台 | 2 | 27703.02 |  | 55406.04
4 | 031101001002 | 开关电源系统调测 | 1.开关电源系统调测 2.其他:未尽事项详见图纸、招标文件、工程量清单计价说明、国家相关规范等 |  | 台 | 1 | 1887.38 |  | 1887.38
5 | 031101064001 | 安装动环境监控系统 | 1.安装动环境监控系统 2.其他:未尽事项详见图纸、招标文件、工程量清单计价说明、国家相关规范等 |  | 套 | 2 | 3116.67 |  | 6233.34
6 | 031101064002 | 安装门禁监控系统 | 1.安装门禁监控系统 2.其他:未尽事项详见图纸、招标文件、工程量清单计价说明、国家相关规范等 |  | 套 | 1 | 2549.18 |  | 2549.18
7 | 031101064003 | 安装GSM900监控系统 | 1.安装GSM900监控系统 2.其他:未尽事项详见图纸、招标文件、工程量清单计价说明、国家相关规范等 |  | 套 | 2 | 1393.21 |  | 2786.42
8 | 031101064004 | 安装壁挂式外围告警监控箱 | 1.安装壁挂式外围告警监控箱 2.其他:未尽事项详见图纸、招标文件、工程量清单计价说明、国家相关规范等 |  | 套 | 1 | 1228.1 |  | 1228.1
本页小计 | [8 empty] | 76755.06
注：为计取规费等的使用，可在表中增设其中：“定额人工费”。
表—08
分部分项工程和单价措施项目清单与计价表
工程名称：龙口-小布二期通信基站迁改工程-设备安装工程 |  |  |  | 标段： |  |  |  | 第 2 页 共 18 页
序号 | 项目编码 | 项目名称 | 项目特征描述 |  | 计量单位 | 工程量 | 金额（元）
[7 empty] | 综合单价 |  | 综合合价 | 其中
暂估价
9 | 030409010001 | 安装三相组合电源避雷器 | 1.安装三相组合电源避雷器 2.其他:未尽事项详见图纸、招标文件、工程量清单计价说明、国家相关规范等 |  | 个 | 1 | 786.13 |  | 786.13
10 | 031101064005 | 安装防雷箱 | 1.安装防雷箱 2.挂墙安装 3.规格:JL360，含过压保护装置 4.其他:未尽事项详见图纸、招标文件、工程量清单计价说明、国家相关规范等 |  | 套 | 1 | 1796.2 |  | 1796.2
11 | 031101013001 | 安装综合机架 | 1.安装综合机架 2.含电源空开系统 3.其他:未尽事项详见图纸、招标文件、工程量清单计价说明、国家相关规范等 |  | 套 | 3 | 2593.45 |  | 7780.35
12 | 031101013002 | 安装GSM900+1800设备及机柜 | 1.安装GSM900+1800设备及机柜 2.其他:未尽事项详见图纸、招标文件、工程量清单计价说明、国家相关规范等 |  | 套 | 3 | 5468.25 |  | 16404.75
13 | 030404012001 | 安装电池组 | 1.安装电池组 2.规格:500AH/48V,含电池铁架 双层单列 2000*600*900 3.含蓄电池容量试验 4.其他:未尽事项详见图纸、招标文件、工程量清单计价说明、国家相关规范等 |  | 组 | 2 | 21843.3 |  | 43686.6
14 | 031101047001 | 安装嵌入式光缆成端箱 | 1.安装光缆成端箱 2.安装ODF箱2200*600*600、576芯ODF,成端光缆，满配等 3.其他:未尽事项详见图纸、招标文件、工程量清单计价说明、国家相关规范等 |  | 台 | 1 | 4603.15 |  | 4603.15
15 | 031101018001 | 安装DDF箱 | 1.安装DDF箱 2.32系统75欧，挂墙式 3.其他:未尽事项详见图纸、招标文件、工程量清单计价说明、国家相关规范等 |  | 台 | 3 | 642.38 |  | 1927.14
本页小计 | [8 empty] | 76984.32
注：为计取规费等的使用，可在表中增设其中：“定额人工费”。
表—08
分部分项工程和单价措施项目清单与计价表
工程名称：龙口-小布二期通信基站迁改工程-设备安装工程 |  |  |  | 标段： |  |  |  | 第 3 页 共 18 页
序号 | 项目编码 | 项目名称 | 项目特征描述 |  | 计量单位 | 工程量 | 金额（元）
[7 empty] | 综合单价 |  | 综合合价 | 其中
暂估价
16 | 030502013001 | ODB光纤配线箱 | 1.ODB光纤配线箱 2.规格:72芯 3.其他:未尽事项详见图纸、招标文件、工程量清单计价说明、国家相关规范等 |  | 个 | 3 | 953.59 |  | 2860.77
17 | 031101062001 | 安装接口子架、接口盘 | 1.安装接口子架、接口盘 2.规格:华为传输设备Metro1000 155/622M，配置622M光口2个，155M光口4个，100M数据口8个，2M口32个 3.其他:未尽事项详见图纸、招标文件、工程量清单计价说明、国家相关规范等 |  | 套 | 2 | 11847.93 |  | 23695.86
18 | 031101062002 | 安装接口子架、接口盘 | 1.安装接口子架、接口盘 2.规格:中兴传输PTN_ZXCTN 6200-分组网10G，配置2.5G光口2个，配置622M光口2个，155M光口4个，100M数据口8个，2M口32个 3.其他:未尽事项详见图纸、招标文件、工程量清单计价说明、国家相关规范等 |  | 套 | 1 | 19143.21 |  | 19143.21
19 | 030901013001 | 安装防毒面具 | 1.安装防毒面具 2.其他:未尽事项详见图纸、招标文件、工程量清单计价说明、国家相关规范等 |  | 套 | 2 | 106.24 |  | 212.48
20 | 031101058001 | 数字段端站(再生站)光端对测 | 1.数字段端站(再生站)光端对测 2.其他:未尽事项详见图纸、招标文件、工程量清单计价说明、国家相关规范等 |  | 系统 | 3 | 360.42 |  | 1081.26
21 | 030414004001 | 配电系统自动性能调测 | 1.配电系统自动性能调测 2.其他:未尽事项详见图纸、招标文件、工程量清单计价说明、国家相关规范等 |  | 项 | 1 | 1063.54 |  | 1063.54
22 | 031101009001 | 控制段内无人站电源设备与主控联测 | 1.控制段内无人站电源设备与主控联测 2.其他:未尽事项详见图纸、招标文件、工程量清单计价说明、国家相关规范等 |  | 站 | 1 | 2713.49 |  | 2713.49
本页小计 | [8 empty] | 50770.61
注：为计取规费等的使用，可在表中增设其中：“定额人工费”。
表—08
分部分项工程和单价措施项目清单与计价表
工程名称：龙口-小布二期通信基站迁改工程-设备安装工程 |  |  |  | 标段： |  |  |  | 第 4 页 共 18 页
序号 | 项目编码 | 项目名称 | 项目特征描述 |  | 计量单位 | 工程量 | 金额（元）
[7 empty] | 综合单价 |  | 综合合价 | 其中
暂估价
23 | 030408001003 | 安装电力电缆2.5平方毫米 | 1.名称:室内外安装电力电缆 2.型号规格:VV-3*2.5mm2 3.材质：铜芯 4.敷设方式：电缆敷设 5.电压等级：0.6/1kV 6.其他:未尽事项详见图纸、招标文件、工程量清单计价说明、国家相关规范等 |  | m | 15 | 9.73 |  | 145.95
24 | 030408001004 | 安装电力电缆6平方毫米 | 1.名称:室内外安装电力电缆 2.型号规格:VV-1*6mm2 3.材质：铜芯 4.敷设方式：电缆敷设 5.电压等级：0.6/1kV 6.其他:未尽事项详见图纸、招标文件、工程量清单计价说明、国家相关规范等 |  | m | 224 | 6.69 |  | 1498.56
25 | 030408001005 | 安装3芯电力电缆6平方毫米 | 1.名称:室内外安装电力电缆 2.型号规格:VV22-3*6mm2 3.材质：铜芯 4.敷设方式：电缆敷设 5.电压等级：0.6/1kV 6.其他:未尽事项详见图纸、招标文件、工程量清单计价说明、国家相关规范等 |  | m | 900 | 19.09 |  | 17181
26 | 030408001006 | 安装电力电缆10平方毫米 | 1.名称:室内外安装电力电缆 2.型号规格:VV-1*10mm2 3.材质：铜芯 4.敷设方式：电缆敷设 5.电压等级：0.6/1kV 6.其他:未尽事项详见图纸、招标文件、工程量清单计价说明、国家相关规范等 |  | m | 95 | 10.83 |  | 1028.85
27 | 030408001007 | 安装电力电缆16平方毫米 | 1.名称:室内外安装电力电缆 2.型号规格:VV-1*16mm2 3.材质：铜芯 4.敷设方式：电缆敷设 5.电压等级：0.6/1kV 6.含电缆头 7.其他:未尽事项详见图纸、招标文件、工程量清单计价说明、国家相关规范等 |  | m | 112 | 40.88 |  | 4578.56
本页小计 | [8 empty] | 24432.92
注：为计取规费等的使用，可在表中增设其中：“定额人工费”。
表—08
分部分项工程和单价措施项目清单与计价表
工程名称：龙口-小布二期通信基站迁改工程-设备安装工程 |  |  |  | 标段： |  |  |  | 第 5 页 共 18 页
序号 | 项目编码 | 项目名称 | 项目特征描述 |  | 计量单位 | 工程量 | 金额（元）
[7 empty] | 综合单价 |  | 综合合价 | 其中
暂估价
28 | 030408001008 | 安装电力电缆25平方毫米 | 1.名称:室内外安装电力电缆 2.型号规格:VV-1*25mm2 3.材质：铜芯 4.敷设方式：电缆敷设 5.电压等级：0.6/1kV 6.含电缆头 7.其他:未尽事项详见图纸、招标文件、工程量清单计价说明、国家相关规范等 |  | m | 180 | 54.97 |  | 9894.6
29 | 030408001009 | 安装电力电缆25平方毫米 | 1.名称:室内外安装电力电缆 2.型号规格:VV-4*25+1*16mm2 3.材质：铜芯 4.敷设方式：电缆敷设 5.电压等级：0.6/1kV 6.含电缆头 7.其他:未尽事项详见图纸、招标文件、工程量清单计价说明、国家相关规范等 |  | m | 15 | 111.38 |  | 1670.7
30 | 030408001010 | 安装电力电缆35平方毫米 | 1.名称:室内外安装电力电缆 2.型号规格:VV-1*35mm2 3.材质：铜芯 4.敷设方式：电缆敷设 5.电压等级：0.6/1kV 6.含电缆头 7.其他:未尽事项详见图纸、招标文件、工程量清单计价说明、国家相关规范等 |  | m | 181 | 57.38 |  | 10385.78
31 | 030408001011 | 安装电力电缆50平方毫米 | 1.名称:室内外安装电力电缆 2.型号规格:VV-1*50mm2 3.材质：铜芯 4.敷设方式：电缆敷设 5.电压等级：0.6/1kV 6.含电缆头 7.其他:未尽事项详见图纸、招标文件、工程量清单计价说明、国家相关规范等 |  | m | 60 | 81.76 |  | 4905.6
本页小计 | [8 empty] | 26856.68
注：为计取规费等的使用，可在表中增设其中：“定额人工费”。
表—08
分部分项工程和单价措施项目清单与计价表
工程名称：龙口-小布二期通信基站迁改工程-设备安装工程 |  |  |  | 标段： |  |  |  | 第 6 页 共 18 页
序号 | 项目编码 | 项目名称 | 项目特征描述 |  | 计量单位 | 工程量 | 金额（元）
[7 empty] | 综合单价 |  | 综合合价 | 其中
暂估价
32 | 030408001012 | 安装电力电缆120平方毫米 | 1.名称:室内外安装电力电缆 2.型号规格:VV-1*120mm2 3.材质：铜芯 4.敷设方式：电缆敷设 5.电压等级：0.6/1kV 6.含电缆头 7.其他:未尽事项详见图纸、招标文件、工程量清单计价说明、国家相关规范等 |  | m | 80 | 115.92 |  | 9273.6
33 | 030408001013 | 安装电力电缆95平方毫米 | 1.名称:室内外安装电力电缆 2.型号规格:VV-1*95mm2 3.材质：铜芯 4.敷设方式：电缆敷设 5.电压等级：0.6/1kV 6.含电缆头 7.其他:未尽事项详见图纸、招标文件、工程量清单计价说明、国家相关规范等 |  | m | 40 | 126.62 |  | 5064.8
34 | 030408002001 | 安装8芯射频同轴电缆 | 1.名称:安装8芯射频同轴电缆 2.敷设方式：电缆敷设 3.含接续、跳线布放 4.其他:未尽事项详见图纸、招标文件、工程量清单计价说明、国家相关规范等 |  | m | 240 | 61.74 |  | 14817.6
35 | 030408002002 | 安装六类线-8芯以下数据电缆 | 1.名称:安装六类线-8芯数据电缆 2.敷设方式：电缆敷设 3.含接续、跳线布放 4.其他:未尽事项详见图纸、招标文件、工程量清单计价说明、国家相关规范等 |  | m | 150 | 9.79 |  | 1468.5
36 | 030414011002 | 接地网电阻测试 | 1.接地网电阻测试 2.其他:未尽事项详见图纸、招标文件、工程量清单计价说明、国家相关规范等 |  | 项 | 1 | 1778.03 |  | 1778.03
37 | 031103011001 | 安装尾纤 | 1.安装尾纤 2.装软光纤双头、尾纤LC-LC(多模)-10m 3.其他:未尽事项详见图纸、招标文件、工程量清单计价说明、国家相关规范等 |  | 条 | 48 | 96.39 |  | 4626.72
本页小计 | [8 empty] | 37029.25
注：为计取规费等的使用，可在表中增设其中：“定额人工费”。
表—08
分部分项工程和单价措施项目清单与计价表
工程名称：龙口-小布二期通信基站迁改工程-设备安装工程 |  |  |  | 标段： |  |  |  | 第 7 页 共 18 页
序号 | 项目编码 | 项目名称 | 项目特征描述 |  | 计量单位 | 工程量 | 金额（元）
[7 empty] | 综合单价 |  | 综合合价 | 其中
暂估价
38 | 031103011002 | 安装尾纤 | 1.放绑软光纤 双头 2.装软光纤双头、尾纤SC-SC(单模)-10m 3.其他:未尽事项详见图纸、招标文件、工程量清单计价说明、国家相关规范等 |  | 条 | 6 | 90.65 |  | 543.9
39 | 031103011003 | 安装尾纤 | 1.放绑软光纤 双头 2.装软光纤双头、尾纤FC-SC(单模)-10m 3.其他:未尽事项详见图纸、招标文件、工程量清单计价说明、国家相关规范等 |  | 条 | 6 | 90.65 |  | 543.9
40 | 031102001001 | 基站天线 | 1.名称:基站天线 2.型号:双频双极化天线 900/1800/TD三频天线（晖速）全向 3.塔高:40及以下 4.部位:地面铁塔 5.其他:未尽事项详见图纸、招标文件、工程量清单计价说明、国家相关规范等 |  | 副 | 6 | 5735.09 |  | 34410.54
41 | 031102001002 | 基站天线 | 1.名称:基站天线 2.型号:双频双极化天线 900/1800/TD三频天线（晖速）全向 3.塔高:70及以下 4.部位:地面铁塔 5.其他:未尽事项详见图纸、招标文件、工程量清单计价说明、国家相关规范等 |  | 副 | 12 | 6261.34 |  | 75136.08
42 | 031102007001 | TD-SCDMA RRU | 1.种类:TD-SCDMA RRU 2.规格:华为/RRU-3158 3.其他:未尽事项详见图纸、招标文件、工程量清单计价说明、国家相关规范等 |  | 单元 | 18 | 2229.27 |  | 40126.86
43 | 030502008001 | 光纤 | 1.名称:光纤 2.规格:尾纤LC-LC-2条/束 3.其他:未尽事项详见图纸、招标文件、工程量清单计价说明、国家相关规范等 |  | m | 900 | 3.61 |  | 3249
本页小计 | [8 empty] | 154010.28
注：为计取规费等的使用，可在表中增设其中：“定额人工费”。
表—08
分部分项工程和单价措施项目清单与计价表
工程名称：龙口-小布二期通信基站迁改工程-设备安装工程 |  |  |  | 标段： |  |  |  | 第 8 页 共 18 页
序号 | 项目编码 | 项目名称 | 项目特征描述 |  | 计量单位 | 工程量 | 金额（元）
[7 empty] | 综合单价 |  | 综合合价 | 其中
暂估价
44 | 030408003002 | PVC管 | 1.名称:PVC管 2.规格:Φ110 3.其他:未尽事项详见图纸、招标文件、工程量清单计价说明、国家相关规范等 |  | m | 50 | 36.49 |  | 1824.5
45 | 031102001003 | 天线美化外罩 | 1.规格:天线美化外罩 2.其他:未尽事项详见图纸、招标文件、工程量清单计价说明、国家相关规范等 |  | 副 | 18 | 409.57 |  | 7372.26
46 | 031102016001 | GSM基站系统调测 | 1.测试类别:基站系统调测 2.扇·载:根据BBU载频 3.其他:未尽事项详见图纸、招标文件、工程量清单计价说明、国家相关规范等 |  | 站 | 2 | 20005.83 |  | 40011.66
47 | 031101067001 | 安装室外 RRU | 1.安装室外 RRU 2.其他:未尽事项详见图纸、招标文件、工程量清单计价说明、国家相关规范等 |  | 套 | 1 | 642.72 |  | 642.72
48 | 030502001001 | BTS 3900带直流分配单元DCDU | 1.名称:BTS 3900带直流分配单元DCDU 2.柜内安装:每套12载频 D频段新建24载频，F频段 24载频 3.安装方式:落地式 4.其他:未尽事项详见图纸、招标文件、工程量清单计价说明、国家相关规范等 |  | 台 | 4 | 295441.11 |  | 1181764.44
49 | 030502001002 | BTS 3900带直流分配单元DCDU | 1.名称:BTS 3900带直流分配单元DCDU 2.柜内安装:每套6载频 E频段新建 3.安装方式:落地式 4.其他:未尽事项详见图纸、招标文件、工程量清单计价说明、国家相关规范等 |  | 台 | 2 | 158822.71 |  | 317645.42
50 | 031102004001 | 布放同轴电缆7/8"馈线 | 1.布放同轴电缆7/8"馈线 2.含馈线头 3.其他:未尽事项详见图纸、招标文件、工程量清单计价说明、国家相关规范等 |  | 条 | 6 | 1190.3 |  | 7141.8
本页小计 | [8 empty] | 1556402.8
注：为计取规费等的使用，可在表中增设其中：“定额人工费”。
表—08
分部分项工程和单价措施项目清单与计价表
工程名称：龙口-小布二期通信基站迁改工程-设备安装工程 |  |  |  | 标段： |  |  |  | 第 9 页 共 18 页
序号 | 项目编码 | 项目名称 | 项目特征描述 |  | 计量单位 | 工程量 | 金额（元）
[7 empty] | 综合单价 |  | 综合合价 | 其中
暂估价
51 | 031102004002 | 布放同轴电缆1/2"馈线 | 1.布放同轴电缆1/2"馈线 2.含馈线头 3.其他:未尽事项详见图纸、招标文件、工程量清单计价说明、国家相关规范等 |  | 条 | 18 | 77.83 |  | 1400.94
52 | 031102017001 | 调测基站系统 | 1.调测基站系统 2.其他:未尽事项详见图纸、招标文件、工程量清单计价说明、国家相关规范等 |  | 项 | 1 | 8383.77 |  | 8383.77
53 | 031102027001 | 寻呼基站联网调测 | 1.寻呼基站联网调测 2.其他:未尽事项详见图纸、招标文件、工程量清单计价说明、国家相关规范等 |  | 项 | 1 | 471.04 |  | 471.04
54 | 031102025001 | 基站割接、开通 | 1.基站割接、开通 2.其他:未尽事项详见图纸、招标文件、工程量清单计价说明、国家相关规范等 |  | 项 | 1 | 433.24 |  | 433.24
55 | 030507008001 | 安装监控摄像头 | 1.安装监控摄像头 2.规格:200万高速云台监控摄像头DS-2DC7223IW-A高清变焦150米红外 3.含调试 4.其他:未尽事项详见图纸、招标文件、工程量清单计价说明、国家相关规范等 |  | 套 | 1 | 2248.66 |  | 2248.66
56 | 030404001001 | 安装空调控制器 | 1.安装空调控制器 2.其他:未尽事项详见图纸、招标文件、工程量清单计价说明、国家相关规范等 |  | 台 | 2 | 273.99 |  | 547.98
57 | 030701003001 | 安装空调3匹立式 | 1.安装空调3匹立式 2.规格:650*380*2200mm 3.其他:未尽事项详见图纸、招标文件、工程量清单计价说明、国家相关规范等 |  | 台 | 2 | 4665.82 |  | 9331.64
58 | 030411003001 | 安装缆线走道 | 1.安装缆线走道 2.安装电缆槽道、电缆走线架、软光纤走线槽 3.其他:未尽事项详见图纸、招标文件、工程量清单计价说明、国家相关规范等 |  | m | 23.2 | 72.4 |  | 1679.68
本页小计 | [8 empty] | 24496.95
注：为计取规费等的使用，可在表中增设其中：“定额人工费”。
表—08
分部分项工程和单价措施项目清单与计价表
工程名称：龙口-小布二期通信基站迁改工程-设备安装工程 |  |  |  | 标段： |  |  |  | 第 10 页 共 18 页
序号 | 项目编码 | 项目名称 | 项目特征描述 |  | 计量单位 | 工程量 | 金额（元）
[7 empty] | 综合单价 |  | 综合合价 | 其中
暂估价
59 | 030411002001 | 安装镀锌金属槽道 | 1.安装镀锌金属槽道 2.规格:60*100mm 3.其他:未尽事项详见图纸、招标文件、工程量清单计价说明、国家相关规范等 |  | m | 10 | 54.38 |  | 543.8
60 | 03B002 | 安装铝合金人字梯 | 1.安装铝合金人字梯 2.其他:未尽事项详见图纸、招标文件、工程量清单计价说明、国家相关规范等 |  | 架 | 1 | 193.51 |  | 193.51
61 | 030412004001 | 安装应急灯 | 1.安装应急灯 2.其他:未尽事项详见图纸、招标文件、工程量清单计价说明、国家相关规范等 |  | 套 | 2 | 171.93 |  | 343.86
62 | 030502001003 | 馈线密封窗 | 1.名称:馈线密封窗 2.其他:未尽事项详见图纸、招标文件、工程量清单计价说明、国家相关规范等 |  | 台 | 2 | 891.01 |  | 1782.02
63 | 031101023001 | 一体化机房（铁甲六面） | 1.一体化机房（铁甲六面） 2.规格：长5米*宽3米 3.采用10mm厚镀锌钢板加全包隔热材料 4.带智能通风系统（五进五出），带机房照明+地板支撑钢结构 5.包含安装等一切工序及辅材 6.其他:未尽事项详见图纸、招标文件、工程量清单计价说明、国家相关规范等 |  | 座 | 1 | 32229.65 |  | 32229.65
| 2 | 拆除部分 | [6 empty] | 30326.85
64 | 030404017004 | 拆除交流配电箱(AC) | 1.拆除交流配电箱(AC) 2.其他:未尽事项详见图纸、招标文件、工程量清单计价说明、国家相关规范等 |  | 台 | 2 | 102.66 |  | 205.32
65 | 粤R2-1-69 | 拆除整流器 | 1.拆、拆除整流器 2.其他:未尽事项详见图纸、招标文件、工程量清单计价说明、国家相关规范等 |  | 台 | 16 | 92.61 |  | 1481.76
66 | 031101001003 | 拆除开关电源设备 | 1.拆除组合式开关电源 600A 2.其他:未尽事项详见图纸、招标文件、工程量清单计价说明、国家相关规范等 |  | 台 | 2 | 216.24 |  | 432.48
本页小计 | [8 empty] | 37212.4
注：为计取规费等的使用，可在表中增设其中：“定额人工费”。
表—08
分部分项工程和单价措施项目清单与计价表
工程名称：龙口-小布二期通信基站迁改工程-设备安装工程 |  |  |  | 标段： |  |  |  | 第 11 页 共 18 页
序号 | 项目编码 | 项目名称 | 项目特征描述 |  | 计量单位 | 工程量 | 金额（元）
[7 empty] | 综合单价 |  | 综合合价 | 其中
暂估价
67 | 030404012002 | 拆除电池组 | 1.拆除电池组(GFM800/48V) 2.拆除电池铁架(双层) 3.其他:未尽事项详见图纸、招标文件、工程量清单计价说明、国家相关规范等 |  | 组 | 2 | 89.76 |  | 179.52
68 | 031101064006 | 拆除动环境监控系统 | 1.拆除动环境监控系统 2.其他:未尽事项详见图纸、招标文件、工程量清单计价说明、国家相关规范等 |  | 套 | 2 | 52.25 |  | 104.5
69 | 030701003002 | 拆除空调3匹 | 1.拆除空调3匹 2.其他:未尽事项详见图纸、招标文件、工程量清单计价说明、国家相关规范等 |  | 台 | 2 | 161.23 |  | 322.46
70 | 031101018002 | 拆除DDF-挂墙式 | 1.拆除DDF-挂墙式 2.32系统75欧 3.其他:未尽事项详见图纸、招标文件、工程量清单计价说明、国家相关规范等 |  | 台 | 3 | 101.18 |  | 303.54
71 | 031101013003 | 拆除综合机架 | 1.拆除综合机架 2.其他:未尽事项详见图纸、招标文件、工程量清单计价说明、国家相关规范等 |  | 套 | 3 | 137.16 |  | 411.48
72 | 031101062003 | 拆除接口子架、接口盘 | 1.拆除接口子架、接口盘 2.规格:华为传输设备Metro1000 155/622M，配置622M光口2个，155M光口4个，100M数据口8个，2M口32个 3.其他:未尽事项详见图纸、招标文件、工程量清单计价说明、国家相关规范等 |  | 套 | 2 | 1056.58 |  | 2113.16
73 | 030502013002 | 拆除ODB | 1.拆除ODB 2.规格:72芯 3.其他:未尽事项详见图纸、招标文件、工程量清单计价说明、国家相关规范等 |  | 个 | 3 | 22.13 |  | 66.39
本页小计 | [8 empty] | 3501.05
注：为计取规费等的使用，可在表中增设其中：“定额人工费”。
表—08
分部分项工程和单价措施项目清单与计价表
工程名称：龙口-小布二期通信基站迁改工程-设备安装工程 |  |  |  | 标段： |  |  |  | 第 12 页 共 18 页
序号 | 项目编码 | 项目名称 | 项目特征描述 |  | 计量单位 | 工程量 | 金额（元）
[7 empty] | 综合单价 |  | 综合合价 | 其中
暂估价
74 | 031101062004 | 拆除接口子架、接口盘 | 1.拆除接口子架、接口盘 2.规格:中兴传输PTN_ZXCTN 6200-分组网10G，配置2.5G光口2个，配置622M光口2个，155M光口4个，100M数据口8个，2M口32个 3.其他:未尽事项详见图纸、招标文件、工程量清单计价说明、国家相关规范等 |  | 套 | 1 | 1056.58 |  | 1056.58
75 | 031101067002 | 拆除华为BBU WCDMA设备 | 1.拆除华为BBU WCDMA设备 2.其他:未尽事项详见图纸、招标文件、工程量清单计价说明、国家相关规范等 |  | 套 | 2 | 84.63 |  | 169.26
76 | 031101067003 | 拆除华为BBU | 1.拆除华为BBU 2.其他:未尽事项详见图纸、招标文件、工程量清单计价说明、国家相关规范等 |  | 套 | 2 | 84.63 |  | 169.26
77 | 031101067004 | 拆除室外 RRU | 1.拆除室外 RRU 2.RRU/BBU天馈线连接 2.其他:未尽事项详见图纸、招标文件、工程量清单计价说明、国家相关规范等 |  | 套 | 1 | 62.99 |  | 62.99
78 | 031101064007 | 拆除防雷箱 | 1.拆除防雷箱 2.其他:未尽事项详见图纸、招标文件、工程量清单计价说明、国家相关规范等 |  | 套 | 1 | 88.72 |  | 88.72
79 | 031101064008 | 拆除GSM900监控系统 | 1.拆除GSM900监控系统 2.其他:未尽事项详见图纸、招标文件、工程量清单计价说明、国家相关规范等 |  | 套 | 2 | 52.25 |  | 104.5
80 | 030412004002 | 拆除应急灯 | 1.拆除应急灯 2.其他:未尽事项详见图纸、招标文件、工程量清单计价说明、国家相关规范等 |  | 套 | 2 | 13.38 |  | 26.76
81 | 030507008002 | 拆除监控摄像头 | 1.拆除监控摄像头 2.其他:未尽事项详见图纸、招标文件、工程量清单计价说明、国家相关规范等 |  | 套 | 1 | 92.96 |  | 92.96
本页小计 | [8 empty] | 1771.03
注：为计取规费等的使用，可在表中增设其中：“定额人工费”。
表—08
分部分项工程和单价措施项目清单与计价表
工程名称：龙口-小布二期通信基站迁改工程-设备安装工程 |  |  |  | 标段： |  |  |  | 第 13 页 共 18 页
序号 | 项目编码 | 项目名称 | 项目特征描述 |  | 计量单位 | 工程量 | 金额（元）
[7 empty] | 综合单价 |  | 综合合价 | 其中
暂估价
82 | 031101064009 | 拆除门禁监控系统 | 1.拆除门禁监控系统 2.其他:未尽事项详见图纸、招标文件、工程量清单计价说明、国家相关规范等 |  | 套 | 1 | 52.25 |  | 52.25
83 | 03B003 | 拆除铝合金人字梯 | 1.拆除铝合金人字梯 2.其他:未尽事项详见图纸、招标文件、工程量清单计价说明、国家相关规范等 |  | 架 | 1 | 5.48 |  | 5.48
84 | 030901013002 | 拆除防毒面具 | 1.拆除防毒面具 2.其他:未尽事项详见图纸、招标文件、工程量清单计价说明、国家相关规范等 |  | 套 | 2 | 0.51 |  | 1.02
85 | 030411002002 | 拆除镀锌金属槽道 | 1.拆除镀锌金属槽道60*100mm 2.其他:未尽事项详见图纸、招标文件、工程量清单计价说明、国家相关规范等 |  | m | 10 | 10.32 |  | 103.2
86 | 030409010002 | 拆除三相组合电源避雷器 | 1.拆除三相组合电源避雷器 2.其他:未尽事项详见图纸、招标文件、工程量清单计价说明、国家相关规范等 |  | 个 | 1 | 27.32 |  | 27.32
87 | 031101013004 | 拆除GSM900+1800设备及机柜 | 1.拆除GSM900+1800设备及机柜 2.其他:未尽事项详见图纸、招标文件、工程量清单计价说明、国家相关规范等 |  | 套 | 3 | 160.42 |  | 481.26
88 | 030502001004 | 拆除馈线密封窗 | 1.名称:拆除馈线密封窗 2.其他:未尽事项详见图纸、招标文件、工程量清单计价说明、国家相关规范等 |  | 台 | 2 | 91.29 |  | 182.58
89 | 030409010003 | 拆除防雷器 | 1.拆除防雷器 2.其他:未尽事项详见图纸、招标文件、工程量清单计价说明、国家相关规范等 |  | 个 | 1 | 29.84 |  | 29.84
90 | 031101064010 | 拆除壁挂式外围告警监控箱 | 1.拆除壁挂式外围告警监控箱 2.其他:未尽事项详见图纸、招标文件、工程量清单计价说明、国家相关规范等 |  | 套 | 1 | 88.72 |  | 88.72
91 | 030404001002 | 拆除嵌入式匹配器 | 1.拆除嵌入式匹配器 2.其他:未尽事项详见图纸、招标文件、工程量清单计价说明、国家相关规范等 |  | 台 | 1 | 21.86 |  | 21.86
本页小计 | [8 empty] | 993.53
注：为计取规费等的使用，可在表中增设其中：“定额人工费”。
表—08
分部分项工程和单价措施项目清单与计价表
工程名称：龙口-小布二期通信基站迁改工程-设备安装工程 |  |  |  | 标段： |  |  |  | 第 14 页 共 18 页
序号 | 项目编码 | 项目名称 | 项目特征描述 |  | 计量单位 | 工程量 | 金额（元）
[7 empty] | 综合单价 |  | 综合合价 | 其中
暂估价
92 | 031101047002 | 拆除嵌入式光缆成端箱 | 1.拆除光缆成端箱 2.安装ODF箱2200*600*600、576芯ODF,成端光缆，满配等 3.其他:未尽事项详见图纸、招标文件、工程量清单计价说明、国家相关规范等 |  | 台 | 1 | 576.27 |  | 576.27
93 | 030408001014 | 拆除电力电缆2.5平方毫米 | 1.名称:室内外拆除电力电缆 2.型号规格:2.5平方毫米 3.材质：铜芯 4.敷设方式：电缆敷设 5.电压等级：0.6/1kV 6.其他:未尽事项详见图纸、招标文件、工程量清单计价说明、国家相关规范等 |  | m | 15 | 0.62 |  | 9.3
94 | 030408001015 | 拆除电力电缆6平方毫米 | 1.名称:室内外拆除电力电缆 2.型号规格:1×6平方毫米 3.材质：铜芯 4.敷设方式：电缆敷设 5.电压等级：0.6/1kV 6.其他:未尽事项详见图纸、招标文件、工程量清单计价说明、国家相关规范等 |  | m | 224 | 0.62 |  | 138.88
95 | 030408001016 | 拆除3芯电力电缆6平方毫米 | 1.名称:室内外拆除电力电缆 2.型号规格:3芯电力电缆6平方毫米 3.材质：铜芯 4.敷设方式：电缆敷设 5.电压等级：0.6/1kV 6.其他:未尽事项详见图纸、招标文件、工程量清单计价说明、国家相关规范等 |  | m | 900 | 0.92 |  | 828
96 | 030408001017 | 拆除电力电缆10平方毫米 | 1.名称:室内外拆除电力电缆 2.型号规格:10平方毫米 3.材质：铜芯 4.敷设方式：电缆敷设 5.电压等级：0.6/1kV 6.其他:未尽事项详见图纸、招标文件、工程量清单计价说明、国家相关规范等 |  | m | 95 | 1.03 |  | 97.85
本页小计 | [8 empty] | 1650.3
注：为计取规费等的使用，可在表中增设其中：“定额人工费”。
表—08
分部分项工程和单价措施项目清单与计价表
工程名称：龙口-小布二期通信基站迁改工程-设备安装工程 |  |  |  | 标段： |  |  |  | 第 15 页 共 18 页
序号 | 项目编码 | 项目名称 | 项目特征描述 |  | 计量单位 | 工程量 | 金额（元）
[7 empty] | 综合单价 |  | 综合合价 | 其中
暂估价
97 | 030408001018 | 拆除电力电缆16平方毫米 | 1.名称:室内外拆除电力电缆 2.型号规格:16平方毫米 3.材质：铜芯 4.敷设方式：电缆敷设 5.电压等级：0.6/1kV 6.含电缆头 7.其他:未尽事项详见图纸、招标文件、工程量清单计价说明、国家相关规范等 |  | m | 112 | 5.69 |  | 637.28
98 | 030408001019 | 拆除电力电缆25平方毫米 | 1.名称:室内外拆除电力电缆 2.型号规格:25平方毫米 3.材质：铜芯 4.敷设方式：电缆敷设 5.电压等级：0.6/1kV 6.含电缆头 7.其他:未尽事项详见图纸、招标文件、工程量清单计价说明、国家相关规范等 |  | m | 180 | 7.82 |  | 1407.6
99 | 030408001020 | 拆除电力电缆25平方毫米 | 1.名称:室内外拆除电力电缆 2.型号规格:5芯电力电缆25平方毫米 3.材质：铜芯 4.敷设方式：电缆敷设 5.电压等级：0.6/1kV 6.含电缆头 7.其他:未尽事项详见图纸、招标文件、工程量清单计价说明、国家相关规范等 |  | m | 15 | 7.73 |  | 115.95
100 | 030408001021 | 拆除电力电缆35平方毫米 | 1.名称:室内外拆除电力电缆 2.型号规格:35平方毫米 3.材质：铜芯 4.敷设方式：电缆敷设 5.电压等级：0.6/1kV 6.含电缆头 7.其他:未尽事项详见图纸、招标文件、工程量清单计价说明、国家相关规范等 |  | m | 181 | 7.15 |  | 1294.15
本页小计 | [8 empty] | 3454.98
注：为计取规费等的使用，可在表中增设其中：“定额人工费”。
表—08
分部分项工程和单价措施项目清单与计价表
工程名称：龙口-小布二期通信基站迁改工程-设备安装工程 |  |  |  | 标段： |  |  |  | 第 16 页 共 18 页
序号 | 项目编码 | 项目名称 | 项目特征描述 |  | 计量单位 | 工程量 | 金额（元）
[7 empty] | 综合单价 |  | 综合合价 | 其中
暂估价
101 | 030408001022 | 拆除电力电缆50平方毫米 | 1.名称:室内外拆除电力电缆 2.型号规格:50平方毫米 3.材质：铜芯 4.敷设方式：电缆敷设 5.电压等级：0.6/1kV 6.含电缆头 7.其他:未尽事项详见图纸、招标文件、工程量清单计价说明、国家相关规范等 |  | m | 60 | 10.36 |  | 621.6
102 | 030408001023 | 拆除电力电缆120平方毫米 | 1.名称:室内外拆除电力电缆 2.型号规格:120平方毫米 3.材质：铜芯 4.敷设方式：电缆敷设 5.电压等级：0.6/1kV 6.含电缆头 7.其他:未尽事项详见图纸、招标文件、工程量清单计价说明、国家相关规范等 |  | m | 80 | 8.79 |  | 703.2
103 | 030408001024 | 拆除电力电缆95平方毫米 | 1.名称:室内外拆除电力电缆 2.型号规格:、95平方毫米 3.材质：铜芯 4.敷设方式：电缆敷设 5.电压等级：0.6/1kV 6.含电缆头 7.其他:未尽事项详见图纸、招标文件、工程量清单计价说明、国家相关规范等 |  | m | 40 | 13.48 |  | 539.2
104 | 030408002003 | 拆除8芯射频同轴电缆 | 1.名称:拆除8芯射频同轴电缆 2.敷设方式：电缆敷设 3.含接续、跳线布放 4.其他:未尽事项详见图纸、招标文件、工程量清单计价说明、国家相关规范等 |  | m | 240 | 6.95 |  | 1668
105 | 030408002004 | 拆除六类线-8芯以下数据电缆 | 1.名称:拆除六类线-8芯以下数据电缆 2.敷设方式：电缆敷设 3.含接续、跳线布放 4.其他:未尽事项详见图纸、招标文件、工程量清单计价说明、国家相关规范等 |  | m | 150 | 2.13 |  | 319.5
本页小计 | [8 empty] | 3851.5
注：为计取规费等的使用，可在表中增设其中：“定额人工费”。
表—08
分部分项工程和单价措施项目清单与计价表
工程名称：龙口-小布二期通信基站迁改工程-设备安装工程 |  |  |  | 标段： |  |  |  | 第 17 页 共 18 页
序号 | 项目编码 | 项目名称 | 项目特征描述 |  | 计量单位 | 工程量 | 金额（元）
[7 empty] | 综合单价 |  | 综合合价 | 其中
暂估价
106 | 031103011004 | 拆除软光纤 双头 | 1.拆除软光纤 双头 2.其他:未尽事项详见图纸、招标文件、工程量清单计价说明、国家相关规范等 |  | 条 | 60 | 15.2 |  | 912
107 | 031102004003 | 拆除同轴电缆7/8"馈线 | 1.拆除同轴电缆7/8"馈线 2.其他:未尽事项详见图纸、招标文件、工程量清单计价说明、国家相关规范等 |  | 条 | 6 | 25.03 |  | 150.18
108 | 031102004004 | 拆除同轴电缆1/2"馈线 | 1.拆除同轴电缆1/2"馈线 2.其他:未尽事项详见图纸、招标文件、工程量清单计价说明、国家相关规范等 |  | 条 | 18 | 27.79 |  | 500.22
109 | 030411003002 | 拆除缆线走道 | 1.拆除缆线走道 2.其他:未尽事项详见图纸、招标文件、工程量清单计价说明、国家相关规范等 |  | m | 23.2 | 8.82 |  | 204.62
110 | 031102001004 | 拆除基站天线 | 1.名称:拆出基站天线 2.塔高:40及以下 3.其他:未尽事项详见图纸、招标文件、工程量清单计价说明、国家相关规范等 |  | 副 | 6 | 371.26 |  | 2227.56
111 | 031102001005 | 拆除基站天线 | 1.名称:拆出基站天线 2.塔高:70及以下 3.其他:未尽事项详见图纸、招标文件、工程量清单计价说明、国家相关规范等 |  | 副 | 12 | 525.54 |  | 6306.48
112 | 031102007002 | 拆除TD-SCDMA RRU | 1.种类:拆除TD-SCDMA RRU 2.规格:华为/RRU-3158 3.其他:未尽事项详见图纸、招标文件、工程量清单计价说明、国家相关规范等 |  | 单元 | 18 | 62.99 |  | 1133.82
113 | 030502008002 | 拆除光纤 | 1.名称:拆除光纤 2.规格:尾纤LC-LC-2条/束 3.其他:未尽事项详见图纸、招标文件、工程量清单计价说明、国家相关规范等 |  | m | 900 | 0.43 |  | 387
114 | 030408003003 | 拆除PVC管 | 1.名称:拆除PVC管 2.规格:Φ110 3.其他:未尽事项详见图纸、招标文件、工程量清单计价说明、国家相关规范等 |  | m | 50 | 4.76 |  | 238
本页小计 | [8 empty] | 12059.88
注：为计取规费等的使用，可在表中增设其中：“定额人工费”。
表—08
分部分项工程和单价措施项目清单与计价表
工程名称：龙口-小布二期通信基站迁改工程-设备安装工程 |  |  |  | 标段： |  |  |  | 第 18 页 共 18 页
序号 | 项目编码 | 项目名称 | 项目特征描述 |  | 计量单位 | 工程量 | 金额（元）
[7 empty] | 综合单价 |  | 综合合价 | 其中
暂估价
115 | 031102001006 | 拆除天线美化外罩 | 1.规格:拆除天线美化外罩 2.其他:未尽事项详见图纸、招标文件、工程量清单计价说明、国家相关规范等 |  | 副 | 18 | 51.39 |  | 925.02
措施项目
116 | 031302007006 | 高层施工增加 |  |  | 项 | 1
117 | 031301017006 | 脚手架搭拆费 |  |  | 项 | 1
本页小计 | [8 empty] | 925.02
合 计 | [8 empty] | 2093158.56
注：为计取规费等的使用，可在表中增设其中：“定额人工费”。
表—08

## 表-11 总价措施项目清单与计价表
总价措施项目清单与计价表
工程名称：龙口-小布二期通信基站迁改工程-设备安装工程 | [5 empty] | 标段： |  | 第 1 页 共 2 页
序号 | 项目编码 | 项目名称 | 计算基础 | 费率 (%) | 金额 (元) |  | 调整 费率(%) |  | 调整后 金额(元) | 备注
1 | LSSGCSF00020 | 绿色施工安全防护措施费 | 分部分项人工费+分部分项机具费 | 35.77 | 55641.34 |  |  |  |  | 以分部分项的人工费与施工机具费之和为计算基础，费率35.77%
2 | 031301010006 | 安装与生产同时进行增加费用 | 分部分项人工费 | 0 | [5 empty] | 按人工费的10%计算
3 | 031301011006 | 在有害身体健康环境中施工增加费 | 分部分项人工费 | 0 | [5 empty] | 按人工费的10%计算
4 | TSSGBWZJF006 | 在地下（暗）室、设备及大口径管道内等特殊施工部位进行施工增加费 |  | 30 | [5 empty] | 按该部分人工费的30%计算
5 | 粤031302008006 | 赶工措施费 | 分部分项人工费+分部分项机具费 | 0 | [5 empty] | 赶工措施费=（1-δ）*分部分项（人工费+施工机具费）*0.344 （0.8≤δ＜1 式中：δ=合同工期/定额工期）
6 | 031302002006 | 夜间施工增加费 |  | 20 | [5 empty] | 按其夜间施工项目人工费的20%计算
7 | JTGRSGZJF006 | 交通干扰工程施工增加费 |  | 10 | [5 empty] | 按在市政道路上施工项目人工费的10%计算
8 | 粤031302009006 | 文明工地增加费 | 分部分项人工费+分部分项机具费 | 0 | [5 empty] | 以分部分项的人工费与施工机具费之和为计算基础；市级文明工地1.00%；省级文明工地2.00%
9 | DXGXJCJXF006 | 地下管线交叉降效费 | [7 empty] | 按实际发生或经批准的施工方案计
编制人（造价人员）： | [5 empty] | 复核人（造价工程师）：
表-11
总价措施项目清单与计价表
工程名称：龙口-小布二期通信基站迁改工程-设备安装工程 | [5 empty] | 标段： |  | 第 2 页 共 2 页
序号 | 项目编码 | 项目名称 | 计算基础 | 费率 (%) | 金额 (元) |  | 调整 费率(%) |  | 调整后 金额(元) | 备注
算
10 | QTFY00000020 | 其他费用 | [7 empty] | 按实际发生或经批准的施工组织设计方案计算
合 计 |  |  |  |  | 55641.34
编制人（造价人员）： | [5 empty] | 复核人（造价工程师）：
表-11

## 表-12 其他项目清单与计价汇总表
其他项目清单与计价汇总表
工程名称：龙口-小布二期通信基站迁改工程-设备安装工程 |  |  | 标段： |  | 第 1 页 共 1 页
序号 | 项目名称 | 金额（元） |  | 结算金额（元） |  | 备注
1 | 暂列金额 | 209315.86 |  |  |  | 明细详见表-12-1
2 | 暂估价
2.1 | 材料暂估价 | — |  |  |  | 明细详见表-12-2
2.2 | 专业工程暂估价 |  |  |  |  | 明细详见表-12-3
3 | 计日工 |  |  |  |  | 明细详见表-12-4
4 | 总承包服务费 |  |  |  |  | 明细详见表-12-5
5 | 预算包干费 | 15555.31
6 | 工程优质费
7 | 概算幅度差
8 | 现场签证费用
9 | 索赔费用
10 | 其他费用
| 合 计 | 224871.17 |  |  |  | —
注：材料（工程设备）暂估单价进入清单项目综合单价，此处不汇总。
表—12

## 表-13 规费、税金项目清单与计价表
规费、税金项目清单与计价表
工程名称：龙口-小布二期通信基站迁改工程-设备安装工程 |  |  | 标段： |  |  | 第 1 页 共 1 页
序号 | 项目名称 | 计算基础 |  | 计算基数 | 计算费率 (%) |  | 金额(元)
1 | 增值税销项税额 | 分部分项合计+措施合计+其他项目 |  | 2373671.07 | 9 |  | 213630.4
合 计 | [6 empty] | 213630.4
编制人（造价人员）： |  |  | 复核人（造价工程师）：
表—13