## 表-04 单位工程招标控制价汇总表
单位工程招标控制价汇总表
工程名称：龙口-小布二期通信管线(临时)迁改工程-线路工程 |  |  | 标段： | 第 1 页 共 1 页
序号 | 汇总内容 | 金额:(元) |  |  | 其中：暂估价(元)
1 | 分部分项合计 | 9680933.25
2 | 措施合计 | 1185228.80
2.1 | 绿色施工安全防护措施费 | 1185228.80
2.2 | 其他措施费
3 | 其他项目 | 1299440.49 |  |  | －
3.1 | 暂列金额 | 968093.33
3.2 | 暂估价
3.3 | 计日工
3.4 | 总承包服务费
3.5 | 预算包干费 | 331347.16
3.6 | 工程优质费
3.7 | 概算幅度差
3.8 | 索赔费用
3.9 | 现场签证费用
3.10 | 其他费用
4 | 税前工程造价 | 12165602.54
5 | 增值税销项税额 | 1094904.23 |  |  | －
6 | 总造价 | 13260506.77
7 | 人工费 | 2566901.95
招标控制价合计=1+2+3+5 |  | 13,260,506.77 |  |  | 0.00
注：本表适用于单位工程招标控制价或投标报价的汇总，如无单位工程划分，单项工程也使用本表汇总
表—04

## 表-08 分部分项工程和单价措施项目清单与计价表
分部分项工程和单价措施项目清单与计价表
工程名称：龙口-小布二期通信管线(临时)迁改工程-线路工程 |  |  |  | 标段： |  |  |  | 第 1 页 共 14 页
序号 | 项目编码 | 项目名称 | 项目特征描述 |  | 计量单位 | 工程量 | 金额（元）
[7 empty] | 综合单价 |  | 综合合价 | 其中
暂估价
|  | 整个项目 | [6 empty] | 9680933.25
1 | 031103008002 | 施工测量 架空光(电)缆工程 | 1.施工测量:敷设光(电)缆工程 2.其他:未尽事项详见图纸、招标文件、工程量清单计价说明、国家相关规范等 |  | m | 5307 | 1.18 |  | 6262.26
2 | 031103008003 | 施工测量 管道光(电)缆工程 | 1.施工测量:管道光(电)缆工程 2.其他:未尽事项详见图纸、招标文件、工程量清单计价说明、国家相关规范等 |  | m | 3494 | 0.9 |  | 3144.6
3 | 080601023001 | 单盘光缆测试 | 1.测试类别:单盘光缆测试(需双窗口测试) 2.测试内容:测试单盘光缆传输特性 3.其他:未尽事项详见图纸、招标文件、工程量清单计价说明、国家相关规范等 |  | 芯盘 | 15992.2 | 6.26 |  | 100111.17
4 | 030410001005 | 电杆组立 | 1.名称:水泥电杆 2.规格:150mm×7m 3.立杆位置：丘陵、水田、城区 4.其他:未尽事项详见图纸、招标文件、工程量清单计价说明、国家相关规范等 |  | 根 | 22 | 677.8 |  | 14911.6
5 | 030410001006 | 电杆组立 | 1.名称:水泥电杆 2.规格:150mm×8m 3.立杆位置：丘陵、水田、城区 4.其他:未尽事项详见图纸、招标文件、工程量清单计价说明、国家相关规范等 |  | 根 | 86 | 772.51 |  | 66435.86
6 | 030410001007 | 电杆组立 | 1.名称:水泥电杆 2.规格:150mm×9m 3.立杆位置：丘陵、水田、城区 4.其他:未尽事项详见图纸、招标文件、工程量清单计价说明、国家相关规范等 |  | 根 | 9 | 802.29 |  | 7220.61
本页小计 | [8 empty] | 198086.1
注：为计取规费等的使用，可在表中增设其中：“定额人工费”。
表—08
分部分项工程和单价措施项目清单与计价表
工程名称：龙口-小布二期通信管线(临时)迁改工程-线路工程 |  |  |  | 标段： |  |  |  | 第 2 页 共 14 页
序号 | 项目编码 | 项目名称 | 项目特征描述 |  | 计量单位 | 工程量 | 金额（元）
[7 empty] | 综合单价 |  | 综合合价 | 其中
暂估价
7 | 031103005001 | 装电杆附属装置 | 1.安装电杆拉线 2.规格、型号：7/2.6 3.拉线警示保护管 4.其他:未尽事项详见图纸、招标文件、工程量清单计价说明、国家相关规范等 |  | 条 | 50 | 362.76 |  | 18138
8 | 031103005002 | 装电杆附属装置 | 1.安装电杆拉线 2.规格、型号：地埋式 3.其他:未尽事项详见图纸、招标文件、工程量清单计价说明、国家相关规范等 |  | 条 | 28 | 132.89 |  | 3720.92
9 | 030414011001 | 接地网电阻测试 | 1.名称:接地网电阻测试 2.其他:未尽事项详见图纸、招标文件、工程量清单计价说明、国家相关规范等 |  | 项 | 1 | 166.39 |  | 166.39
10 | 031103007001 | 架空吊线 | 1.架设吊线 2.规格、型号：钢绞线7/2.2 3.其他:未尽事项详见图纸、招标文件、工程量清单计价说明、国家相关规范等 |  | m | 7110 | 2.34 |  | 16637.4
11 | 031103008004 | 架设架空光缆 | 1.名称:12芯架空光缆 2.规格、型号:GYTA-12B1 3.敷设部位:室外 4.敷设方式：架空 5.其他:未尽事项详见图纸、招标文件、工程量清单计价说明、国家相关规范等 |  | m | 6517 | 7.4 |  | 48225.8
12 | 031103008005 | 架设架空光缆 | 1.名称:24芯架空光缆 2.规格、型号:GYTA-24B1 3.敷设部位:室外 4.敷设方式：架空 5.其他:未尽事项详见图纸、招标文件、工程量清单计价说明、国家相关规范等 |  | m | 11289 | 8.02 |  | 90537.78
13 | 031103008006 | 架设架空光缆 | 1.名称:48芯架空光缆 2.规格、型号:GYTA-48B1 3.敷设部位:室外 4.敷设方式：架空 5.其他:未尽事项详见图纸、招标文件、工程量清单计价说明、国家相关规范等 |  | m | 24537 | 9.06 |  | 222305.22
本页小计 | [8 empty] | 399731.51
注：为计取规费等的使用，可在表中增设其中：“定额人工费”。
表—08
分部分项工程和单价措施项目清单与计价表
工程名称：龙口-小布二期通信管线(临时)迁改工程-线路工程 |  |  |  | 标段： |  |  |  | 第 3 页 共 14 页
序号 | 项目编码 | 项目名称 | 项目特征描述 |  | 计量单位 | 工程量 | 金额（元）
[7 empty] | 综合单价 |  | 综合合价 | 其中
暂估价
14 | 031103008007 | 架设架空光缆 | 1.名称:48芯架空光缆 2.规格、型号:GYTA53-48B4 3.敷设部位:室外 4.敷设方式：架空 5.其他:未尽事项详见图纸、招标文件、工程量清单计价说明、国家相关规范等 |  | m | 1407 | 29.77 |  | 41886.39
15 | 031103008008 | 架设架空光缆 | 1.名称:72芯架空光缆 2.规格、型号:GYDXTW-72B1 3.敷设部位:室外 4.敷设方式：架空 5.其他:未尽事项详见图纸、招标文件、工程量清单计价说明、国家相关规范等 |  | m | 18903 | 12.55 |  | 237232.65
16 | 031103008009 | 架设架空光缆 | 1.名称:96芯架空光缆 2.规格、型号:GYDXTW-96B1 3.敷设部位:室外 4.敷设方式：架空 5.其他:未尽事项详见图纸、招标文件、工程量清单计价说明、国家相关规范等 |  | m | 37801 | 14.02 |  | 529970.02
17 | 031103008010 | 架设架空光缆 | 1.名称:96芯架空光缆 2.规格、型号:GYDXTW-96B4 3.敷设部位:室外 4.敷设方式：架空 5.其他:未尽事项详见图纸、招标文件、工程量清单计价说明、国家相关规范等 |  | m | 670 | 22.4 |  | 15008
18 | 031103008011 | 架设架空光缆 | 1.名称:96芯架空光缆 2.规格、型号:GYTA53-96B4 3.敷设部位:室外 4.敷设方式：架空 5.其他:未尽事项详见图纸、招标文件、工程量清单计价说明、国家相关规范等 |  | m | 1092 | 31.66 |  | 34572.72
本页小计 | [8 empty] | 858669.78
注：为计取规费等的使用，可在表中增设其中：“定额人工费”。
表—08
分部分项工程和单价措施项目清单与计价表
工程名称：龙口-小布二期通信管线(临时)迁改工程-线路工程 |  |  |  | 标段： |  |  |  | 第 4 页 共 14 页
序号 | 项目编码 | 项目名称 | 项目特征描述 |  | 计量单位 | 工程量 | 金额（元）
[7 empty] | 综合单价 |  | 综合合价 | 其中
暂估价
19 | 031103008012 | 架设架空光缆 | 1.名称:144芯架空光缆 2.规格、型号:GYDXTW-144B1 3.敷设部位:室外 4.敷设方式：架空 5.其他:未尽事项详见图纸、招标文件、工程量清单计价说明、国家相关规范等 |  | m | 30493 | 16.02 |  | 488497.86
20 | 031103008013 | 架设架空光缆 | 1.名称:144芯架空光缆 2.规格、型号:GYDXTW-144B4 3.敷设部位:室外 4.敷设方式：架空 5.其他:未尽事项详见图纸、招标文件、工程量清单计价说明、国家相关规范等 |  | m | 4728 | 38.92 |  | 184013.76
21 | 031103008014 | 架设架空光缆 | 1.名称:144芯架空光缆 2.规格、型号:GYTA53-144B4 3.敷设部位:室外 4.敷设方式：架空 5.其他:未尽事项详见图纸、招标文件、工程量清单计价说明、国家相关规范等 |  | m | 908 | 53.01 |  | 48133.08
22 | 031103008015 | 架设架空光缆 | 1.名称:288芯架空光缆 2.规格、型号:GYDXTW-288B1 3.敷设部位:室外 4.敷设方式：架空 5.其他:未尽事项详见图纸、招标文件、工程量清单计价说明、国家相关规范等 |  | m | 35066 | 30.16 |  | 1057590.56
23 | 031103008016 | 架设架空光缆 | 1.名称:288芯架空光缆 2.规格、型号:GYDXTW-288B4 3.敷设部位:室外 4.敷设方式：架空 5.其他:未尽事项详见图纸、招标文件、工程量清单计价说明、国家相关规范等 |  | m | 1104 | 60.06 |  | 66306.24
24 | 080601007002 | 布放光缆人孔抽水 积水 | 1.布放光缆人孔抽水 积水 2.其他:未尽事项详见图纸、招标文件、工程量清单计价说明、国家相关规范等 |  | 个 | 21 | 57.52 |  | 1207.92
本页小计 | [8 empty] | 1845749.42
注：为计取规费等的使用，可在表中增设其中：“定额人工费”。
表—08
分部分项工程和单价措施项目清单与计价表
工程名称：龙口-小布二期通信管线(临时)迁改工程-线路工程 |  |  |  | 标段： |  |  |  | 第 5 页 共 14 页
序号 | 项目编码 | 项目名称 | 项目特征描述 |  | 计量单位 | 工程量 | 金额（元）
[7 empty] | 综合单价 |  | 综合合价 | 其中
暂估价
25 | 080601007003 | 布放光缆手孔抽水 积水 | 1.布放光缆手孔抽水 积水 2.其他:未尽事项详见图纸、招标文件、工程量清单计价说明、国家相关规范等 |  | 个 | 50 | 57.52 |  | 2876
26 | 031103006001 | 人工敷设塑料子管 | 1.名称:PE塑料子管 2.规格:内径Φ28mm×3.0mm 3.子管数:5孔 4.其他:未尽事项详见图纸、招标文件、工程量清单计价说明、国家相关规范等 |  | m | 1438 | 33.43 |  | 48072.34
27 | 031103008017 | 管道光缆 | 1.名称:12芯管道光缆 2.规格、型号:GYTA-12B1 3.敷设部位:室外 4.敷设方式:埋管敷设 5.其他:未尽事项详见图纸、招标文件、工程量清单计价说明、国家相关规范等 |  | m | 3337.2 | 6.07 |  | 20256.8
28 | 031103008018 | 管道光缆 | 1.名称: 24芯管道光缆 2.规格、型号:GYTA-24B1 3.敷设部位:室外 4.敷设方式:埋管敷设 5.其他:未尽事项详见图纸、招标文件、工程量清单计价说明、国家相关规范等 |  | m | 8108.4 | 7.34 |  | 59515.66
29 | 031103008019 | 管道光缆 | 1.名称:48芯管道光缆 2.规格、型号:GYTA-48B1 3.敷设部位:室外 4.敷设方式:埋管敷设 5.其他:未尽事项详见图纸、招标文件、工程量清单计价说明、国家相关规范等 |  | m | 12045.6 | 8.65 |  | 104194.44
30 | 031103008020 | 管道光缆 | 1.名称:48芯管道光缆 2.规格、型号:GYTA53-48B4 3.敷设部位:室外 4.敷设方式:埋管敷设 5.其他:未尽事项详见图纸、招标文件、工程量清单计价说明、国家相关规范等 |  | m | 3190.6 | 29.36 |  | 93676.02
本页小计 | [8 empty] | 328591.26
注：为计取规费等的使用，可在表中增设其中：“定额人工费”。
表—08
分部分项工程和单价措施项目清单与计价表
工程名称：龙口-小布二期通信管线(临时)迁改工程-线路工程 |  |  |  | 标段： |  |  |  | 第 6 页 共 14 页
序号 | 项目编码 | 项目名称 | 项目特征描述 |  | 计量单位 | 工程量 | 金额（元）
[7 empty] | 综合单价 |  | 综合合价 | 其中
暂估价
31 | 031103008021 | 管道光缆 | 1.名称:72芯管道光缆 2.规格、型号:GYDXTW-72B1 3.敷设部位:室外 4.敷设方式:埋管敷设 5.其他:未尽事项详见图纸、招标文件、工程量清单计价说明、国家相关规范等 |  | m | 15437.8 | 11.67 |  | 180159.13
32 | 031103008022 | 管道光缆 | 1.名称:96芯管道光缆 2.规格、型号:GYDXTW-96B1 3.敷设部位:室外 4.敷设方式:埋管敷设 5.其他:未尽事项详见图纸、招标文件、工程量清单计价说明、国家相关规范等 |  | m | 26537 | 13.34 |  | 354003.58
33 | 031103008023 | 管道光缆 | 1.名称:96芯管道光缆 2.规格、型号:GYDXTW-96B4 3.敷设部位:室外 4.敷设方式:埋管敷设 5.其他:未尽事项详见图纸、招标文件、工程量清单计价说明、国家相关规范等 |  | m | 1279.6 | 21.73 |  | 27805.71
34 | 031103008024 | 管道光缆 | 1.名称:96芯管道光缆 2.规格、型号:GYTA53-96B4 3.敷设部位:室外 4.敷设方式:埋管敷设 5.其他:未尽事项详见图纸、招标文件、工程量清单计价说明、国家相关规范等 |  | m | 3582.6 | 30.99 |  | 111024.77
35 | 031103008025 | 管道光缆 | 1.名称:144芯管道光缆 2.规格、型号:GYDXTW-144B1 3.敷设部位:室外 4.敷设方式:埋管敷设 5.其他:未尽事项详见图纸、招标文件、工程量清单计价说明、国家相关规范等 |  | m | 26993.4 | 15.63 |  | 421906.84
本页小计 | [8 empty] | 1094900.03
注：为计取规费等的使用，可在表中增设其中：“定额人工费”。
表—08
分部分项工程和单价措施项目清单与计价表
工程名称：龙口-小布二期通信管线(临时)迁改工程-线路工程 |  |  |  | 标段： |  |  |  | 第 7 页 共 14 页
序号 | 项目编码 | 项目名称 | 项目特征描述 |  | 计量单位 | 工程量 | 金额（元）
[7 empty] | 综合单价 |  | 综合合价 | 其中
暂估价
36 | 031103008026 | 管道光缆 | 1.名称:144芯管道光缆 2.规格、型号:GYDXTW-144B4 3.敷设部位:室外 4.敷设方式:埋管敷设 5.其他:未尽事项详见图纸、招标文件、工程量清单计价说明、国家相关规范等 |  | m | 5346.6 | 38.52 |  | 205951.03
37 | 031103008027 | 管道光缆 | 1.名称:144芯管道光缆 2.规格、型号:GYTA53-144B4 3.敷设部位:室外 4.敷设方式:埋管敷设 5.其他:未尽事项详见图纸、招标文件、工程量清单计价说明、国家相关规范等 |  | m | 1061.2 | 52.61 |  | 55829.73
38 | 031103008028 | 管道光缆 | 1.名称:288芯管道光缆 2.规格、型号:GYDXTW-288B1 3.敷设部位:室外 4.敷设方式:埋管敷设 5.其他:未尽事项详见图纸、招标文件、工程量清单计价说明、国家相关规范等 |  | m | 26282.2 | 30.22 |  | 794248.08
39 | 031103008029 | 管道光缆 | 1.名称:288芯管道光缆 2.规格、型号:GYDXTW-288B4 3.敷设部位:室外 4.敷设方式:埋管敷设 5.其他:未尽事项详见图纸、招标文件、工程量清单计价说明、国家相关规范等 |  | m | 2976.4 | 60.11 |  | 178911.4
40 | 031103010001 | 光缆接续 | 1.光缆芯数:12芯(含纤芯保护管) 2.纤芯熔接、衰减测试、盘绕余纤、固定加强芯、包封外护套 3.安装接头盒托架（保护盒）4.其他:未尽事项详见图纸、招标文件、工程量清单计价说明、国家相关规范等 |  | 头 | 28 | 779.09 |  | 21814.52
本页小计 | [8 empty] | 1256754.76
注：为计取规费等的使用，可在表中增设其中：“定额人工费”。
表—08
分部分项工程和单价措施项目清单与计价表
工程名称：龙口-小布二期通信管线(临时)迁改工程-线路工程 |  |  |  | 标段： |  |  |  | 第 8 页 共 14 页
序号 | 项目编码 | 项目名称 | 项目特征描述 |  | 计量单位 | 工程量 | 金额（元）
[7 empty] | 综合单价 |  | 综合合价 | 其中
暂估价
41 | 031103010002 | 光缆接续 | 1.光缆芯数:24芯(含纤芯保护管) 2.纤芯熔接、衰减测试、盘绕余纤、固定加强芯、包封外护套 3.安装接头盒托架（保护盒） 4.其他:未尽事项详见图纸、招标文件、工程量清单计价说明、国家相关规范等 |  | 头 | 54 | 1212.89 |  | 65496.06
42 | 031103010003 | 光缆接续 | 1.光缆芯数:48芯(含纤芯保护管) 2.纤芯熔接、衰减测试、盘绕余纤、固定加强芯、包封外护套 3.安装接头盒托架（保护盒） 4.其他:未尽事项详见图纸、招标文件、工程量清单计价说明、国家相关规范等 |  | 头 | 92 | 1983.52 |  | 182483.84
43 | 031103010004 | 光缆接续 | 1.光缆芯数:72芯带状光缆接头盒 2.纤芯熔接、衰减测试、盘绕余纤、固定加强芯、包封外护套 3.安装带状接头盒托架（保护盒） 4.其他:未尽事项详见图纸、招标文件、工程量清单计价说明、国家相关规范等 |  | 头 | 88 | 2688.19 |  | 236560.72
44 | 031103010005 | 光缆接续 | 1.光缆芯数:96芯带状光缆接头盒 2.纤芯熔接、衰减测试、盘绕余纤、固定加强芯、包封外护套 3.安装带状接头盒托架（保护盒） 4.其他:未尽事项详见图纸、招标文件、工程量清单计价说明、国家相关规范等 |  | 头 | 142 | 3474.34 |  | 493356.28
本页小计 | [8 empty] | 977896.9
注：为计取规费等的使用，可在表中增设其中：“定额人工费”。
表—08
分部分项工程和单价措施项目清单与计价表
工程名称：龙口-小布二期通信管线(临时)迁改工程-线路工程 |  |  |  | 标段： |  |  |  | 第 9 页 共 14 页
序号 | 项目编码 | 项目名称 | 项目特征描述 |  | 计量单位 | 工程量 | 金额（元）
[7 empty] | 综合单价 |  | 综合合价 | 其中
暂估价
45 | 031103010006 | 光缆接续 | 1.光缆芯数:96芯(含纤芯保护管) 2.纤芯熔接、衰减测试、盘绕余纤、固定加强芯、包封外护套 3.安装接头盒托架（保护盒） 4.其他:未尽事项详见图纸、招标文件、工程量清单计价说明、国家相关规范等 |  | 头 | 4 | 3408.11 |  | 13632.44
46 | 031103010007 | 光缆接续 | 1.光缆芯数:144芯带状光缆接头盒 2.纤芯熔接、衰减测试、盘绕余纤、固定加强芯、包封外护套 3.安装带状接头盒托架（保护盒） 4.其他:未尽事项详见图纸、招标文件、工程量清单计价说明、国家相关规范等 |  | 头 | 152 | 3550.94 |  | 539742.88
47 | 031103010008 | 光缆接续 | 1.光缆芯数:144芯(含纤芯保护管) 2.纤芯熔接、衰减测试、盘绕余纤、固定加强芯、包封外护套 3.安装接头盒托架（保护盒） 4.其他:未尽事项详见图纸、招标文件、工程量清单计价说明、国家相关规范等 |  | 头 | 2 | 3471.46 |  | 6942.92
48 | 031103010009 | 光缆接续 | 1.光缆芯数:288芯带状光缆接头盒 2.纤芯熔接、衰减测试、盘绕余纤、固定加强芯、包封外护套 3.安装带状接头盒托架（保护盒） 4.其他:未尽事项详见图纸、招标文件、工程量清单计价说明、国家相关规范等 |  | 头 | 138 | 3734.35 |  | 515340.3
本页小计 | [8 empty] | 1075658.54
注：为计取规费等的使用，可在表中增设其中：“定额人工费”。
表—08
分部分项工程和单价措施项目清单与计价表
工程名称：龙口-小布二期通信管线(临时)迁改工程-线路工程 |  |  |  | 标段： |  |  |  | 第 10 页 共 14 页
序号 | 项目编码 | 项目名称 | 项目特征描述 |  | 计量单位 | 工程量 | 金额（元）
[7 empty] | 综合单价 |  | 综合合价 | 其中
暂估价
49 | 031103012001 | 光缆中继段测试 | 1.名称:中继段光缆测试（双窗口测试） 2.规格:12芯 3.其他:未尽事项详见图纸、招标文件、工程量清单计价说明、国家相关规范等 |  | 中继段 | 14 | 2798.52 |  | 39179.28
50 | 031103012002 | 光缆中继段测试 | 1.名称:中继段光缆测试（双窗口测试） 2.规格:24芯 3.其他:未尽事项详见图纸、招标文件、工程量清单计价说明、国家相关规范等 |  | 中继段 | 27 | 2798.52 |  | 75560.04
51 | 031103012003 | 光缆中继段测试 | 1.名称:中继段光缆测试（双窗口测试） 2.规格:48芯 3.其他:未尽事项详见图纸、招标文件、工程量清单计价说明、国家相关规范等 |  | 中继段 | 44 | 2798.52 |  | 123134.88
52 | 031103012004 | 光缆中继段测试 | 1.名称:中继段光缆测试（双窗口测试） 2.规格:48芯（长途光缆） 3.其他:未尽事项详见图纸、招标文件、工程量清单计价说明、国家相关规范等 |  | 中继段 | 2 | 3070.4 |  | 6140.8
53 | 031103012005 | 光缆中继段测试 | 1.名称:中继段光缆测试（双窗口测试） 2.规格:72芯 3.其他:未尽事项详见图纸、招标文件、工程量清单计价说明、国家相关规范等 |  | 中继段 | 44 | 2798.52 |  | 123134.88
54 | 031103012006 | 光缆中继段测试 | 1.名称:中继段光缆测试（双窗口测试） 2.规格:96芯 3.其他:未尽事项详见图纸、招标文件、工程量清单计价说明、国家相关规范等 |  | 中继段 | 71 | 3630.36 |  | 257755.56
本页小计 | [8 empty] | 624905.44
注：为计取规费等的使用，可在表中增设其中：“定额人工费”。
表—08
分部分项工程和单价措施项目清单与计价表
工程名称：龙口-小布二期通信管线(临时)迁改工程-线路工程 |  |  |  | 标段： |  |  |  | 第 11 页 共 14 页
序号 | 项目编码 | 项目名称 | 项目特征描述 |  | 计量单位 | 工程量 | 金额（元）
[7 empty] | 综合单价 |  | 综合合价 | 其中
暂估价
55 | 031103012007 | 光缆中继段测试 | 1.名称:中继段光缆测试（双窗口测试） 2.规格:96芯（长途光缆） 3.其他:未尽事项详见图纸、招标文件、工程量清单计价说明、国家相关规范等 |  | 中继段 | 2 | 4004.19 |  | 8008.38
56 | 031103012008 | 光缆中继段测试 | 1.名称:中继段光缆测试（双窗口测试） 2.规格:144芯 3.其他:未尽事项详见图纸、招标文件、工程量清单计价说明、国家相关规范等 |  | 中继段 | 76 | 3630.36 |  | 275907.36
57 | 031103012009 | 光缆中继段测试 | 1.名称:中继段光缆测试（双窗口测试） 2.规格:144芯（长途光缆） 3.其他:未尽事项详见图纸、招标文件、工程量清单计价说明、国家相关规范等 |  | 中继段 | 1 | 4004.19 |  | 4004.19
58 | 031103012010 | 光缆中继段测试 | 1.名称:中继段光缆测试（双窗口测试） 2.规格:288芯 3.其他:未尽事项详见图纸、招标文件、工程量清单计价说明、国家相关规范等 |  | 中继段 | 69 | 5639.05 |  | 389094.45
59 | 031103023001 | 交接箱 | 1.名称:安装576芯光缆交接箱 2.其他:未尽事项详见图纸、招标文件、工程量清单计价说明、国家相关规范等 |  | 个 | 1 | 27133.65 |  | 27133.65
60 | 031103023002 | 拆除交接箱 | 1.名称:拆除光缆交接箱 2.其他:未尽事项详见图纸、招标文件、工程量清单计价说明、国家相关规范等 |  | 个 | 1 | 457.28 |  | 457.28
61 | 030410001008 | 拆除水泥电杆 | 1.名称:拆除水泥电杆 2.其他:未尽事项详见图纸、招标文件、工程量清单计价说明、国家相关规范等 |  | 根 | 28 | 61.55 |  | 1723.4
62 | 031103005003 | 拆除拉线 | 1.拆除电杆拉线 2.规格、型号:7/2.6mm 3.其他:未尽事项详见图纸、招标文件、工程量清单计价说明、国家相关规范等 |  | 条 | 3 | 526.27 |  | 1578.81
本页小计 | [8 empty] | 707907.52
注：为计取规费等的使用，可在表中增设其中：“定额人工费”。
表—08
分部分项工程和单价措施项目清单与计价表
工程名称：龙口-小布二期通信管线(临时)迁改工程-线路工程 |  |  |  | 标段： |  |  |  | 第 12 页 共 14 页
序号 | 项目编码 | 项目名称 | 项目特征描述 |  | 计量单位 | 工程量 | 金额（元）
[7 empty] | 综合单价 |  | 综合合价 | 其中
暂估价
63 | 031103007002 | 拆除架空吊线 | 1.拆除吊线 2.规格、型号：钢绞线7/2.2 3.其他:未尽事项详见图纸、招标文件、工程量清单计价说明、国家相关规范等 |  | m | 2709 | 0.46 |  | 1246.14
64 | 031103008030 | 拆除光缆 | 1.规格:12芯 2.架设方式:拆除架空光缆 3.其他:未尽事项详见图纸、招标文件、工程量清单计价说明、国家相关规范等 |  | m | 4031 | 0.94 |  | 3789.14
65 | 031103008031 | 拆除光缆 | 1.规格:24芯 2.架设方式:拆除架空光缆 3.其他:未尽事项详见图纸、招标文件、工程量清单计价说明、国家相关规范等 |  | m | 5751 | 0.98 |  | 5635.98
66 | 031103008032 | 拆除光缆 | 1.规格:48芯 2.架设方式:拆除架空光缆 3.其他:未尽事项详见图纸、招标文件、工程量清单计价说明、国家相关规范等 |  | m | 10132 | 1.04 |  | 10537.28
67 | 031103008033 | 拆除光缆 | 1.规格:72芯 2.架设方式:拆除架空光缆 3.其他:未尽事项详见图纸、招标文件、工程量清单计价说明、国家相关规范等 |  | m | 12179 | 1.18 |  | 14371.22
68 | 031103008034 | 拆除光缆 | 1.规格:96芯 2.架设方式:拆除架空光缆 3.其他:未尽事项详见图纸、招标文件、工程量清单计价说明、国家相关规范等 |  | m | 26201 | 1.27 |  | 33275.27
69 | 031103008035 | 拆除光缆 | 1.规格:144芯 2.架设方式:拆除架空光缆 3.其他:未尽事项详见图纸、招标文件、工程量清单计价说明、国家相关规范等 |  | m | 20640 | 1.27 |  | 26212.8
70 | 031103008036 | 拆除光缆 | 1.规格:288芯 2.架设方式:拆除架空光缆 3.其他:未尽事项详见图纸、招标文件、工程量清单计价说明、国家相关规范等 |  | m | 24685 | 1.27 |  | 31349.95
本页小计 | [8 empty] | 126417.78
注：为计取规费等的使用，可在表中增设其中：“定额人工费”。
表—08
分部分项工程和单价措施项目清单与计价表
工程名称：龙口-小布二期通信管线(临时)迁改工程-线路工程 |  |  |  | 标段： |  |  |  | 第 13 页 共 14 页
序号 | 项目编码 | 项目名称 | 项目特征描述 |  | 计量单位 | 工程量 | 金额（元）
[7 empty] | 综合单价 |  | 综合合价 | 其中
暂估价
71 | 031103008037 | 拆除光缆 | 1.名称:12芯 2.架设方式:拆除管道光缆 3.其他:未尽事项详见图纸、招标文件、工程量清单计价说明、国家相关规范等 |  | m | 3851 | 0.95 |  | 3658.45
72 | 031103008038 | 拆除光缆 | 1.名称:24芯 2.架设方式:拆除管道光缆 3.其他:未尽事项详见图纸、招标文件、工程量清单计价说明、国家相关规范等 |  | m | 11028 | 1.19 |  | 13123.32
73 | 031103008039 | 拆除光缆 | 1.名称:48芯 2.架设方式:拆除管道光缆 3.其他:未尽事项详见图纸、招标文件、工程量清单计价说明、国家相关规范等 |  | m | 20280 | 1.34 |  | 27175.2
74 | 031103008040 | 拆除光缆 | 1.名称:72芯 2.架设方式:拆除管道光缆 3.其他:未尽事项详见图纸、招标文件、工程量清单计价说明、国家相关规范等 |  | m | 13385 | 1.37 |  | 18337.45
75 | 031103008041 | 拆除光缆 | 1.名称:96芯 2.架设方式:拆除管道光缆 3.其他:未尽事项详见图纸、招标文件、工程量清单计价说明、国家相关规范等 |  | m | 26095 | 1.49 |  | 38881.55
76 | 031103008042 | 拆除光缆 | 1.名称:144芯 2.架设方式:拆除管道光缆 3.其他:未尽事项详见图纸、招标文件、工程量清单计价说明、国家相关规范等 |  | m | 29039 | 1.57 |  | 45591.23
77 | 031103008043 | 拆除光缆 | 1.名称:288芯 2.架设方式:拆除管道光缆 3.其他:未尽事项详见图纸、招标文件、工程量清单计价说明、国家相关规范等 |  | m | 22714 | 1.71 |  | 38840.94
78 | 080807006001 | 拆除镀锌钢管引上弯管 | 1.名称:拆除镀锌钢管引上弯管 2.其他:未尽事项详见图纸、招标文件、工程量清单计价说明、国家相关规范等 |  | 根 | 9 | 6.23 |  | 56.07
本页小计 | [8 empty] | 185664.21
注：为计取规费等的使用，可在表中增设其中：“定额人工费”。
表—08
分部分项工程和单价措施项目清单与计价表
工程名称：龙口-小布二期通信管线(临时)迁改工程-线路工程 |  |  |  | 标段： |  |  |  | 第 14 页 共 14 页
序号 | 项目编码 | 项目名称 | 项目特征描述 |  | 计量单位 | 工程量 | 金额（元）
[7 empty] | 综合单价 |  | 综合合价 | 其中
暂估价
措施项目
79 | 031302007002 | 高层施工增加 |  |  | 项 | 1
80 | 031301017002 | 脚手架搭拆费 |  |  | 项 | 1
本页小计
合 计 | [8 empty] | 9680933.25
注：为计取规费等的使用，可在表中增设其中：“定额人工费”。
表—08

## 表-11 总价措施项目清单与计价表
总价措施项目清单与计价表
工程名称：龙口-小布二期通信管线(临时)迁改工程-线路工程 | [5 empty] | 标段： |  | 第 1 页 共 2 页
序号 | 项目编码 | 项目名称 | 计算基础 | 费率 (%) | 金额 (元) |  | 调整 费率(%) |  | 调整后 金额(元) | 备注
1 | LSSGCSF00014 | 绿色施工安全防护措施费 | 分部分项人工费+分部分项机具费 | 35.77 | 1185228.8 |  |  |  |  | 以分部分项的人工费与施工机具费之和为计算基础，费率35.77%
2 | 031301010002 | 安装与生产同时进行增加费用 | 分部分项人工费 | 0 | [5 empty] | 按人工费的10%计算
3 | 031301011002 | 在有害身体健康环境中施工增加费 | 分部分项人工费 | 0 | [5 empty] | 按人工费的10%计算
4 | TSSGBWZJF002 | 在地下（暗）室、设备及大口径管道内等特殊施工部位进行施工增加费 |  | 30 | [5 empty] | 按该部分人工费的30%计算
5 | 粤031302008002 | 赶工措施费 | 分部分项人工费+分部分项机具费 | 0 | [5 empty] | 赶工措施费=（1-δ）*分部分项（人工费+施工机具费）*0.344 （0.8≤δ＜1 式中：δ=合同工期/定额工期）
6 | 031302002002 | 夜间施工增加费 |  | 20 | [5 empty] | 按其夜间施工项目人工费的20%计算
7 | JTGRSGZJF002 | 交通干扰工程施工增加费 |  | 10 | [5 empty] | 按在市政道路上施工项目人工费的10%计算
8 | 粤031302009002 | 文明工地增加费 | 分部分项人工费+分部分项机具费 | 0 | [5 empty] | 以分部分项的人工费与施工机具费之和为计算基础；市级文明工地1.00%；省级文明工地2.00%
9 | DXGXJCJXF002 | 地下管线交叉降效费 | [7 empty] | 按实际发生或经批准的施工方案计
编制人（造价人员）： | [5 empty] | 复核人（造价工程师）：
表-11
总价措施项目清单与计价表
工程名称：龙口-小布二期通信管线(临时)迁改工程-线路工程 | [5 empty] | 标段： |  | 第 2 页 共 2 页
序号 | 项目编码 | 项目名称 | 计算基础 | 费率 (%) | 金额 (元) |  | 调整 费率(%) |  | 调整后 金额(元) | 备注
算
10 | QTFY00000014 | 其他费用 | [7 empty] | 按实际发生或经批准的施工组织设计方案计算
合 计 |  |  |  |  | 1185228.8
编制人（造价人员）： | [5 empty] | 复核人（造价工程师）：
表-11

## 表-12 其他项目清单与计价汇总表
其他项目清单与计价汇总表
工程名称：龙口-小布二期通信管线(临时)迁改工程-线路工程 |  |  | 标段： |  | 第 1 页 共 1 页
序号 | 项目名称 | 金额（元） |  | 结算金额（元） |  | 备注
1 | 暂列金额 | 968093.33 |  |  |  | 明细详见表-12-1
2 | 暂估价
2.1 | 材料暂估价 | — |  |  |  | 明细详见表-12-2
2.2 | 专业工程暂估价 |  |  |  |  | 明细详见表-12-3
3 | 计日工 |  |  |  |  | 明细详见表-12-4
4 | 总承包服务费 |  |  |  |  | 明细详见表-12-5
5 | 预算包干费 | 331347.16
6 | 工程优质费
7 | 概算幅度差
8 | 现场签证费用
9 | 索赔费用
10 | 其他费用
| 合 计 | 1299440.49 |  |  |  | —
注：材料（工程设备）暂估单价进入清单项目综合单价，此处不汇总。
表—12

## 表-13 规费、税金项目清单与计价表
规费、税金项目清单与计价表
工程名称：龙口-小布二期通信管线(临时)迁改工程-线路工程 |  |  | 标段： |  |  | 第 1 页 共 1 页
序号 | 项目名称 | 计算基础 |  | 计算基数 | 计算费率 (%) |  | 金额(元)
1 | 增值税销项税额 | 分部分项合计+措施合计+其他项目 |  | 12165602.54 | 9 |  | 1094904.23
合 计 | [6 empty] | 1094904.23
编制人（造价人员）： |  |  | 复核人（造价工程师）：
表—13