## 表-04 单位工程招标控制价汇总表
单位工程招标控制价汇总表
工程名称：交通工程 |  | 标段： |  | 第 1 页 共 1 页
序号 | 汇总内容 |  | 金额:(元) |  | 其中：暂估价(元)
1 | 分部分项合计
1.1 | 标线
1.2 | 标志牌（IV类）
1.3 | 直立标志杆（含基础）
1.4 | 交通设施
2 | 措施合计
2.1 | 绿色施工安全防护措施费
2.2 | 其他措施费
3 | 其他项目
3.1 | 暂列金额
3.2 | 暂估价
3.3 | 计日工
3.4 | 总承包服务费
3.5 | 预算包干费
3.6 | 工程优质费
3.7 | 概算幅度差
3.8 | 索赔费用
3.9 | 现场签证费用
3.10 | 其他费用
3.11 | 消纳费
4 | 税前工程造价
5 | 增值税销项税额
6 | 总造价
7 | 人工费
招标控制价合计=1+2+3+5
注：本表适用于单位工程招标控制价或投标报价的汇总，如无单位工程划分，单项工程也使用本表汇总
表—04

## 表-08 分部分项工程和单价措施项目清单与计价表
分部分项工程和单价措施项目清单与计价表
工程名称：交通工程 |  |  |  | 标段： |  |  |  | 第 1 页 共 24 页
序号 | 项目编码 | 项目名称 | 项目特征描述 |  | 计量单位 | 工程量 | 金额（元）
[7 empty] | 综合单价 |  | 综合合价 | 其中
暂估价
标线
1 | 040205006026 | 车行道黄色实线 | 1.材料品种:环保反光热熔涂料 2.工艺:标线涂料中应含15%-23%的玻璃珠，一般热熔型涂料的冷膜厚度为1.8-2.0mm 3.包括根据图纸及规范要求完成该清单项目所需要的其他附属工作内容 4.其他:详见施工图、招标文件及相关规范 |  | m2 | 389.83
2 | 040205006027 | 车道白色实线标线 | 1.材料品种:环保反光热熔涂料 2.工艺:标线涂料中应含15%-23%的玻璃珠，一般热熔型涂料的冷膜厚度为1.8-2.0mm 3.包括根据图纸及规范要求完成该清单项目所需要的其他附属工作内容 4.其他:详见施工图、招标文件及相关规范 |  | m2 | 499.93
3 | 040205006028 | 车道白色虚线标线（6-9虚线） | 1.材料品种:环保反光热熔涂料 2.工艺:标线涂料中应含15%-23%的玻璃珠，一般热熔型涂料的冷膜厚度为1.8-2.0mm 3.包括根据图纸及规范要求完成该清单项目所需要的其他附属工作内容 4.其他:详见施工图、招标文件及相关规范 |  | m2 | 208.62
本页小计
注：为计取规费等的使用，可在表中增设其中：“定额人工费”。
表—08
分部分项工程和单价措施项目清单与计价表
工程名称：交通工程 |  |  |  | 标段： |  |  |  | 第 2 页 共 24 页
序号 | 项目编码 | 项目名称 | 项目特征描述 |  | 计量单位 | 工程量 | 金额（元）
[7 empty] | 综合单价 |  | 综合合价 | 其中
暂估价
4 | 040205006029 | 车道白色虚线标线（1-1虚线） | 1.材料品种:环保反光热熔涂料 2.工艺:标线涂料中应含15%-23%的玻璃珠，一般热熔型涂料的冷膜厚度为1.8-2.0mm 3.包括根据图纸及规范要求完成该清单项目所需要的其他附属工作内容 4.其他:详见施工图、招标文件及相关规范 |  | m2 | 26.2
5 | 040205008004 | 人行横道线 | 1.材料品种:环保反光热熔涂料 2.工艺:标线涂料中应含15%-23%的玻璃珠，一般热熔型涂料的冷膜厚度为1.8-2.0mm 3.包括根据图纸及规范要求完成该清单项目所需要的其他附属工作内容 4.其他:详见施工图、招标文件及相关规范 |  | m2 | 676.84
6 | 040205006030 | 导流线 | 1.材料品种:环保反光热熔涂料 2.工艺:标线涂料中应含15%-23%的玻璃珠，一般热熔型涂料的冷膜厚度为1.8-2.0mm 3.包括根据图纸及规范要求完成该清单项目所需要的其他附属工作内容 4.其他:详见施工图、招标文件及相关规范 |  | m2 | 3.52
本页小计
注：为计取规费等的使用，可在表中增设其中：“定额人工费”。
表—08
分部分项工程和单价措施项目清单与计价表
工程名称：交通工程 |  |  |  | 标段： |  |  |  | 第 3 页 共 24 页
序号 | 项目编码 | 项目名称 | 项目特征描述 |  | 计量单位 | 工程量 | 金额（元）
[7 empty] | 综合单价 |  | 综合合价 | 其中
暂估价
7 | 040205006031 | 公交车站台线（实线） | 1.材料品种:环保反光热熔涂料 2.工艺:标线涂料中应含15%-23%的玻璃珠，一般热熔型涂料的冷膜厚度为1.8-2.0mm 3.包括根据图纸及规范要求完成该清单项目所需要的其他附属工作内容 4.其他:详见施工图、招标文件及相关规范 |  | m2 | 44.55
8 | 040205006032 | 公交车站台线（虚线） | 1.材料品种:环保反光热熔涂料 2.工艺:标线涂料中应含15%-23%的玻璃珠，一般热熔型涂料的冷膜厚度为1.8-2.0mm 3.包括根据图纸及规范要求完成该清单项目所需要的其他附属工作内容 4.其他:详见施工图、招标文件及相关规范 |  | m2 | 38.67
9 | 040205006033 | 公交车标识线 | 1.材料品种:环保反光热熔涂料 2.工艺:标线涂料中应含15%-23%的玻璃珠，一般热熔型涂料的冷膜厚度为1.8-2.0mm 3.包括根据图纸及规范要求完成该清单项目所需要的其他附属工作内容 4.其他:详见施工图、招标文件及相关规范 |  | m2 | 16.1
本页小计
注：为计取规费等的使用，可在表中增设其中：“定额人工费”。
表—08
分部分项工程和单价措施项目清单与计价表
工程名称：交通工程 |  |  |  | 标段： |  |  |  | 第 4 页 共 24 页
序号 | 项目编码 | 项目名称 | 项目特征描述 |  | 计量单位 | 工程量 | 金额（元）
[7 empty] | 综合单价 |  | 综合合价 | 其中
暂估价
10 | 040205007006 | 路面文字标记（礼让行人） | 1.材料品种:环保反光热熔涂料 2.工艺:标线涂料中应含15%-23%的玻璃珠，一般热熔型涂料的冷膜厚度为1.8-2.0mm 3.包括根据图纸及规范要求完成该清单项目所需要的其他附属工作内容 4.其他:详见施工图、招标文件及相关规范 |  | m2 | 50
11 | 040205007007 | 路面文字标记（公交车） | 1.材料品种:环保反光热熔涂料 2.工艺:标线涂料中应含15%-23%的玻璃珠，一般热熔型涂料的冷膜厚度为1.8-2.0mm 3.包括根据图纸及规范要求完成该清单项目所需要的其他附属工作内容 4.其他:详见施工图、招标文件及相关规范 |  | m2 | 120
12 | 040205007008 | 导向箭头 | 1.材料品种:环保反光热熔涂料 2.工艺:标线涂料中应含15%-23%的玻璃珠，一般热熔型涂料的冷膜厚度为1.8-2.0mm 3.包括根据图纸及规范要求完成该清单项目所需要的其他附属工作内容 4.其他:详见施工图、招标文件及相关规范 |  | m2 | 855.47
本页小计
注：为计取规费等的使用，可在表中增设其中：“定额人工费”。
表—08
分部分项工程和单价措施项目清单与计价表
工程名称：交通工程 |  |  |  | 标段： |  |  |  | 第 5 页 共 24 页
序号 | 项目编码 | 项目名称 | 项目特征描述 |  | 计量单位 | 工程量 | 金额（元）
[7 empty] | 综合单价 |  | 综合合价 | 其中
暂估价
13 | 040205006034 | 人行横道线预告标识线 | 1.材料品种:环保反光热熔涂料 2.工艺:标线涂料中应含15%-23%的玻璃珠，一般热熔型涂料的冷膜厚度为1.8-2.0mm 3.包括根据图纸及规范要求完成该清单项目所需要的其他附属工作内容 4.其他:详见施工图、招标文件及相关规范 |  | m2 | 19.36
14 | 040205006035 | 非机动车道过街白色虚线 | 1.材料品种:环保反光热熔涂料 2.工艺:标线涂料中应含15%-23%的玻璃珠，一般热熔型涂料的冷膜厚度为1.8-2.0mm 3.包括根据图纸及规范要求完成该清单项目所需要的其他附属工作内容 4.其他:详见施工图、招标文件及相关规范 |  | m2 | 5.2
15 | 040205006036 | 非机动车道图案标线 | 1.材料品种:环保反光热熔涂料 2.工艺:标线涂料中应含15%-23%的玻璃珠，一般热熔型涂料的冷膜厚度为1.8-2.0mm 3.包括根据图纸及规范要求完成该清单项目所需要的其他附属工作内容 4.其他:详见施工图、招标文件及相关规范 |  | m2 | 16
标线合计
标志牌（IV类）
本页小计
注：为计取规费等的使用，可在表中增设其中：“定额人工费”。
表—08
分部分项工程和单价措施项目清单与计价表
工程名称：交通工程 |  |  |  | 标段： |  |  |  | 第 6 页 共 24 页
序号 | 项目编码 | 项目名称 | 项目特征描述 |  | 计量单位 | 工程量 | 金额（元）
[7 empty] | 综合单价 |  | 综合合价 | 其中
暂估价
16 | 040205004021 | 圆形标志牌（D=80cm） | 1.类型:标志板 2.材质、规格尺寸:D=0.8m 3.板面反光膜等级:3mm厚铝合金板（边缘和夹角倒角）+V类反光膜 4.其他要求:1.5m2以下的标志牌背后采用宽5cm的扁铁进行加固；1.5m2以上的标志牌背后采用宽10cm的铝滑槽连接标志板与标志杆，铝槽间隔为40cm 5.包括根据图纸及规范要求完成该清单项目所需要的其他附属工作内容 6.其他:详见施工图、招标文件及相关规范 |  | 块 | 41
17 | 040205004022 | 方形标志牌（A=80cm） | 1.类型:标志板 2.材质、规格尺寸:A=0.8m 3.板面反光膜等级:3mm厚铝合金板（边缘和夹角倒角）+V类反光膜 4.其他要求:1.5m2以下的标志牌背后采用宽5cm的扁铁进行加固；1.5m2以上的标志牌背后采用宽10cm的铝滑槽连接标志板与标志杆，铝槽间隔为40cm 5.包括根据图纸及规范要求完成该清单项目所需要的其他附属工作内容 6.其他:详见施工图、招标文件及相关规范 |  | 块 | 38
本页小计
注：为计取规费等的使用，可在表中增设其中：“定额人工费”。
表—08
分部分项工程和单价措施项目清单与计价表
工程名称：交通工程 |  |  |  | 标段： |  |  |  | 第 7 页 共 24 页
序号 | 项目编码 | 项目名称 | 项目特征描述 |  | 计量单位 | 工程量 | 金额（元）
[7 empty] | 综合单价 |  | 综合合价 | 其中
暂估价
18 | 040205004023 | 矩形标志牌（5m*2.4m） | 1.类型:标志板 2.材质、规格尺寸:5m*2.4m 3.板面反光膜等级:3mm厚铝合金板（边缘和夹角倒角）+V类反光膜 4.其他要求:1.5m2以下的标志牌背后采用宽5cm的扁铁进行加固；1.5m2以上的标志牌背后采用宽10cm的铝滑槽连接标志板与标志杆，铝槽间隔为40cm 5.包括根据图纸及规范要求完成该清单项目所需要的其他附属工作内容 6.其他:详见施工图、招标文件及相关规范 |  | 块 | 7
19 | 040205004024 | 矩形标志牌（1.2m*2.0m） | 1.类型:标志板 2.材质、规格尺寸:1.2m*2.0m 3.板面反光膜等级:3mm厚铝合金板（边缘和夹角倒角）+V类反光膜 4.其他要求:1.5m2以下的标志牌背后采用宽5cm的扁铁进行加固；1.5m2以上的标志牌背后采用宽10cm的铝滑槽连接标志板与标志杆，铝槽间隔为40cm 5.包括根据图纸及规范要求完成该清单项目所需要的其他附属工作内容 6.其他:详见施工图、招标文件及相关规范 |  | 块 | 6
本页小计
注：为计取规费等的使用，可在表中增设其中：“定额人工费”。
表—08
分部分项工程和单价措施项目清单与计价表
工程名称：交通工程 |  |  |  | 标段： |  |  |  | 第 8 页 共 24 页
序号 | 项目编码 | 项目名称 | 项目特征描述 |  | 计量单位 | 工程量 | 金额（元）
[7 empty] | 综合单价 |  | 综合合价 | 其中
暂估价
20 | 040205004025 | 方形标志牌（64*44cm） | 1.类型:标志板 2.材质、规格尺寸:64*44cm 3.板面反光膜等级:3mm厚铝合金板（边缘和夹角倒角）+V类反光膜 4.其他要求:1.5m2以下的标志牌背后采用宽5cm的扁铁进行加固；1.5m2以上的标志牌背后采用宽10cm的铝滑槽连接标志板与标志杆，铝槽间隔为40cm 5.包括根据图纸及规范要求完成该清单项目所需要的其他附属工作内容 6.其他:详见施工图、招标文件及相关规范 |  | 块 | 38
21 | 040205004026 | 辅助标志（80cm*20cm） | 1.类型:标志板 2.材质、规格尺寸:80cm*20cm 3.板面反光膜等级:3mm厚铝合金板（边缘和夹角倒角）+V类反光膜 4.其他要求:1.5m2以下的标志牌背后采用宽5cm的扁铁进行加固；1.5m2以上的标志牌背后采用宽10cm的铝滑槽连接标志板与标志杆，铝槽间隔为40cm 5.包括根据图纸及规范要求完成该清单项目所需要的其他附属工作内容 6.其他:详见施工图、招标文件及相关规范 7.综合考虑阶段重复利用及拆除 |  | 块 | 3
本页小计
注：为计取规费等的使用，可在表中增设其中：“定额人工费”。
表—08
分部分项工程和单价措施项目清单与计价表
工程名称：交通工程 |  |  |  | 标段： |  |  |  | 第 9 页 共 24 页
序号 | 项目编码 | 项目名称 | 项目特征描述 |  | 计量单位 | 工程量 | 金额（元）
[7 empty] | 综合单价 |  | 综合合价 | 其中
暂估价
22 | 040205004027 | 辅助标志（80cm*40cm） | 1.类型:标志板 2.材质、规格尺寸:80cm*40cm 3.板面反光膜等级:3mm厚铝合金板（边缘和夹角倒角）+V类反光膜 4.其他要求:1.5m2以下的标志牌背后采用宽5cm的扁铁进行加固；1.5m2以上的标志牌背后采用宽10cm的铝滑槽连接标志板与标志杆，铝槽间隔为40cm 5.包括根据图纸及规范要求完成该清单项目所需要的其他附属工作内容 6.其他:详见施工图、招标文件及相关规范 7.综合考虑阶段重复利用及拆除 |  | 块 | 3
23 | 040205004028 | 三角形标志（A=80cm） | 1.类型:标志板 2.材质、规格尺寸:80cm*40cm 3.板面反光膜等级:3mm厚铝合金板（边缘和夹角倒角）+V类反光膜 4.其他要求:1.5m2以下的标志牌背后采用宽5cm的扁铁进行加固；1.5m2以上的标志牌背后采用宽10cm的铝滑槽连接标志板与标志杆，铝槽间隔为40cm 5.包括根据图纸及规范要求完成该清单项目所需要的其他附属工作内容 6.其他:详见施工图、招标文件及相关规范 |  | 块 | 5
本页小计
注：为计取规费等的使用，可在表中增设其中：“定额人工费”。
表—08
分部分项工程和单价措施项目清单与计价表
工程名称：交通工程 |  |  |  | 标段： |  |  |  | 第 10 页 共 24 页
序号 | 项目编码 | 项目名称 | 项目特征描述 |  | 计量单位 | 工程量 | 金额（元）
[7 empty] | 综合单价 |  | 综合合价 | 其中
暂估价
24 | 040205004029 | 矩形标志牌（160cm*80cm） | 1.类型:标志板 2.材质、规格尺寸:160cm*80cm 3.板面反光膜等级:3mm厚铝合金板（边缘和夹角倒角）+V类反光膜 4.其他要求:1.5m2以下的标志牌背后采用宽5cm的扁铁进行加固；1.5m2以上的标志牌背后采用宽10cm的铝滑槽连接标志板与标志杆，铝槽间隔为40cm 5.包括根据图纸及规范要求完成该清单项目所需要的其他附属工作内容 6.其他:详见施工图、招标文件及相关规范 |  | 块 | 5
25 | 040205004030 | 路名牌（118cm*36cm） | 1.类型:标志板 2.材质、规格尺寸:118cm*36cm 3.板面反光膜等级:3mm厚铝合金板（边缘和夹角倒角）+V类反光膜 4.其他要求:1.5m2以下的标志牌背后采用宽5cm的扁铁进行加固；1.5m2以上的标志牌背后采用宽10cm的铝滑槽连接标志板与标志杆，铝槽间隔为40cm 5.包括根据图纸及规范要求完成该清单项目所需要的其他附属工作内容 6.其他:详见施工图、招标文件及相关规范 |  | 块 | 2
标志牌（IV类）合计
直立标志杆（含基础）
本页小计
注：为计取规费等的使用，可在表中增设其中：“定额人工费”。
表—08
分部分项工程和单价措施项目清单与计价表
工程名称：交通工程 |  |  |  | 标段： |  |  |  | 第 11 页 共 24 页
序号 | 项目编码 | 项目名称 | 项目特征描述 |  | 计量单位 | 工程量 | 金额（元）
[7 empty] | 综合单价 |  | 综合合价 | 其中
暂估价
26 | 040205003012 | 直立标志杆（含基础） | 1.类型:标识单立柱 2.材质:钢管及钢板 3.规格尺寸:Φ76*3.75*3500mm 4.基础:C25基础混凝土500*500*700mm+M10基础水泥砂浆500*500*250mm 5.油漆品种:热镀锌防腐处理，表面喷涂两遍环氧富锌底漆和银色调和漆，镀锌量不少于600g/m2 6.包括根据图纸及规范要求完成该清单项目所需要的其他附属工作内容 7.其他:详见施工图、招标文件及相关规范等 |  | 根 | 25
27 | 040205003013 | 直立标志杆（含基础） | 1.类型:标识单立柱 2.材质:钢管及钢板 3.规格尺寸:Φ89*4*5150mm 4.基础:C25基础混凝土600*600*1000mm+M10基础水泥砂浆600*600*250mm 5.油漆品种:热镀锌防腐处理，表面喷涂两遍环氧富锌底漆和银色调和漆，镀锌量600g/m2 6.包括根据图纸及规范要求完成该清单项目所需要的其他附属工作内容 7.其他:详见施工图、招标文件及相关规范等 |  | 根 | 7
直立标志杆（含基础）合计
交通设施
本页小计
注：为计取规费等的使用，可在表中增设其中：“定额人工费”。
表—08
分部分项工程和单价措施项目清单与计价表
工程名称：交通工程 |  |  |  | 标段： |  |  |  | 第 12 页 共 24 页
序号 | 项目编码 | 项目名称 | 项目特征描述 |  | 计量单位 | 工程量 | 金额（元）
[7 empty] | 综合单价 |  | 综合合价 | 其中
暂估价
28 | 040205003014 | 悬臂式交通灯（含基础） 悬臂长L=8m | 1.类型:八角锥形钢管悬臂式交通灯（含基础） 悬臂长L=8m 2.材质:钢管立柱Q235A 3.规格尺寸:a130/a150*12*7850mm立柱;a110/a130*10*8000mm悬臂杆 4.基础:C25基础混凝土2000*1500*2000mm+M10基础水泥砂浆2000*1500*350mm；预埋件:法兰盘及其他 5.油漆品种:热镀锌防腐处理，表面各喷涂二遍环氧富锌底漆和银色调和漆,镀锌量不少于600g/m2 6.包括根据图纸及规范要求完成该清单项目所需要的其他附属工作内容 7.其他:详见施工图、招标文件及相关规范等 |  | 根 | 2
29 | 040205003015 | 立柱式人行灯杆(含基础） | 1.类型:立柱式人行灯杆(含基础） 2.材质:钢管立柱 3.规格尺寸:φ89x4x3500mm立柱 4.基础:C25基础混凝土600*600*1000mm+M10基础水泥砂浆600*600*250mm；预埋件:法兰盘及其他 5.油漆品种:热镀锌防腐处理，表面各喷涂二遍环氧富锌底漆和银色调和漆,镀锌量不少于600g/m2 6.包括根据图纸及规范要求完成该清单项目所需要的其他附属工作内容 7.其他:详见施工图、招标文件及相关规范等 |  | 根 | 8
本页小计
注：为计取规费等的使用，可在表中增设其中：“定额人工费”。
表—08
分部分项工程和单价措施项目清单与计价表
工程名称：交通工程 |  |  |  | 标段： |  |  |  | 第 13 页 共 24 页
序号 | 项目编码 | 项目名称 | 项目特征描述 |  | 计量单位 | 工程量 | 金额（元）
[7 empty] | 综合单价 |  | 综合合价 | 其中
暂估价
30 | 040205014005 | 机动车三色灯灯具 | 1.三色灯具LED式，φ400mm 2.箭头与全屏可互换并具有倒计时功能 3.包括根据图纸及规范要求完成该清单项目所需要的其他附属工作内容 4.其他:详见施工图、招标文件及相关规范等 |  | 套 | 2
31 | 040205014006 | 人行信号灯具 | 1.二色灯具LED式，φ300mm 2.带盲人音响及绿闪时红灯数显功能 3.包括根据图纸及规范要求完成该清单项目所需要的其他附属工作内容 4.其他:详见施工图、招标文件及相关规范等 |  | 套 | 8
32 | 040205015002 | 控制信号机箱（含基础） | 1.1.类型:信号机箱 2.盖板:钢纤维井盖80*60*3cm 3.基础、垫层:材料品种、厚度:C30混凝土基础(含钢筋) 4.配置要求:埋φ50、φ90PVC管，铜接地等 5.控制信号机箱按《广州市城市道路交通管理设施设计技术指引》的要求采购 6.包括根据图纸及规范要求完成该清单项目所需要的其他附属工作内容 7.其他:详见施工图、招标文件及相关规范等 |  | 套 | 1
33 | 040804002002 | 电源电缆RVV3x10mm2 | 1.名称:配线 2.型号:RVV3x10mm2 3.包括根据图纸及规范要求完成该清单项目所需要的其他附属工作内容 4.其他详见施工图、招标文件及相关规范等 |  | m | 215.56
34 | 040205016002 | 管内配线 | 1.名称:人行信号灯电缆 2.规格:RVV-4×1.5mm2 3.其他:具体做法及要求详见设计图纸及规范要求 |  | m | 376
本页小计
注：为计取规费等的使用，可在表中增设其中：“定额人工费”。
表—08
分部分项工程和单价措施项目清单与计价表
工程名称：交通工程 |  |  |  | 标段： |  |  |  | 第 14 页 共 24 页
序号 | 项目编码 | 项目名称 | 项目特征描述 |  | 计量单位 | 工程量 | 金额（元）
[7 empty] | 综合单价 |  | 综合合价 | 其中
暂估价
35 | 040501004002 | 电缆保护管2根φ90 HDPE管 | 1.电缆保护管材料:2根φ90 HDPE管，其中一条内套φ60PVC管 2.基础:C20砼包管 3.基础土方开挖、回填、余土外运及处置综合考虑、余泥排放费综合考虑 4.包括根据图纸及规范要求完成该清单项目所需要的其他附属工作内容 5.其他:详见施工图、招标文件及相关规范 |  | m | 31.87
36 | 040501002003 | 电缆保护管5根φ90钢管 | 1.电缆保护管材料:镀锌钢管5根φ90mm,管壁厚4mm(2条内套φ60PVC管) 2.垫层:10cm厚石粉+C20砼包管 3.基础土方开挖、回填、余土外运及处置综合考虑、余泥排放费综合考虑 4.包括根据图纸及规范要求完成该清单项目所需要的其他附属工作内容 5.其他:详见施工图、招标文件及相关规范 |  | m | 103.27
37 | 040501002004 | 电缆保护管2根φ90钢管 | 1.电缆保护管材料:镀锌钢管2根φ90mm,管壁厚4mm，其中一条内套φ60PVC管 2.垫层:10cm厚石粉+C20砼包管 3.基础土方开挖、回填、余土外运及处置综合考虑、余泥排放费综合考虑 4.包括根据图纸及规范要求完成该清单项目所需要的其他附属工作内容 5.其他:详见施工图、招标文件及相关规范 |  | m | 24.42
本页小计
注：为计取规费等的使用，可在表中增设其中：“定额人工费”。
表—08
分部分项工程和单价措施项目清单与计价表
工程名称：交通工程 |  |  |  | 标段： |  |  |  | 第 15 页 共 24 页
序号 | 项目编码 | 项目名称 | 项目特征描述 |  | 计量单位 | 工程量 | 金额（元）
[7 empty] | 综合单价 |  | 综合合价 | 其中
暂估价
38 | 040504001003 | 2号接线井 | 1.名称:2号井内尺寸800*600*1300mm，外尺寸1160*960*1300mm 2.砌筑材料品种、规格、强度等级:180厚灰砂砖M7.5水泥砂浆砌筑 3.勾缝、抹面要求:砂浆勾缝，井壁内用1：2水泥砂浆批荡2cm 4.压顶:C20混凝土 5.角钢电缆支架（横向）40*40*4*200，竖向40*40*4*800 6.盖板材质、规格:盖板采用球墨铸铁装饰盖板及井环，填充路面装饰材料 7.基础土方开挖、回填、余土外运及处置、模板综合考虑、余泥排放费综合考虑 8.包括根据图纸及规范要求完成该清单项目所需要的其他附属工作内容 9.其他:详见施工图、招标文件及相关规范 |  | 座 | 5
本页小计
注：为计取规费等的使用，可在表中增设其中：“定额人工费”。
表—08
分部分项工程和单价措施项目清单与计价表
工程名称：交通工程 |  |  |  | 标段： |  |  |  | 第 16 页 共 24 页
序号 | 项目编码 | 项目名称 | 项目特征描述 |  | 计量单位 | 工程量 | 金额（元）
[7 empty] | 综合单价 |  | 综合合价 | 其中
暂估价
39 | 040504001004 | 4号接线井 | 1.名称:4号井内尺寸400*400*600mm，外尺寸760*760*600mm 2.砌筑材料品种、规格、强度等级:180厚灰砂砖M7.5水泥砂浆砌筑 3.勾缝、抹面要求:砂浆勾缝，井壁内用1：2水泥砂浆批荡2cm 4.压顶:C20混凝土 5.盖板材质、规格:盖板采用球墨铸铁装饰盖板及井环，填充路面装饰材料 6.基础土方开挖、回填、余土外运及处置、模板综合考虑、余泥排放费综合考虑 7.包括根据图纸及规范要求完成该清单项目所需要的其他附属工作内容 8.其他:详见施工图、招标文件及相关规范 |  | 座 | 3
交通设施合计
分部分项合计
措施项目
40 | 041102002001 | 基础模板 | 1.标志杆、信号灯杆基础模板 2.其他未尽事宜详见图纸及相关规范 |  | m2 | 135.1
41 | 040205006019 | 车行道实线 | 1.材料品种:环保反光热熔涂料 2.工艺:标线涂料中应含15%-23%的玻璃珠，一般热熔型涂料的冷膜厚度为1.8-2.0mm 3.包括根据图纸及规范要求完成该清单项目所需要的其他附属工作内容 4.其他:详见施工图、招标文件及相关规范 |  | m2 | 1369.33
本页小计
注：为计取规费等的使用，可在表中增设其中：“定额人工费”。
表—08
分部分项工程和单价措施项目清单与计价表
工程名称：交通工程 |  |  |  | 标段： |  |  |  | 第 17 页 共 24 页
序号 | 项目编码 | 项目名称 | 项目特征描述 |  | 计量单位 | 工程量 | 金额（元）
[7 empty] | 综合单价 |  | 综合合价 | 其中
暂估价
42 | 040205006020 | 车道虚线标线（6-9虚线） | 1.材料品种:环保反光热熔涂料 2.工艺:标线涂料中应含15%-23%的玻璃珠，一般热熔型涂料的冷膜厚度为1.8-2.0mm 3.包括根据图纸及规范要求完成该清单项目所需要的其他附属工作内容 4.其他:详见施工图、招标文件及相关规范 |  | m2 | 67.69
43 | 040205006021 | 单位出入口虚线标线（2-4虚线） | 1.材料品种:环保反光热熔涂料 2.工艺:标线涂料中应含15%-23%的玻璃珠，一般热熔型涂料的冷膜厚度为1.8-2.0mm 3.包括根据图纸及规范要求完成该清单项目所需要的其他附属工作内容 4.其他:详见施工图、招标文件及相关规范 |  | m2 | 44.6
44 | 040205008003 | 人行横道线 | 1.材料品种:环保反光热熔涂料 2.工艺:标线涂料中应含15%-23%的玻璃珠，一般热熔型涂料的冷膜厚度为1.8-2.0mm 3.包括根据图纸及规范要求完成该清单项目所需要的其他附属工作内容 4.其他:详见施工图、招标文件及相关规范 |  | m2 | 1116.94
本页小计
注：为计取规费等的使用，可在表中增设其中：“定额人工费”。
表—08
分部分项工程和单价措施项目清单与计价表
工程名称：交通工程 |  |  |  | 标段： |  |  |  | 第 18 页 共 24 页
序号 | 项目编码 | 项目名称 | 项目特征描述 |  | 计量单位 | 工程量 | 金额（元）
[7 empty] | 综合单价 |  | 综合合价 | 其中
暂估价
45 | 040205006022 | 导流线 | 1.材料品种:环保反光热熔涂料 2.工艺:标线涂料中应含15%-23%的玻璃珠，一般热熔型涂料的冷膜厚度为1.8-2.0mm 3.包括根据图纸及规范要求完成该清单项目所需要的其他附属工作内容 4.其他:详见施工图、招标文件及相关规范 |  | m2 | 3.52
46 | 040205006023 | 公交车站台线（实线） | 1.材料品种:环保反光热熔涂料 2.工艺:标线涂料中应含15%-23%的玻璃珠，一般热熔型涂料的冷膜厚度为1.8-2.0mm 3.包括根据图纸及规范要求完成该清单项目所需要的其他附属工作内容 4.其他:详见施工图、招标文件及相关规范 |  | m2 | 44.55
47 | 040205006024 | 公交车站台线（虚线） | 1.材料品种:环保反光热熔涂料 2.工艺:标线涂料中应含15%-23%的玻璃珠，一般热熔型涂料的冷膜厚度为1.8-2.0mm 3.包括根据图纸及规范要求完成该清单项目所需要的其他附属工作内容 4.其他:详见施工图、招标文件及相关规范 |  | m2 | 38.67
本页小计
注：为计取规费等的使用，可在表中增设其中：“定额人工费”。
表—08
分部分项工程和单价措施项目清单与计价表
工程名称：交通工程 |  |  |  | 标段： |  |  |  | 第 19 页 共 24 页
序号 | 项目编码 | 项目名称 | 项目特征描述 |  | 计量单位 | 工程量 | 金额（元）
[7 empty] | 综合单价 |  | 综合合价 | 其中
暂估价
48 | 040205006025 | 公交车标识线 | 1.材料品种:环保反光热熔涂料 2.工艺:标线涂料中应含15%-23%的玻璃珠，一般热熔型涂料的冷膜厚度为1.8-2.0mm 3.包括根据图纸及规范要求完成该清单项目所需要的其他附属工作内容 4.其他:详见施工图、招标文件及相关规范 |  | m2 | 10.74
49 | 040205007005 | 导向箭头 | 1.材料品种:环保反光热熔涂料 2.工艺:标线涂料中应含15%-23%的玻璃珠，一般热熔型涂料的冷膜厚度为1.8-2.0mm 3.包括根据图纸及规范要求完成该清单项目所需要的其他附属工作内容 4.其他:详见施工图、招标文件及相关规范 |  | m2 | 85.8
50 | 040205009002 | 清除标线 | 1.清除标线 2.包括根据图纸及规范要求完成该清单项目所需要的其他附属工作内容 3.其他详见施工图、招标文件及相关规范等 |  | m2 | 2781.84
本页小计
注：为计取规费等的使用，可在表中增设其中：“定额人工费”。
表—08
分部分项工程和单价措施项目清单与计价表
工程名称：交通工程 |  |  |  | 标段： |  |  |  | 第 20 页 共 24 页
序号 | 项目编码 | 项目名称 | 项目特征描述 |  | 计量单位 | 工程量 | 金额（元）
[7 empty] | 综合单价 |  | 综合合价 | 其中
暂估价
51 | 040205004016 | 圆形标志牌（D=80cm）（综合考虑主材摊销） | 1.类型:标志板 2.材质、规格尺寸:D=0.8m 3.板面反光膜等级:3mm厚铝合金板（边缘和夹角倒角）+V类反光膜 4.其他要求:1.5m2以下的标志牌背后采用宽5cm的扁铁进行加固；1.5m2以上的标志牌背后采用宽10cm的铝滑槽连接标志板与标志杆，铝槽间隔为40cm 5.包括根据图纸及规范要求完成该清单项目所需要的其他附属工作内容 6.其他:详见施工图、招标文件及相关规范 |  | 块 | 2
52 | 040205004017 | 三角形标志（A=80cm）（综合考虑主材摊销） | 1.类型:标志板 2.材质、规格尺寸:80cm*40cm 3.板面反光膜等级:3mm厚铝合金板（边缘和夹角倒角）+V类反光膜 4.其他要求:1.5m2以下的标志牌背后采用宽5cm的扁铁进行加固；1.5m2以上的标志牌背后采用宽10cm的铝滑槽连接标志板与标志杆，铝槽间隔为40cm 5.包括根据图纸及规范要求完成该清单项目所需要的其他附属工作内容 6.其他:详见施工图、招标文件及相关规范 |  | 块 | 33
本页小计
注：为计取规费等的使用，可在表中增设其中：“定额人工费”。
表—08
分部分项工程和单价措施项目清单与计价表
工程名称：交通工程 |  |  |  | 标段： |  |  |  | 第 21 页 共 24 页
序号 | 项目编码 | 项目名称 | 项目特征描述 |  | 计量单位 | 工程量 | 金额（元）
[7 empty] | 综合单价 |  | 综合合价 | 其中
暂估价
53 | 040205004018 | 矩形标志牌（1.2m*2.4m） | 1.类型:标志板 2.材质、规格尺寸:1.2m*2.4m 3.板面反光膜等级:3mm厚铝合金板（边缘和夹角倒角）+V类反光膜 4.其他要求:1.5m2以下的标志牌背后采用宽5cm的扁铁进行加固；1.5m2以上的标志牌背后采用宽10cm的铝滑槽连接标志板与标志杆，铝槽间隔为40cm 5.包括根据图纸及规范要求完成该清单项目所需要的其他附属工作内容 6.其他:详见施工图、招标文件及相关规范 |  | 块 | 4
54 | 040205004019 | 矩形标志牌（1m*2m） | 1.类型:标志板 2.材质、规格尺寸:1m*2m 3.板面反光膜等级:3mm厚铝合金板（边缘和夹角倒角）+V类反光膜 4.其他要求:1.5m2以下的标志牌背后采用宽5cm的扁铁进行加固；1.5m2以上的标志牌背后采用宽10cm的铝滑槽连接标志板与标志杆，铝槽间隔为40cm 5.包括根据图纸及规范要求完成该清单项目所需要的其他附属工作内容 6.其他:详见施工图、招标文件及相关规范 |  | 块 | 39
本页小计
注：为计取规费等的使用，可在表中增设其中：“定额人工费”。
表—08
分部分项工程和单价措施项目清单与计价表
工程名称：交通工程 |  |  |  | 标段： |  |  |  | 第 22 页 共 24 页
序号 | 项目编码 | 项目名称 | 项目特征描述 |  | 计量单位 | 工程量 | 金额（元）
[7 empty] | 综合单价 |  | 综合合价 | 其中
暂估价
55 | 040205004020 | 矩形标志牌（1m*0.4m） | 1.类型:标志板 2.材质、规格尺寸:1m*0.4m 3.板面反光膜等级:3mm厚铝合金板（边缘和夹角倒角）+V类反光膜 4.其他要求:1.5m2以下的标志牌背后采用宽5cm的扁铁进行加固；1.5m2以上的标志牌背后采用宽10cm的铝滑槽连接标志板与标志杆，铝槽间隔为40cm 5.包括根据图纸及规范要求完成该清单项目所需要的其他附属工作内容 6.其他:详见施工图、招标文件及相关规范 |  | 块 | 4
56 | 040205003009 | 单立柱标准杆（移动式） | 1.类型:标识单立柱 2.材质:钢管及钢板 3.规格尺寸:Φ76*3.75*3500mm 4.油漆品种:热镀锌防腐处理，表面喷涂两遍环氧富锌底漆和银色调和漆，镀锌量不少于600g/m2 5.包括根据图纸及规范要求完成该清单项目所需要的其他附属工作内容 6.其他:详见施工图、招标文件及相关规范等 |  | 根 | 2
57 | 040205003010 | 单立柱标准杆（移动式） | 1.类型:标识单立柱 2.材质:钢管及钢板 3.规格尺寸:Φ89*4*3500mm 4.油漆品种:热镀锌防腐处理，表面喷涂两遍环氧富锌底漆和银色调和漆，镀锌量600g/m2 5.包括根据图纸及规范要求完成该清单项目所需要的其他附属工作内容 6.其他:详见施工图、招标文件及相关规范等 |  | 根 | 12
本页小计
注：为计取规费等的使用，可在表中增设其中：“定额人工费”。
表—08
分部分项工程和单价措施项目清单与计价表
工程名称：交通工程 |  |  |  | 标段： |  |  |  | 第 23 页 共 24 页
序号 | 项目编码 | 项目名称 | 项目特征描述 |  | 计量单位 | 工程量 | 金额（元）
[7 empty] | 综合单价 |  | 综合合价 | 其中
暂估价
58 | 040205003011 | 单立柱标准杆（固定式） | 1.类型:标识单立柱 2.材质:钢管及钢板 3.规格尺寸:Φ89*4*3500mm 4.基础:C25基础混凝土600*600*1000mm+M10基础水泥砂浆600*600*250mm 5.油漆品种:热镀锌防腐处理，表面喷涂两遍环氧富锌底漆和银色调和漆，镀锌量600g/m2 6.包括根据图纸及规范要求完成该清单项目所需要的其他附属工作内容 7.其他:详见施工图、招标文件及相关规范等 |  | 根 | 2
59 | 040205012001 | 高水马 | 1.类型:高水马，1.8~1.95米高 2.综合考虑主材摊销 3.围蔽期:综合考虑 4.其他:未尽事宜详见图纸、招标文件、国家相关规范等 |  | m | 500
60 | 粤050401008002 | 仿真绿植围蔽 | 1.围蔽形式:《广州市白云区建设工程绿色施工围蔽指导图集》A2装配式轻钢结构仿真绿植围蔽 2.围栏高度:柱高3.1m，墙高3m 3.综合考虑照明，浇捣垫层、支撑基础、再生基座安装，大门、围蔽、喷淋安装，焊接、固定、补漆、维护、拆除 4.包括根据图纸及规范要求完成该清单项目所需要的其他附属工作内容 5.其他:详见施工图、招标文件及相关规范 6.围蔽期按施工期内使用时间 |  | m | 1250
本页小计
注：为计取规费等的使用，可在表中增设其中：“定额人工费”。
表—08
分部分项工程和单价措施项目清单与计价表
工程名称：交通工程 |  |  |  | 标段： |  |  |  | 第 24 页 共 24 页
序号 | 项目编码 | 项目名称 | 项目特征描述 |  | 计量单位 | 工程量 | 金额（元）
[7 empty] | 综合单价 |  | 综合合价 | 其中
暂估价
61 | 040205018001 | 消能筒 | 1.贴反光膜 采用IV类超强级反光 2.包括根据图纸及规范要求完成该清单项目所需要的其他附属工作内容 3.其他详见施工图、招标文件及相关规范等 |  | 个 | 72
62 | 040205018002 | 锥形交通标 | 1.包括根据图纸及规范要求完成该清单项目所需要的其他附属工作内容 2.其他详见施工图、招标文件及相关规范等 |  | 个 | 18
63 | 040205014007 | 施工警示灯 | 1.包括根据图纸及规范要求完成该清单项目所需要的其他附属工作内容 2.其他详见施工图、招标文件及相关规范等 |  | 套 | 864
64 | 040205014008 | 黄闪灯 | 1.包括根据图纸及规范要求完成该清单项目所需要的其他附属工作内容 2.其他详见施工图、招标文件及相关规范等 |  | 套 | 18
65 | 030507013001 | 交通协管 | 1.交通协管员 2.其他:本清单包含施工图纸、技术规范所需全部工作内容 |  | 项 | 1
单价措施合计
本页小计
合 计
注：为计取规费等的使用，可在表中增设其中：“定额人工费”。
表—08

## 表-09 综合单价分析表
综合单价分析表
工程名称： | [6 empty] | 标段： |  |  |  | 第 页 共 页
项目编码 |  |  |  | 项目名称 |  |  |  |  | 计量单位 |  |  | 工程量
清单综合单价组成明细
定额编号 | 定额项目名称 | 定额 单位 | 数量 | 单价 |  |  |  |  | 合价
|  |  |  | 人工费 | 材料费 | 机具费 |  | 管理费 和利润 | 人工费 | 材料费 |  | 机具费 | 管理费 和利润
人工单价 |  | 小计
元/工日 |  | 未计价材料费
清单项目综合单价
材 料 费 明 细 | 主要材料名称、规格、型号 |  |  |  |  | 单位 |  | 数量 | 单价（元） | 合价（元） |  | 暂估单价 （元） | 暂估合价 （元）
| 其他材料费 | [7 empty] | - |  |  | -
| 材料费小计 | [7 empty] | - |  |  | -
注：1.如不使用省级或行业建设主管部门发布的计价依据，可不填定额编码、名称等； 2.招标文件提供了暂估单价的材料，按暂估的单价填入表内“暂估单价”栏及“暂估合价”栏。
表-09

## 表-11 总价措施项目清单与计价表
总价措施项目清单与计价表
工程名称：交通工程 |  |  |  |  | 标段： |  |  | 第 1 页 共 2 页
序号 | 项目编码 | 项目名称 | 计算基础 | 费率 (%) |  | 金额 (元) | 调整费率 (%) |  | 调整后金额 (元) | 备注
1 | LSSGCSF00001 | 绿色施工安全防护措施费 | 分部分项人工费+分部分项机具费 | 16.5 | [5 empty] | 以分部分项的人工费与施工机具费之和为计算基础；以专业工程类型 区分不同费率计算； 单独场地平整工程费率为4.35%； 道路、管网工程费率为16.50%； 桥涵、隧道、水处理构筑物工程费率为14.50%； 分部分项工程总费用在300 万元以内（含300 万元）的项目按基本费率乘以1.20；
2 | 粤041109009001 | 文明工地增加费 | 分部分项人工费+分部分项机具费 | 0 | [5 empty] | 以分部分项的人工费与施工机具费之和为计算基础；市级文明工地0.60%；省级文明工地1.20%
3 | 041109002001 | 夜间施工增加费 |  | 20 | [5 empty] | 以夜间施工项目人工费的20%计算
4 | 041109005001 | 交通疏解员增加费 |  | 15 | [5 empty] | 按照项目分部分项人工费的15%计算（有方案的按照方案计算），
编制人（造价人员）： |  |  |  |  | 复核人（造价工程师）：
表-11
总价措施项目清单与计价表
工程名称：交通工程 |  |  |  |  | 标段： |  |  | 第 2 页 共 2 页
序号 | 项目编码 | 项目名称 | 计算基础 | 费率 (%) |  | 金额 (元) | 调整费率 (%) |  | 调整后金额 (元) | 备注
结算时据实结算。
5 | 041108001001 | 地下管线交叉降效费 |  | 0 | [5 empty] | 按实际发生或经批准的施工方案计算
6 | 粤041109008001 | 赶工措施费 | 分部分项人工费+分部分项机具费 | 0 | [5 empty] | 赶工措施费=（1-δ）*分部分项的（人工费+施工机具费）*0.30 （0.8≤δ＜1 式中：δ=合同工期/定额工期）
7 | QTFY00000001 | 其他费用 | [7 empty] | 按实际发生或经批准的施工组织设计方案计算
合 计
编制人（造价人员）： |  |  |  |  | 复核人（造价工程师）：
表-11

## 表-12 其他项目清单与计价汇总表
其他项目清单与计价汇总表
工程名称：交通工程 |  |  | 标段： |  | 第 1 页 共 1 页
序号 | 项目名称 | 金额（元） |  | 结算金额（元） |  | 备注
1 | 暂列金额 | 54737.69 |  |  |  | 明细详见表-12-1
2 | 暂估价 | 0.00
2.1 | 材料暂估价 | — |  |  |  | 明细详见表-12-2
2.2 | 专业工程暂估价 | 0.00 |  |  |  | 明细详见表-12-3
3 | 计日工 |  |  |  |  | 明细详见表-12-4
4 | 总承包服务费 |  |  |  |  | 明细详见表-12-5
5 | 预算包干费
6 | 工程优质费
7 | 概算幅度差
8 | 现场签证费用
9 | 索赔费用
10 | 其他费用
11 | 消纳费
合 计 | [5 empty] | —
注：材料（工程设备）暂估单价进入清单项目综合单价，此处不汇总。
表—12

## 表-12-1 暂列金额表
暂列金额明细表
工程名称：交通工程 |  |  | 标段： |  | 第 1 页 共 1 页
序号 | 名称 | 计量单位 |  | 暂定金额（元） |  | 备注
1 | 暂列金额 |  |  | 54737.69
合 计 |  |  |  | 54737.69 |  | —
注：此表由招标人填写，如不能详列，也可只列暂列金额总额，投标人应将上述暂列金额计入投标总价中。
表—12—1

## 表-13 规费、税金项目清单与计价表
规费、税金项目清单与计价表
工程名称：交通工程 |  |  | 标段： |  | 第 1 页 共 1 页
序号 | 项目名称 | 计算基础 | 计算基数 | 计算费率 (%) |  | 金额(元)
1 | 增值税销项税额 | 分部分项合计+措施合计+其他项目 |  | 9
合 计
编制人（造价人员）： |  |  | 复核人（造价工程师）：
表—13

## 表-21 承包人提供主要材料和工程设备一览表
承包人提供主要材料和工程设备一览表
(适用于造价信息差额调整法)
工程名称：交通工程 | [5 empty] | 标段： |  | 第 1 页 共 6 页
序号 | 名称、规格、型号 | 单位 | 数量 | 风险系数 (%) | 基准单价 （元） |  | 投标单价 （元） |  | 发承包人 确认单价 (元) | 备注
1 | 型钢 综合 | kg | 208.371
2 | 型钢 综合 | kg | 43.4375
3 | 型钢 综合 | kg | 12.1625
4 | 热轧圆盘条 φ10以内 | t | 0.3643
5 | 热轧圆盘条 φ10以内 | t | 0.0759
6 | 热轧圆盘条 φ10以内 | t | 0.0213
7 | 热轧圆盘条 φ12~25 | t | 0.4469
8 | 镀锌低碳钢丝 φ1.2~2.5 | kg | 2.347
9 | 镀锌低碳钢丝 φ2.5~4.0 | kg | 3.1447
10 | 钢板 15以内 | kg | 1008.8755
11 | 钢板 15以内 | kg | 210.3125
12 | 钢板 15以内 | kg | 58.8875
13 | 聚乙烯薄膜 0.05 | m2 | 1.9122
14 | 棉纱 | kg | 4.4906
15 | 白布 | kg | 31.3737
16 | 土工布 | m2 | 2.5549
17 | 土工布 | m2 | 4.7506
18 | 土工布 | m2 | 0.1567
19 | 木螺钉 M2~4×6~65 | 十套 | 5.616
20 | 镀锌六角螺栓 2平1弹垫 M10×100以内 | 十套 | 2.0007
21 | 塑料胀管 D6~8 | 十套 | 1.98
22 | 圆钉 综合 | kg | 3.2424
23 | 圆钉 50~75 | kg | 0.56
24 | 圆钉 50~75 | kg | 38.25
25 | 铁砂布 0~2# | 张 | 0.727
26 | 低碳钢焊条 综合 | kg | 52.8543
27 | 低碳钢焊条 综合 | kg | 3.8157
28 | 低碳钢焊条 综合 | kg | 9.1125
29 | 低碳钢焊条 综合 | kg | 2.5515
注：1.此表由招标人填写除“投标单价”栏的内容，投标人在投标时自主确定投标单价。 2.基准单价应优先采用工程造价管理机构发布的单价，未发布的，通过市场调查确定其基准单价。
表-21
承包人提供主要材料和工程设备一览表
(适用于造价信息差额调整法)
工程名称：交通工程 | [5 empty] | 标段： |  | 第 2 页 共 6 页
序号 | 名称、规格、型号 | 单位 | 数量 | 风险系数 (%) | 基准单价 （元） |  | 投标单价 （元） |  | 发承包人 确认单价 (元) | 备注
30 | 铜焊条 铜 107 φ3.2 | kg | 0.275
31 | 铜焊粉 | kg | 0.033
32 | 焊锡膏 | kg | 0.1614
33 | 锡基钎料 | kg | 0.3233
34 | 锡基钎料 | kg | 0.4888
35 | 冲击钻头 φ6~8 | 个 | 0.1278
36 | 钢锯条 | 条 | 0.8724
37 | 钢锯条 | 条 | 6.374
38 | 钢锯条 | 条 | 0.095
39 | 钢锯条 | 条 | 3.9425
40 | 铁件 综合 | kg | 40.0768
41 | 零星卡具 | kg | 162.7955
42 | 复合普通硅酸盐水泥 P.C 32.5 | t | 0.2735
43 | 复合普通硅酸盐水泥 P.C 32.5 | t | 0.5375
44 | 复合普通硅酸盐水泥 P.C 32.5 | t | 0.1505
45 | 中砂 | m3 | 0.5435
46 | 中砂 | m3 | 1.928
47 | 中砂 | m3 | 0.5398
48 | 石屑 | m3 | 8.6351
49 | 标准砖 240×115×53 | 千块 | 0.0479
50 | 板枋材 综合 | m3 | 0.4053
51 | 松杂板枋材 | m3 | 1.289
52 | 酚醛调和漆 | kg | 0.0582
53 | 沥青清漆 | kg | 73.0016
54 | 热塑标线底漆 | kg | 1002.6403
55 | 沥青漆 | kg | 1112.736
56 | 防锈漆 C53-1 | kg | 0.0872
57 | 热熔标线涂料 | kg | 28735.0162
注：1.此表由招标人填写除“投标单价”栏的内容，投标人在投标时自主确定投标单价。 2.基准单价应优先采用工程造价管理机构发布的单价，未发布的，通过市场调查确定其基准单价。
表-21
承包人提供主要材料和工程设备一览表
(适用于造价信息差额调整法)
工程名称：交通工程 | [5 empty] | 标段： |  | 第 3 页 共 6 页
序号 | 名称、规格、型号 | 单位 | 数量 | 风险系数 (%) | 基准单价 （元） |  | 投标单价 （元） |  | 发承包人 确认单价 (元) | 备注
58 | 防水粉 | kg | 12.424
59 | 模板嵌缝料 | kg | 6.755
60 | 汽油 综合 | kg | 22.4743
61 | 汽油 综合 | kg | 2.5146
62 | 溶剂油 | kg | 0.0291
63 | 隔离剂 | kg | 19.125
64 | 脱模剂 | kg | 13.51
65 | 氧气 | m3 | 90.4953
66 | 氧气 | m3 | 0.231
67 | 氧气 | m3 | 3.3125
68 | 氧气 | m3 | 0.9275
69 | 液化石油气 | m3 | 925.9762
70 | 乙炔气 | kg | 22.2474
71 | 乙炔气 | kg | 1.533
72 | 胶粘剂 | kg | 0.4581
73 | 电气绝缘胶带 18mm×10m×0.13mm | 卷 | 12.5777
74 | 铜芯橡皮花线 2×23/0.15mm2 | m | 36.648
75 | 铜芯聚氯乙烯绝缘导线 BV-2.5mm2 | m | 5.4972
76 | 难燃塑料管接头 50 | 个 | 0.412
77 | 难燃塑料管接头 65 | 个 | 54.1429
78 | 难燃塑料管接头 80 | 个 | 1.03
79 | 塑料吊线盒 | 个 | 18.9
80 | 塑料圆台 | 块 | 18.9
81 | 水 | m3 | 17.074
82 | 水 | m3 | 7.625
83 | 组合钢模板 | kg | 79.709
84 | 塑料注水围挡 | 个 | 82.3
85 | 钢支撑 | kg | 31.3432
注：1.此表由招标人填写除“投标单价”栏的内容，投标人在投标时自主确定投标单价。 2.基准单价应优先采用工程造价管理机构发布的单价，未发布的，通过市场调查确定其基准单价。
表-21
承包人提供主要材料和工程设备一览表
(适用于造价信息差额调整法)
工程名称：交通工程 | [5 empty] | 标段： |  | 第 4 页 共 6 页
序号 | 名称、规格、型号 | 单位 | 数量 | 风险系数 (%) | 基准单价 （元） |  | 投标单价 （元） |  | 发承包人 确认单价 (元) | 备注
86 | 反光材料(玻璃珠) | kg | 1958.0974
87 | 其他材料费 | 元 | 34216.8283
88 | 消能筒 | 个 | 23.76
89 | 锥形交通标 | 个 | 18
90 | 交通协管 | 项 | 1111.11
91 | 材料费调整 | 元 | 62.6033
92 | LED户外成品灯具 120×120×120mm | 套 | 223.125
93 | 反光道钉 | 套 | 850.375
94 | 再生混凝土基座 | m3 | 29
95 | 不锈钢标志牌 | 套 | 40.5
96 | 方钢围蔽 (2.6米)A2-2 | m | 344.25
97 | 普通预拌混凝土 碎石粒径综合考虑 C20 | m3 | 44.625
98 | 普通预拌混凝土 碎石粒径综合考虑 C20 | m3 | 31.2908
99 | 普通预拌混凝土 碎石粒径综合考虑 C20 | m3 | 5.2138
100 | 普通预拌混凝土 碎石粒径综合考虑 C25 | m3 | 20.1748
101 | 普通预拌混凝土 碎石粒径综合考虑 C25 | m3 | 1.2373
102 | 普通预拌混凝土 碎石粒径综合考虑 C30 | m3 | 1.01
103 | 湿拌砌筑砂浆 砌筑灰缝≥5mm M7.5 | m3 | 0.4732
104 | 湿拌砌筑砂浆 砌筑灰缝≥5mm M10 | m3 | 0.075
105 | 湿拌砌筑砂浆 砌筑灰缝≥5mm M20 | m3 | 0.0284
106 | 角钢电缆支架横向 | kg | 2.3264
107 | 角钢电缆支架竖向 | kg | 6.3976
108 | 热镀锌钢管φ90×3.5mm | m | 582.1457
109 | φ90HDPE管 | m | 66.927
注：1.此表由招标人填写除“投标单价”栏的内容，投标人在投标时自主确定投标单价。 2.基准单价应优先采用工程造价管理机构发布的单价，未发布的，通过市场调查确定其基准单价。
表-21
承包人提供主要材料和工程设备一览表
(适用于造价信息差额调整法)
工程名称：交通工程 | [5 empty] | 标段： |  | 第 5 页 共 6 页
序号 | 名称、规格、型号 | 单位 | 数量 | 风险系数 (%) | 基准单价 （元） |  | 投标单价 （元） |  | 发承包人 确认单价 (元) | 备注
110 | 黄闪灯 | 套 | 6.0601
111 | 施工警示灯 | 套 | 864
112 | 机动车三色灯灯具 | 套 | 2
113 | 人行信号灯具 | 套 | 8
114 | 成品铜接地板 | 块 | 1
115 | 聚氯乙烯护套软电缆 型号:RVV¦芯数:3¦标称截面(mm²):10¦规格型号:RVV-3×10 | m | 232.8048
116 | 铜芯多股绝缘电线 RVV-4×1.5mm2 BV | m | 406.08
117 | PVC难燃电线套管 中型(305) Ф50 | m | 2.2
118 | 刚性阻燃PVC穿线管 De80 | m | 5.5
119 | PVC管φ60 De65 | m | 289.113
120 | 矩形标志牌（5m*2.4m） | 块 | 7
121 | 矩形标志牌（1.2m*2.4m） | 块 | 0.8
122 | 矩形标志牌（1m*2m） | 块 | 7.8
123 | 标志板64*44 | 块 | 38
124 | 标志板80*40 | 块 | 3
125 | 矩形标志牌1.0m×0.4m | 块 | 0.8
126 | 矩形标志牌（1.2m*2.0m） | 块 | 6
127 | 圆形标志牌（D=80cm） | 块 | 41.4
128 | 方形标志牌（A=80cm） | 块 | 38
129 | 辅助标志（80cm*20cm） | 块 | 3
130 | 三角形标志（A=80cm） | 块 | 11.6
131 | 矩形标志牌（160cm*80cm） | 块 | 5
132 | 路名牌（118cm*36cm） | 块 | 2
133 | 球墨铸铁装饰盖板 800*600 | 套 | 5
134 | 球墨铸铁装饰盖板 | 套 | 3
注：1.此表由招标人填写除“投标单价”栏的内容，投标人在投标时自主确定投标单价。 2.基准单价应优先采用工程造价管理机构发布的单价，未发布的，通过市场调查确定其基准单价。
表-21
承包人提供主要材料和工程设备一览表
(适用于造价信息差额调整法)
工程名称：交通工程 | [5 empty] | 标段： |  | 第 6 页 共 6 页
序号 | 名称、规格、型号 | 单位 | 数量 | 风险系数 (%) | 基准单价 （元） |  | 投标单价 （元） |  | 发承包人 确认单价 (元) | 备注
400*400
135 | 钢纤维井盖 | 套 | 1.01
136 | 标识单立柱 Φ76*3.75*3500mm | 套 | 25.4
137 | φ89x4x3500mm 杆高3500mm以内 | 套 | 8
138 | 标识单立柱 Φ89*4*3500mm | 套 | 2.8
139 | 单立柱标志杆φ89×4×5150mm | 套 | 7
140 | a140*10*6900mm (L杆)杆高6000mm以外 | 套 | 2
141 | 智能交通信号控制机 （含实现系统控制功能所必需的配件） | 套 | 1
142 | 预拌水泥砂浆 1:2 | m3 | 0.2272
143 | 预拌水泥砂浆（制作） 1:2 | m3 | 0.0284
144 | 预拌水泥砂浆 M7.5 | m3 | 0.246
145 | 预拌水泥砂浆 M10 | m3 | 2.06
146 | 预拌水泥防水砂浆 1:2 | m3 | 0.5038
147 | 预拌砂浆 | m3 | 0.075
148 | 预拌混凝土 | m3 | 57.9167
149 | 预拌混凝土（制作） | m3 | 1.01
150 | 预拌混凝土 C15 | m3 | 44.625
151 | 钢材量 | t | 159.375
152 | 主材费调整 | 元 | 0.1033
注：1.此表由招标人填写除“投标单价”栏的内容，投标人在投标时自主确定投标单价。 2.基准单价应优先采用工程造价管理机构发布的单价，未发布的，通过市场调查确定其基准单价。
表-21