## 表-04 单位工程招标控制价汇总表
单位工程招标控制价汇总表
工程名称：管线工程 |  | 标段： |  | 第 1 页 共 1 页
序号 | 汇总内容 |  | 金额:(元) |  | 其中：暂估价(元)
1 | 分部分项合计
1.1 | 新建雨水连接管
1.2 | 新建雨水口
1.3 | 拆除雨水连接管
1.4 | 拆除雨水口
1.5 | 新建消火栓
1.6 | 更换装饰井盖
1.7 | 其他
2 | 措施合计
2.1 | 绿色施工安全防护措施费
2.2 | 其他措施费
3 | 其他项目
3.1 | 暂列金额
3.2 | 暂估价
3.3 | 计日工
3.4 | 总承包服务费
3.5 | 预算包干费
3.6 | 工程优质费
3.7 | 概算幅度差
3.8 | 索赔费用
3.9 | 现场签证费用
3.10 | 其他费用
3.11 | 消纳费
4 | 税前工程造价
5 | 增值税销项税额
6 | 总造价
7 | 人工费
招标控制价合计=1+2+3+5
注：本表适用于单位工程招标控制价或投标报价的汇总，如无单位工程划分，单项工程也使用本表汇总
表—04

## 表-08 分部分项工程和单价措施项目清单与计价表
分部分项工程和单价措施项目清单与计价表
工程名称：管线工程 |  |  |  | 标段： |  |  |  | 第 1 页 共 8 页
序号 | 项目编码 | 项目名称 | 项目特征描述 |  | 计量单位 | 工程量 | 金额（元）
[7 empty] | 综合单价 |  | 综合合价 | 其中
暂估价
新建雨水连接管
1 | 040501001001 | Ⅱ级钢筋混凝土管 | 1.名称:雨水管 2.垫层、基础材质及厚度:碎石砂夯实按照设计要求 3.管座材质:180°混凝土基础，含模板 4.规格:Ⅱ级钢筋混凝土管D300 5.接口方式:柔性接口，橡胶圈密封承插连接 6.铺设深度:按照设计要求 7.管道检验及试验要求:满足设计及规范要求 8.包括根据图纸及规范要求完成该清单项目所需要的其他附属工作内容 9.其他:详见施工图、招标文件及相关规范 |  | m | 779.45
2 | 040803004001 | 管道包封 | 1.名称:DN300雨水管包封 2.混凝土强度等级:C30 3.混凝土包封垫层:C15 4.包括根据图纸及规范要求完成该清单项目所需要的其他附属工作内容 5.其他:详见施工图、招标文件及相关规范 |  | m | 779.45
3 | 040101002001 | 挖沟槽土方 | 1.土壤类别:人机配合挖沟槽土方 2.挖土深度:按设计要求 3.土方要求:土方需运离沟槽范围防止沟槽坍塌 4.清单工程量包括工作面、放坡工程量 5.包括根据图纸及规范要求完成该清单项目所需要的其他附属工作内容 6.其他:详见施工图、招标文件及相关规范 |  | m3 | 1621.26
本页小计
注：为计取规费等的使用，可在表中增设其中：“定额人工费”。
表—08
分部分项工程和单价措施项目清单与计价表
工程名称：管线工程 |  |  |  | 标段： |  |  |  | 第 2 页 共 8 页
序号 | 项目编码 | 项目名称 | 项目特征描述 |  | 计量单位 | 工程量 | 金额（元）
[7 empty] | 综合单价 |  | 综合合价 | 其中
暂估价
4 | 040103001001 | 回填土 | 1.密实度要求:原土回填，夯实机夯实 2.填方粒径要求:分层夯实，夯实度不小于0.95 3.包括根据图纸及规范要求完成该清单项目所需要的其他附属工作内容 4.其他:详见施工图、招标文件及相关规范 |  | m3 | 880.78
5 | 040103002001 | 余方弃置 | 1.废弃料品种:土方 2.运距:综合考虑 3.综合考虑场内运输及装车和转运 4.包括根据图纸及规范要求完成该清单项目所需要的其他附属工作内容 5.其他:详见施工图、招标文件及相关规范 |  | m3 | 740.48
6 | 041001001001 | 拆除沥青路面 4+5+7 | 1.拆除沥青路面 4+5+7cm 2.包括根据图纸及规范要求完成该清单项目所需要的其他附属工作内容 3.其他:详见施工图、招标文件及相关规范 |  | m2 | 876.1
7 | 041001003001 | 拆除基层 40cm | 1.拆除基层 40cm 2.包括根据图纸及规范要求完成该清单项目所需要的其他附属工作内容 3.其他:详见施工图、招标文件及相关规范 |  | m2 | 876.1
新建雨水连接管合计
新建雨水口
本页小计
注：为计取规费等的使用，可在表中增设其中：“定额人工费”。
表—08
分部分项工程和单价措施项目清单与计价表
工程名称：管线工程 |  |  |  | 标段： |  |  |  | 第 3 页 共 8 页
序号 | 项目编码 | 项目名称 | 项目特征描述 |  | 计量单位 | 工程量 | 金额（元）
[7 empty] | 综合单价 |  | 综合合价 | 其中
暂估价
8 | 040504009001 | 预制式双篦雨水口 平篦式600*400 | 1.型号、规格:预制式双篦雨水口 平篦式600*400，含井筒、模板 3.垫层、基础材质及厚度:详见设计图纸及相应图集 4.雨水箅子及圈口材质、型号、规格::成品平式箅子，含截污挂篮及配套支架等 5.防渗、防水要求:参照预制装配式钢筋混凝土雨水口标准图集（试行）页9-广州 6.井深:按设计图示深度综合考虑 7.其他:详见施工图、招标文件及相关规范 |  | 座 | 81
新建雨水口合计
拆除雨水连接管
9 | 041001006001 | 拆除雨水连接管 | 1.拆除混凝土管道 管径在(mm)以内 φ300 2.包括根据图纸及规范要求完成该清单项目所需要的其他附属工作内容 3.其他详见施工图、招标文件及相关规范等 |  | m | 798
拆除雨水连接管合计
拆除雨水口
10 | 041001008001 | 拆除雨水口 | 1.包括根据图纸及规范要求完成该清单项目所需要的其他附属工作内容 2.其他详见施工图、招标文件及相关规范等 |  | 个 | 66
拆除雨水口合计
新建消火栓
本页小计
注：为计取规费等的使用，可在表中增设其中：“定额人工费”。
表—08
分部分项工程和单价措施项目清单与计价表
工程名称：管线工程 |  |  |  | 标段： |  |  |  | 第 4 页 共 8 页
序号 | 项目编码 | 项目名称 | 项目特征描述 |  | 计量单位 | 工程量 | 金额（元）
[7 empty] | 综合单价 |  | 综合合价 | 其中
暂估价
11 | 030901011001 | 室外消火栓 | 1.安装方式:室外消防栓明装 2.型号、规格:SS150/65-1.0型，详见《室外消防栓及消防水管安装》13S201页19 3.包括根据图纸及规范要求完成该清单项目所需要的其他附属工作内容 4.其他:详见施工图、招标文件及相关规范 |  | 套 | 15
12 | 040501003001 | 铸铁管 | 1.名称:球墨铸铁管 2.材质及规格:DN150 3.接口方式:橡胶圈连接 4.管道检验及试验要求:管道消毒清洗并试压 5.集中防腐运距:外壁防腐：按设计及规范要求;垫层、基础材质及厚度:砂砾石垫层150厚 6.包括根据图纸及规范要求完成该清单项目所需要的其他附属工作内容 7.其他:详见施工图、招标文件及相关规范 |  | m | 228
本页小计
注：为计取规费等的使用，可在表中增设其中：“定额人工费”。
表—08
分部分项工程和单价措施项目清单与计价表
工程名称：管线工程 |  |  |  | 标段： |  |  |  | 第 5 页 共 8 页
序号 | 项目编码 | 项目名称 | 项目特征描述 |  | 计量单位 | 工程量 | 金额（元）
[7 empty] | 综合单价 |  | 综合合价 | 其中
暂估价
13 | 040504001001 | 消火栓井 | 1.垫层、基础材质及厚度:砼垫层 砼基础 2.砌筑材料品种、规格、强度等级:标准砖240*115*53 3.勾缝、抹面要求:按设计图纸要求 4.砂浆强度等级、配合比:M7.5 5.混凝土强度等级:C20 6.井盖、井圈材质及规格:Φ800预制钢筋混凝土盖板 7.防渗、防水要求:按设计图纸要求 8.消火栓井 井深1.7m 9.详见《室外消防栓及消防水管安装》13S201页19 10.包括根据图纸及规范要求完成该清单项目所需要的其他附属工作内容 11.其他:详见施工图、招标文件及相关规范 |  | 座 | 15
新建消火栓合计
更换装饰井盖
14 | 粤R3-2-44 | 雨水井盖升降 | 1.名称:车行道雨水井检查井盖 Φ650*190H，升井、加防坠网、换成为可调试防沉降防盗新型球墨铸铁井盖 2.包括根据图纸及规范要求完成该清单项目所需要的其他附属工作内容 3.其他详见施工图、招标文件及相关规范等 |  | 座 | 40
15 | 粤R3-2-44 | 污水井盖升降 | 1.名称:车行道污水井检查井盖 Φ650*190H，升井、加防坠网、换成为可调试防沉降防盗新型球墨铸铁井盖 2.包括根据图纸及规范要求完成该清单项目所需要的其他附属工作内容 3.其他详见施工图、招标文件及相关规范等 |  | 座 | 50
本页小计
注：为计取规费等的使用，可在表中增设其中：“定额人工费”。
表—08
分部分项工程和单价措施项目清单与计价表
工程名称：管线工程 |  |  |  | 标段： |  |  |  | 第 6 页 共 8 页
序号 | 项目编码 | 项目名称 | 项目特征描述 |  | 计量单位 | 工程量 | 金额（元）
[7 empty] | 综合单价 |  | 综合合价 | 其中
暂估价
16 | 粤R3-2-44 | 给水井盖升降 | 1.名称:车行道给水井检查井盖 Φ650*190H，升井、加防坠网、换成为可调试防沉降防盗新型球墨铸铁井盖 2.包括根据图纸及规范要求完成该清单项目所需要的其他附属工作内容 3.其他详见施工图、招标文件及相关规范等 |  | 座 | 7
17 | 粤R3-2-44 | 通信井盖升降 | 1.名称:车行道通信井检查井盖 Φ750*190H，升井、加防坠网、换成为可调试防沉降防盗新型球墨铸铁井盖 2.包括根据图纸及规范要求完成该清单项目所需要的其他附属工作内容 3.其他详见施工图、招标文件及相关规范等 |  | 座 | 1
18 | 粤R3-4-28 | 人行道雨水装饰井盖700×700×100H | 1.人行道装饰填充井盖 700×700×100H，不锈钢材质，换井盖、20厚M7.5水泥砂浆层、80厚人行道砖铺面 2.包括根据图纸及规范要求完成该清单项目所需要的其他附属工作内容 3.其他详见施工图、招标文件及相关规范等 |  | 座 | 26
19 | 粤R3-4-28 | 人行道给水装饰井盖700×450×100H | 1.人行道装饰填充井盖 700×450×100H，不锈钢材质，换井盖、20厚M7.5水泥砂浆层、80厚人行道砖铺面 2.包括根据图纸及规范要求完成该清单项目所需要的其他附属工作内容 3.其他详见施工图、招标文件及相关规范等 |  | 座 | 6
本页小计
注：为计取规费等的使用，可在表中增设其中：“定额人工费”。
表—08
分部分项工程和单价措施项目清单与计价表
工程名称：管线工程 |  |  |  | 标段： |  |  |  | 第 7 页 共 8 页
序号 | 项目编码 | 项目名称 | 项目特征描述 |  | 计量单位 | 工程量 | 金额（元）
[7 empty] | 综合单价 |  | 综合合价 | 其中
暂估价
20 | 粤R3-4-28 | 人行道燃气装饰井盖700×700×100H | 1.人行道装饰填充井盖 700×700×100H，不锈钢材质，换井盖、20厚M7.5水泥砂浆层、80厚人行道砖铺面 2.包括根据图纸及规范要求完成该清单项目所需要的其他附属工作内容 3.其他详见施工图、招标文件及相关规范等 |  | 座 | 3
21 | 粤R3-4-28 | 人行道通信装饰井盖700×700×100H | 1.人行道装饰填充井盖 700×700×100H，不锈钢材质，换井盖、20厚M7.5水泥砂浆层、80厚人行道砖铺面 2.包括根据图纸及规范要求完成该清单项目所需要的其他附属工作内容 3.其他详见施工图、招标文件及相关规范等 |  | 座 | 73
22 | 粤R3-4-28 | 电力装饰井盖3140×1170 | 1.名称:填充式井盖（电力） 11+1孔埋管电缆检查井 2.包括根据图纸及规范要求完成该清单项目所需要的其他附属工作内容 3.其他详见施工图、招标文件及相关规范等 |  | 座 | 17
23 | 粤R3-4-28 | 人行道污水装饰井盖700×700×100H | 1.名称:填充式井盖（污水） 700*700*100H 2.包括根据图纸及规范要求完成该清单项目所需要的其他附属工作内容 3.其他详见施工图、招标文件及相关规范等 |  | 座 | 48
更换装饰井盖合计
其他
24 | 060212017001 | 防坠网、铭牌 | 1.包括根据图纸及规范要求完成该清单项目所需要的其他附属工作内容 2.其他详见施工图、招标文件及相关规范等 |  | 套 | 164
本页小计
注：为计取规费等的使用，可在表中增设其中：“定额人工费”。
表—08
分部分项工程和单价措施项目清单与计价表
工程名称：管线工程 |  |  |  | 标段： |  |  |  | 第 8 页 共 8 页
序号 | 项目编码 | 项目名称 | 项目特征描述 |  | 计量单位 | 工程量 | 金额（元）
[7 empty] | 综合单价 |  | 综合合价 | 其中
暂估价
25 | 040204006001 | 破井恢复 | 1.包括根据图纸及规范要求完成该清单项目所需要的其他附属工作内容 2.其他详见施工图、招标文件及相关规范等 |  | 座 | 42
26 | 040203003001 | 粘层 | 1.材料品种:乳化沥青 2.喷油量:0.5kg/m2 |  | m2 | 1752.19
27 | 040203006001 | 沥青混凝土(SMA-13) 4cm | 1.沥青品种:沥青混凝土(SMA-13) 玄武岩 2.厚度:4cm |  | m2 | 876.1
28 | 040203006002 | 改性中粒式沥青混凝土(AC-20C) 5cm | 1.沥青品种:改性中粒式沥青混凝土(AC-20C) 2.厚度:5cm |  | m2 | 876.1
29 | 040203006003 | 沥青混凝土(AC-25C) 7cm | 1.沥青品种:沥青混凝土(AC-25C) 2.厚度:7cm |  | m2 | 876.1
30 | 040203004001 | 封层 | 乳化沥青下封层 |  | m2 | 876.1
31 | 040202015001 | 5.5%水泥稳定碎砾石20cm | 5.5%水泥稳定碎石20cm |  | m2 | 876.1
32 | 040202015002 | 4%水泥稳定石屑20cm | 4%水泥稳定石屑20cm |  | m2 | 876.1
其他合计
分部分项合计
措施项目
单价措施合计
本页小计
合 计
注：为计取规费等的使用，可在表中增设其中：“定额人工费”。
表—08

## 表-09 综合单价分析表
综合单价分析表
工程名称： | [6 empty] | 标段： |  |  |  | 第 页 共 页
项目编码 |  |  |  | 项目名称 |  |  |  |  | 计量单位 |  |  | 工程量
清单综合单价组成明细
定额编号 | 定额项目名称 | 定额 单位 | 数量 | 单价 |  |  |  |  | 合价
|  |  |  | 人工费 | 材料费 | 机具费 |  | 管理费 和利润 | 人工费 | 材料费 |  | 机具费 | 管理费 和利润
人工单价 |  | 小计
元/工日 |  | 未计价材料费
清单项目综合单价
材 料 费 明 细 | 主要材料名称、规格、型号 |  |  |  |  | 单位 |  | 数量 | 单价（元） | 合价（元） |  | 暂估单价 （元） | 暂估合价 （元）
| 其他材料费 | [7 empty] | - |  |  | -
| 材料费小计 | [7 empty] | - |  |  | -
注：1.如不使用省级或行业建设主管部门发布的计价依据，可不填定额编码、名称等； 2.招标文件提供了暂估单价的材料，按暂估的单价填入表内“暂估单价”栏及“暂估合价”栏。
表-09

## 表-11 总价措施项目清单与计价表
总价措施项目清单与计价表
工程名称：管线工程 |  |  |  |  | 标段： |  |  | 第 1 页 共 2 页
序号 | 项目编码 | 项目名称 | 计算基础 | 费率 (%) |  | 金额 (元) | 调整费率 (%) |  | 调整后金额 (元) | 备注
1 | LSSGCSF00001 | 绿色施工安全防护措施费 | 分部分项人工费+分部分项机具费 | 16.5 | [5 empty] | 以分部分项的人工费与施工机具费之和为计算基础；以专业工程类型 区分不同费率计算； 单独场地平整工程费率为4.35%； 道路、管网工程费率为16.50%； 桥涵、隧道、水处理构筑物工程费率为14.50%； 分部分项工程总费用在300 万元以内（含300 万元）的项目按基本费率乘以1.20；
2 | 粤041109009001 | 文明工地增加费 | 分部分项人工费+分部分项机具费 | 0 | [5 empty] | 以分部分项的人工费与施工机具费之和为计算基础；市级文明工地0.60%；省级文明工地1.20%
3 | 041109002001 | 夜间施工增加费 |  | 20 | [5 empty] | 以夜间施工项目人工费的20%计算
4 | 041109005001 | 交通疏解员增加费 |  | 15 | [5 empty] | 按照项目分部分项人工费的15%计算（有方案的按照方案计算），
编制人（造价人员）： |  |  |  |  | 复核人（造价工程师）：
表-11
总价措施项目清单与计价表
工程名称：管线工程 |  |  |  |  | 标段： |  |  | 第 2 页 共 2 页
序号 | 项目编码 | 项目名称 | 计算基础 | 费率 (%) |  | 金额 (元) | 调整费率 (%) |  | 调整后金额 (元) | 备注
结算时据实结算。
5 | 041108001001 | 地下管线交叉降效费 |  | 0 | [5 empty] | 按实际发生或经批准的施工方案计算
6 | 粤041109008001 | 赶工措施费 | 分部分项人工费+分部分项机具费 | 0 | [5 empty] | 赶工措施费=（1-δ）*分部分项的（人工费+施工机具费）*0.30 （0.8≤δ＜1 式中：δ=合同工期/定额工期）
7 | QTFY00000001 | 其他费用 | [7 empty] | 按实际发生或经批准的施工组织设计方案计算
合 计
编制人（造价人员）： |  |  |  |  | 复核人（造价工程师）：
表-11

## 表-12 其他项目清单与计价汇总表
其他项目清单与计价汇总表
工程名称：管线工程 |  |  | 标段： |  | 第 1 页 共 1 页
序号 | 项目名称 | 金额（元） |  | 结算金额（元） |  | 备注
1 | 暂列金额 | 175644.93 |  |  |  | 明细详见表-12-1
2 | 暂估价 | 0.00
2.1 | 材料暂估价 | — |  |  |  | 明细详见表-12-2
2.2 | 专业工程暂估价 | 0.00 |  |  |  | 明细详见表-12-3
3 | 计日工 |  |  |  |  | 明细详见表-12-4
4 | 总承包服务费 |  |  |  |  | 明细详见表-12-5
5 | 预算包干费
6 | 工程优质费
7 | 概算幅度差
8 | 现场签证费用
9 | 索赔费用
10 | 其他费用
11 | 消纳费
合 计 | [5 empty] | —
注：材料（工程设备）暂估单价进入清单项目综合单价，此处不汇总。
表—12

## 表-12-1 暂列金额表
暂列金额明细表
工程名称：管线工程 |  |  | 标段： |  | 第 1 页 共 1 页
序号 | 名称 | 计量单位 |  | 暂定金额（元） |  | 备注
1 | 暂列金额 |  |  | 175644.93
合 计 |  |  |  | 175644.93 |  | —
注：此表由招标人填写，如不能详列，也可只列暂列金额总额，投标人应将上述暂列金额计入投标总价中。
表—12—1

## 表-13 规费、税金项目清单与计价表
规费、税金项目清单与计价表
工程名称：管线工程 |  |  | 标段： |  | 第 1 页 共 1 页
序号 | 项目名称 | 计算基础 | 计算基数 | 计算费率 (%) |  | 金额(元)
1 | 增值税销项税额 | 分部分项合计+措施合计+其他项目 |  | 9
合 计
编制人（造价人员）： |  |  | 复核人（造价工程师）：
表—13

## 表-21 承包人提供主要材料和工程设备一览表
承包人提供主要材料和工程设备一览表
(适用于造价信息差额调整法)
工程名称：管线工程 | [5 empty] | 标段： |  | 第 1 页 共 1 页
序号 | 名称、规格、型号 | 单位 | 数量 | 风险系数 (%) | 基准单价 （元） |  | 投标单价 （元） |  | 发承包人 确认单价 (元) | 备注
注：1.此表由招标人填写除“投标单价”栏的内容，投标人在投标时自主确定投标单价。 2.基准单价应优先采用工程造价管理机构发布的单价，未发布的，通过市场调查确定其基准单价。
表-21