## 表-04 单位工程招标控制价汇总表
单位工程招标控制价汇总表
工程名称：景观工程-园建部分 |  |  | 标段： | 第 1 页 共 1 页
序号 | 汇总内容 | 金额:(元) |  |  | 其中：暂估价(元)
1 | 分部分项合计 | 2489543.63
1.1 | 节点一拆除 | 63700.94
1.2 | 节点一铺装 | 538253.37
1.3 | 节点二拆除 | 85159.21
1.4 | 节点二铺装 | 973299.05
1.5 | 节点三拆除 | 116432.00
1.6 | 节点三铺装 | 712699.06
2 | 措施合计 | 98452.38
2.1 | 绿色施工安全防护措施费 | 98452.38
2.2 | 其他措施费
3 | 其他项目 | 317468.67 |  |  | －
3.1 | 暂列金额 | 248954.36
3.2 | 暂估价
3.3 | 计日工
3.4 | 总承包服务费
3.5 | 预算包干费 | 35800.87
3.6 | 工程优质费
3.7 | 概算幅度差
3.8 | 索赔费用
3.9 | 现场签证费用
3.10 | 其他费用
3.11 | 消纳费 | 32713.44
4 | 税前工程造价 | 2905464.68
5 | 增值税销项税额 | 261491.82 |  |  | －
6 | 总造价 | 3166956.50
7 | 人工费 | 440293.14
招标控制价合计=1+2+3+5 |  | 3,166,956.50 |  |  | 0.00
注：本表适用于单位工程招标控制价或投标报价的汇总，如无单位工程划分，单项工程也使用本表汇总
表—04

## 表-08 分部分项工程和单价措施项目清单与计价表
分部分项工程和单价措施项目清单与计价表
工程名称：景观工程-园建部分 |  |  |  | 标段： |  |  |  | 第 1 页 共 22 页
序号 | 项目编码 | 项目名称 | 项目特征描述 |  | 计量单位 | 工程量 | 金额（元）
[7 empty] | 综合单价 |  | 综合合价 | 其中
暂估价
|  | 节点一拆除 | [6 empty] | 63700.94
1 | 041001002001 | 拆除原有透水砖铺装及其垫层33cm | 1.拆除：50厚透水砖+30厚1:2.5水泥砂浆+100厚C25混凝土层+150厚碎石粉垫层（掺6%水泥） 2.包括根据图纸及规范要求完成该清单项目所需要的其他附属工作内容 3.其他详见施工图、招标文件及相关规范等 |  | m2 | 662.41 | 24.97 |  | 16540.38
2 | 041001007001 | 拆除300mm高砖砌种植池及其饰面150m | 1.拆除300mm高砖砌种植池及其饰面150m 2.包括根据图纸及规范要求完成该清单项目所需要的其他附属工作内容 3.其他详见施工图、招标文件及相关规范等 |  | m3 | 10.8 | 100.83 |  | 1088.96
3 | 050101007001 | 清杂 | 1.清杂 2.包括根据图纸及规范要求完成该清单项目所需要的其他附属工作内容 3.其他详见施工图、招标文件及相关规范等 |  | m2 | 120 | 1.83 |  | 219.6
4 | 041001002002 | 拆除原有水泥铺装及其垫层33cm | 1.拆除：280厚C25混凝土面层+150厚碎石粉垫层（掺6%水泥） 2.包括根据图纸及规范要求完成该清单项目所需要的其他附属工作内容 3.其他详见施工图、招标文件及相关规范等 |  | m2 | 473.07 | 39.78 |  | 18818.72
5 | 040103002001 | 余方弃置 | 1.废弃料品种:石方 2.运距:综合考虑 3.综合考虑场内运输及装车和转运 4.包括根据图纸及规范要求完成该清单项目所需要的其他附属工作内容 5.其他:详见施工图、招标文件及相关规范 |  | m3 | 227.19 | 80.55 |  | 18300.15
本页小计 | [8 empty] | 54967.81
注：为计取规费等的使用，可在表中增设其中：“定额人工费”。
表—08
分部分项工程和单价措施项目清单与计价表
工程名称：景观工程-园建部分 |  |  |  | 标段： |  |  |  | 第 2 页 共 22 页
序号 | 项目编码 | 项目名称 | 项目特征描述 |  | 计量单位 | 工程量 | 金额（元）
[7 empty] | 综合单价 |  | 综合合价 | 其中
暂估价
6 | 040103002002 | 余方弃置 | 1.废弃料品种:土方 2.运距:综合考虑 3.综合考虑场内运输及装车和转运 4.包括根据图纸及规范要求完成该清单项目所需要的其他附属工作内容 5.其他:详见施工图、招标文件及相关规范 |  | m3 | 182.32 | 47.9 |  | 8733.13
|  | 节点一铺装 | [6 empty] | 538253.37
7 | 040202001001 | 人行道路床(槽)整形 | 1.素土夯实（≥93%） 2.包括根据图纸及规范要求完成该清单项目所需要的其他附属工作内容 3.其他详见施工图、招标文件及相关规范等 |  | m2 | 868.96 | 2.17 |  | 1885.64
8 | 050201001001 | 600*300*80陶瓷透水砖 | 1.路面厚度、宽度、材料种类:600*300*80/400*200*80，颜色综合考虑 2.30厚1:3水泥砂浆 3.100厚C20透水混凝土 4.150厚级配碎石垫层 5.素土夯实（≥93%） 6.包括根据图纸及规范要求完成该清单项目所需要的其他附属工作内容 7.其他详见施工图、招标文件及相关规范等 |  | m2 | 868.96 | 325.91 |  | 283202.75
9 | 040501004001 | 塑料管 | 1.DN100PE管 2.防水土工布一道 3.包括根据图纸及规范要求完成该清单项目所需要的其他附属工作内容 4.其他详见施工图、招标文件及相关规范等 |  | m | 35.5 | 57.63 |  | 2045.87
本页小计 | [8 empty] | 295867.39
注：为计取规费等的使用，可在表中增设其中：“定额人工费”。
表—08
分部分项工程和单价措施项目清单与计价表
工程名称：景观工程-园建部分 |  |  |  | 标段： |  |  |  | 第 3 页 共 22 页
序号 | 项目编码 | 项目名称 | 项目特征描述 |  | 计量单位 | 工程量 | 金额（元）
[7 empty] | 综合单价 |  | 综合合价 | 其中
暂估价
10 | 050201001002 | 透水混凝土 | 1.路面厚度、宽度、材料种类:80厚C20粒径φ5-10透水混凝土面层，颜色综合考虑 2.垫层厚度、宽度、材料种类:100厚C20粒径φ10-20透水混凝土基层、150厚级配砂碎石 3.素土夯实，密实度≥93% 4.包括根据图纸及规范要求完成该清单项目所需要的其他附属工作内容 5.其他详见施工图、招标文件及相关规范等 |  | m2 | 15.12 | 245.51 |  | 3712.11
11 | 050201002001 | 沥青 | 1.路面厚度、宽度、材料种类:40厚细粒式沥青混凝土面层 2.垫层厚度、宽度、材料种类:80厚粗粒式沥青混凝土、300厚碎砾石 3.素土夯实 4.包括根据图纸及规范要求完成该清单项目所需要的其他附属工作内容 5.其他详见施工图、招标文件及相关规范等 |  | m2 | 44.94 | 288.17 |  | 12950.36
12 | 050305008001 | 休闲座椅 | 1.构件名称:休闲座椅1000*1000 2.木材种类:L*95*80防腐木条 3.纵向龙骨:30*30*2镀锌钢管@650mm 4.横向龙骨:30*30*2镀锌钢管通长 5.350*350 C25混凝土 6.100厚6%水泥石粉渣垫层 7.包括根据图纸及规范要求完成该清单项目所需要的其他附属工作内容 8.其他详见施工图、招标文件及相关规范等 |  | 个 | 1 | 1265.8 |  | 1265.8
本页小计 | [8 empty] | 17928.27
注：为计取规费等的使用，可在表中增设其中：“定额人工费”。
表—08
分部分项工程和单价措施项目清单与计价表
工程名称：景观工程-园建部分 |  |  |  | 标段： |  |  |  | 第 4 页 共 22 页
序号 | 项目编码 | 项目名称 | 项目特征描述 |  | 计量单位 | 工程量 | 金额（元）
[7 empty] | 综合单价 |  | 综合合价 | 其中
暂估价
13 | 050305008002 | 长座凳 | 1.构件名称:长座凳4550*300*450 2.材料种类:3厚镀锌钢板，面刷爱马仕橙色 3.纵向龙骨:30*30*2镀锌钢管@650mm 4.横向龙骨:30*30*2镀锌钢管通长 5.150X150X10厚镀锌钢板预埋，φ10@500，L=150mm 6.350*350 C25混凝土 7.100厚6%水泥石粉渣垫层 8.包括根据图纸及规范要求完成该清单项目所需要的其他附属工作内容 9.其他详见施工图、招标文件及相关规范等 |  | 个 | 1 | 3276.93 |  | 3276.93
14 | 050305008003 | 树池座凳 | 1.构件名称:树池座凳L型1150*1500*350*450 2.材料种类:2.5厚镀锌钢板，防锈漆2道，喷涂氟碳漆1道，颜色为爱马仕橙 3.纵向龙骨:30*30*2镀锌钢管@650mm 4.横向龙骨:30*30*2镀锌钢管通长 5.150X150X10厚镀锌钢板预埋，φ10@500，L=150mm 6.350*350 C25混凝土 7.100厚6%水泥石粉渣垫层 8.包括根据图纸及规范要求完成该清单项目所需要的其他附属工作内容 9.其他详见施工图、招标文件及相关规范等 |  | 个 | 3 | 993.15 |  | 2979.45
本页小计 | [8 empty] | 6256.38
注：为计取规费等的使用，可在表中增设其中：“定额人工费”。
表—08
分部分项工程和单价措施项目清单与计价表
工程名称：景观工程-园建部分 |  |  |  | 标段： |  |  |  | 第 5 页 共 22 页
序号 | 项目编码 | 项目名称 | 项目特征描述 |  | 计量单位 | 工程量 | 金额（元）
[7 empty] | 综合单价 |  | 综合合价 | 其中
暂估价
15 | 010702005001 | 台阶看台 | 1.构件名称:台阶看台 2.木材种类:95*80防腐木条@100mm 3.纵向龙骨:50*80*3镀锌钢管@500mm，满焊 4.横向龙骨:50*80*3镀锌钢管通长 5.预埋：150*150*10厚镀锌钢板、φ10@500，L=150mm 6.基础、垫层：350*200C25混凝土、100厚6%水泥石粉渣垫层 7.清单工程量按投影面积计算 8.包括根据图纸及规范要求完成该清单项目所需要的其他附属工作内容 9.其他详见施工图、招标文件及相关规范等 |  | m2 | 20.75 | 1466.91 |  | 30438.38
16 | 050305008004 | 木平台 | 1.构件名称:木平台 2.木材种类:L*95*80防腐木条@100mm 3.纵向龙骨:30*30*2镀锌钢管@650mm 4.横向龙骨:30*30*2镀锌钢管通长 5.150X150X10厚镀锌钢板预埋，φ10@500，L=150mm 6.350*350 C25混凝土 7.100厚6%水泥石粉渣垫层 8.清单工程量按投影面积计算，包括根据图纸及规范要求完成该清单项目所需要的其他附属工作内容 9.其他详见施工图、招标文件及相关规范等 |  | m2 | 6.31 | 1171.06 |  | 7389.39
本页小计 | [8 empty] | 37827.77
注：为计取规费等的使用，可在表中增设其中：“定额人工费”。
表—08
分部分项工程和单价措施项目清单与计价表
工程名称：景观工程-园建部分 |  |  |  | 标段： |  |  |  | 第 6 页 共 22 页
序号 | 项目编码 | 项目名称 | 项目特征描述 |  | 计量单位 | 工程量 | 金额（元）
[7 empty] | 综合单价 |  | 综合合价 | 其中
暂估价
17 | 011501014001 | 休闲吧台 | 1.台柜规格:450宽1600高，按设计图纸要求 2.材料种类、规格:座面和面板2.5厚镀锌钢板，防锈漆2道，喷涂爱马仕橙氟碳漆1道；座椅立柱2.5厚镀锌钢管，防锈漆2道，喷涂白色氟碳漆1道 3.五金种类、规格:30*30*2镀锌钢管满焊@1000，L*150*10镀锌钢板预埋,φ10@500L=150mm 4.500*350c25混凝土+100厚6%水泥石粉渣垫层 5.包括根据图纸及规范要求完成该清单项目所需要的其他附属工作内容 6.其他详见施工图、招标文件及相关规范等 |  | m | 15.82 | 497.67 |  | 7873.14
18 | 050305010001 | 休闲吧台座椅 | 1.座椅立柱：2.5厚镀锌钢管，防锈漆2道，喷涂白色氟碳漆1道 2.面板：2.5厚镀锌钢板，防锈漆2道，喷涂爱马仕橙氟碳漆1道 3.包括根据图纸及规范要求完成该清单项目所需要的其他附属工作内容 4.其他详见施工图、招标文件及相关规范等 |  | 个 | 6 | 70.51 |  | 423.06
19 | 011508004001 | 金属字 | 1.金属字 2.中文文字，字高100，颜色：灰色，字体：粗宋体，字间距：10mm 3.英文文字，字高100，颜色：灰色，字体：粗宋体，字间距：10mm 3.包括根据图纸及规范要求完成该清单项目所需要的其他附属工作内容 4.其他详见施工图、招标文件及相关规范等 |  | 个 | 14 | 31.55 |  | 441.7
本页小计 | [8 empty] | 8737.9
注：为计取规费等的使用，可在表中增设其中：“定额人工费”。
表—08
分部分项工程和单价措施项目清单与计价表
工程名称：景观工程-园建部分 |  |  |  | 标段： |  |  |  | 第 7 页 共 22 页
序号 | 项目编码 | 项目名称 | 项目特征描述 |  | 计量单位 | 工程量 | 金额（元）
[7 empty] | 综合单价 |  | 综合合价 | 其中
暂估价
20 | 050305008005 | 防腐木平台 | 1.95*80防腐木 2.30*30*2镀锌钢管，安装间距@500mm 3.包括根据图纸及规范要求完成该清单项目所需要的其他附属工作内容 4.其他详见施工图、招标文件及相关规范等 |  | m2 | 25.16 | 302.01 |  | 7598.57
21 | 040504001001 | 装饰井盖 | 1.类型:装饰井盖 2.规格:1200*1200mm 3.其他:按设计要求 4.井盖、井圈材质及规格:原有铸铁成品井盖，6厚不锈钢板，直径10钢筋@150纵横单层双向，30厚1:3水泥砂浆结合层，饰面铺装 5.垫层:碎石砂垫层+C20混凝土基础 6.M7.5水泥砂浆批荡，C20混凝土灌注井圈，M7.5水泥砂浆调平，M7.5水泥砂浆砌砖 7.预埋按设计要求 8.拆除290高原砌筑井壁 9.包括根据图纸及规范要求完成该清单项目所需要的其他附属工作内容 10.其他详见施工图、招标文件及相关规范等 |  | 个 | 20 | 1929.18 |  | 38583.6
22 | 050305008006 | 移动花箱 | 1.移动花箱 2.95X50防腐木条,留缝5mm 3.50X50X2镀锌钢管,通长 4.50X50X2镀锌钢管，安装间距：@500mm 5.内藏镀锌花钵 6.面板：2.5厚镀锌钢板，防锈漆2道，喷涂氟碳漆1道,颜色为深灰色 7.包括根据图纸及规范要求完成该清单项目所需要的其他附属工作内容 8.其他详见施工图、招标文件及相关规范等 |  | m2 | 5.571 | 712.94 |  | 3971.79
本页小计 | [8 empty] | 50153.96
注：为计取规费等的使用，可在表中增设其中：“定额人工费”。
表—08
分部分项工程和单价措施项目清单与计价表
工程名称：景观工程-园建部分 |  |  |  | 标段： |  |  |  | 第 8 页 共 22 页
序号 | 项目编码 | 项目名称 | 项目特征描述 |  | 计量单位 | 工程量 | 金额（元）
[7 empty] | 综合单价 |  | 综合合价 | 其中
暂估价
23 | 050307006001 | 无障碍栏杆及扶手 | 1.材料种类:不锈钢管，大立柱φ40*3，小立柱φ30*2@130mm，扶手φ50*3，横杆φ40*3 2.包括根据图纸及规范要求完成该清单项目所需要的其他附属工作内容 3.其他详见施工图、招标文件及相关规范等 |  | m | 24.63 | 566.12 |  | 13943.54
24 | 010507001001 | 无障碍坡道 | 1.M7.5水泥砂浆砌MU10砖 2.30厚1:3水泥砂浆 3.斜坡：600*300*80芝麻灰烧面花岗岩拉槽（工字），现场刻槽宽4凹4@10 4.包括根据图纸及规范要求完成该清单项目所需要的其他附属工作内容 5.其他详见施工图、招标文件及相关规范等 |  | m2 | 30.57 | 440.33 |  | 13460.89
25 | 010401012001 | 台阶 | 1.零星砌砖名称、部位:台阶 2.砖品种、规格、强度等级:砌MU10砖 3.砂浆强度等级、配合比:M7.5水泥砂浆 4.踏面:600*300*50荔枝面芝麻灰花岗岩（倒圆角R25，防滑槽宽5深3，3道） 5.踢面:600*300*30荔枝面芝麻灰花岗岩 6.清单工程量按投影面积计算，包括根据图纸及规范要求完成该清单项目所需要的其他附属工作内容 7.其他详见施工图、招标文件及相关规范等 |  | m2 | 31.72 | 494.32 |  | 15679.83
本页小计 | [8 empty] | 43084.26
注：为计取规费等的使用，可在表中增设其中：“定额人工费”。
表—08
分部分项工程和单价措施项目清单与计价表
工程名称：景观工程-园建部分 |  |  |  | 标段： |  |  |  | 第 9 页 共 22 页
序号 | 项目编码 | 项目名称 | 项目特征描述 |  | 计量单位 | 工程量 | 金额（元）
[7 empty] | 综合单价 |  | 综合合价 | 其中
暂估价
26 | 050201003001 | 路牙石 | 1.垫层厚度、材料种类:100厚C20混凝土 2.路牙材料种类、规格:600*150*250烧面浅灰麻立道牙，倒斜角D=20r 3.砂浆强度等级:30厚1:3水泥砂浆结合层 4.素土夯实，密实度≥93% 5.包括根据图纸及规范要求完成该清单项目所需要的其他附属工作内容 6.其他详见施工图、招标文件及相关规范等 |  | m | 117.82 | 159.03 |  | 18736.91
27 | 050201004001 | 平树池 | 1.围牙材料种类、规格:400*150*300芝麻灰路侧石 2.20厚1:2.5水泥砂浆+150厚C30素混凝土 3.包括根据图纸及规范要求完成该清单项目所需要的其他附属工作内容 4.其他详见施工图、招标文件及相关规范等 |  | m | 49.55 | 249.75 |  | 12375.11
本页小计 | [8 empty] | 31112.02
注：为计取规费等的使用，可在表中增设其中：“定额人工费”。
表—08
分部分项工程和单价措施项目清单与计价表
工程名称：景观工程-园建部分 |  |  |  | 标段： |  |  |  | 第 10 页 共 22 页
序号 | 项目编码 | 项目名称 | 项目特征描述 |  | 计量单位 | 工程量 | 金额（元）
[7 empty] | 综合单价 |  | 综合合价 | 其中
暂估价
28 | 050201004002 | 树池 | 1.树池压顶：20厚1：3水泥砂浆贴500*200*80芝麻白光面花岗岩， 2.树池池壁：20厚1：3水泥砂浆贴400*400*20芝麻白光面花岗岩 3.树池砌筑：M7.5水泥砂浆砌MU10砖、池面100厚环氧树脂浇筑黑色鹅卵石 4垫层：.100厚C25素混凝土层+150厚碎石粉垫层（掺6%水泥） 5.包括根据图纸及规范要求完成该清单项目所需要的其他附属工作内容 4.其他详见施工图、招标文件及相关规范等 6.包括根据图纸及规范要求完成该清单项目所需要的其他附属工作内容 7.其他详见施工图、招标文件及相关规范等 |  | m | 15.35 | 343.17 |  | 5267.66
29 | 040204007001 | 种植池砌筑 | 1.砌筑材料品种、规格:M7.5水泥砂浆砌MU10砖，防潮层20厚1:3水泥砂浆（掺5%防水粉） 2.树池尺寸:按设计要求 3.垫层:100厚C25素混凝土层+150厚碎石粉垫层（掺6%水泥） 4.压顶：20厚1:3水泥砂浆（掺5%防水粉）贴50厚光面芝麻白花岗岩R25 5.池壁：20厚1:3水泥砂浆（掺5%防水粉）贴200*200*20厚光面芝麻白花岗岩 6.包括根据图纸及规范要求完成该清单项目所需要的其他附属工作内容 7.其他详见施工图、招标文件及相关规范等 |  | m | 169.03 | 265.37 |  | 44855.49
本页小计 | [8 empty] | 50123.15
注：为计取规费等的使用，可在表中增设其中：“定额人工费”。
表—08
分部分项工程和单价措施项目清单与计价表
工程名称：景观工程-园建部分 |  |  |  | 标段： |  |  |  | 第 11 页 共 22 页
序号 | 项目编码 | 项目名称 | 项目特征描述 |  | 计量单位 | 工程量 | 金额（元）
[7 empty] | 综合单价 |  | 综合合价 | 其中
暂估价
30 | 050101009001 | 种植土换填 | 1.回填厚度:综合考虑 2.回填土质要求:满足种植和设计要求 3.取土运距:综合考虑 4.包括根据图纸及规范要求完成该清单项目所需要的其他附属工作内容 5.其他详见施工图、招标文件及相关规范等 |  | m3 | 57.98 | 53.78 |  | 3118.16
31 | 040103002003 | 余方弃置 | 1.废弃料品种:土方 2.运距:综合考虑 3.综合考虑场内运输及装土和转运 4.包括根据图纸及规范要求完成该清单项目所需要的其他附属工作内容 5.其他:详见施工图、招标文件及相关规范 |  | m3 | 57.98 | 47.9 |  | 2777.24
|  | 节点二拆除 | [6 empty] | 85159.21
32 | 041001002003 | 拆除原有透水砖铺装及其垫层33cm | 1.拆除：50厚透水砖+30厚1:2.5水泥砂浆+100厚C25混凝土层+150厚碎石粉垫层（掺6%水泥） 2.包括根据图纸及规范要求完成该清单项目所需要的其他附属工作内容 3.其他详见施工图、招标文件及相关规范等 |  | m2 | 1542.43 | 24.97 |  | 38514.48
33 | 050101007002 | 清杂 | 1.清杂 2.包括根据图纸及规范要求完成该清单项目所需要的其他附属工作内容 3.其他详见施工图、招标文件及相关规范等 |  | m2 | 852.65 | 1.83 |  | 1560.35
本页小计 | [8 empty] | 45970.23
注：为计取规费等的使用，可在表中增设其中：“定额人工费”。
表—08
分部分项工程和单价措施项目清单与计价表
工程名称：景观工程-园建部分 |  |  |  | 标段： |  |  |  | 第 12 页 共 22 页
序号 | 项目编码 | 项目名称 | 项目特征描述 |  | 计量单位 | 工程量 | 金额（元）
[7 empty] | 综合单价 |  | 综合合价 | 其中
暂估价
34 | 040103002004 | 余方弃置 | 1.废弃料品种:石方 2.运距:综合考虑 3.综合考虑场内运输及装车和转运 4.包括根据图纸及规范要求完成该清单项目所需要的其他附属工作内容 5.其他:详见施工图、招标文件及相关规范 |  | m3 | 509 | 80.55 |  | 40999.95
35 | 040103002005 | 余方弃置 | 1.废弃料品种:土方 2.运距:综合考虑 3.综合考虑场内运输及装车和转运 4.包括根据图纸及规范要求完成该清单项目所需要的其他附属工作内容 5.其他:详见施工图、招标文件及相关规范 |  | m3 | 85.27 | 47.9 |  | 4084.43
|  | 节点二铺装 | [6 empty] | 973299.05
36 | 040202001002 | 人行道路床(槽)整形 | 1.素土夯实（≥93%） 2.包括根据图纸及规范要求完成该清单项目所需要的其他附属工作内容 3.其他详见施工图、招标文件及相关规范等 |  | m2 | 1686.78 | 2.17 |  | 3660.31
37 | 050201001003 | 陶瓷透水砖 | 1.路面厚度、宽度、材料种类:600*300*80/400*200*80，颜色综合考虑 2.30厚1:3水泥砂浆 3.100厚C20透水混凝土 4.150厚级配碎石垫层 5.素土夯实（≥93%） 6.包括根据图纸及规范要求完成该清单项目所需要的其他附属工作内容 7.其他详见施工图、招标文件及相关规范等 |  | m2 | 1686.78 | 325.91 |  | 549738.47
本页小计 | [8 empty] | 598483.16
注：为计取规费等的使用，可在表中增设其中：“定额人工费”。
表—08
分部分项工程和单价措施项目清单与计价表
工程名称：景观工程-园建部分 |  |  |  | 标段： |  |  |  | 第 13 页 共 22 页
序号 | 项目编码 | 项目名称 | 项目特征描述 |  | 计量单位 | 工程量 | 金额（元）
[7 empty] | 综合单价 |  | 综合合价 | 其中
暂估价
38 | 040501004002 | 塑料管 | 1.DN100PE管 2.防水土工布一道 3.包括根据图纸及规范要求完成该清单项目所需要的其他附属工作内容 4.其他详见施工图、招标文件及相关规范等 |  | m | 76.52 | 57.63 |  | 4409.85
39 | 050201004003 | 树池一 | 1.树池四周：95*50防腐木条，留缝5mm，50*50*2镀锌钢管，面板2.5厚镀锌钢板，防锈漆2道，喷涂氟碳漆2道，颜色为深灰色 2.树池面：100厚环氧树脂浇筑黑色鹅卵石 3.包括根据图纸及规范要求完成该清单项目所需要的其他附属工作内容 4.清单工程量按设计图示外边框投影面积（含座凳部分）计算，其他详见施工图、招标文件及相关规范等 |  | m2 | 46.26 | 551.93 |  | 25532.28
40 | 050201004004 | 树池二 | 1.树池四周：两级95*50防腐木条，留缝5mm，50*50*2镀锌钢管，面板2.5厚镀锌钢板，防锈漆2道，喷涂氟碳漆2道，颜色为深灰色 2.树池面：100厚环氧树脂浇筑黑色鹅卵石 3.包括根据图纸及规范要求完成该清单项目所需要的其他附属工作内容 4.清单工程量按设计图示外边框投影面积（含座凳部分）计算，其他详见施工图、招标文件及相关规范等 |  | m2 | 51.34 | 402.99 |  | 20689.51
本页小计 | [8 empty] | 50631.64
注：为计取规费等的使用，可在表中增设其中：“定额人工费”。
表—08
分部分项工程和单价措施项目清单与计价表
工程名称：景观工程-园建部分 |  |  |  | 标段： |  |  |  | 第 14 页 共 22 页
序号 | 项目编码 | 项目名称 | 项目特征描述 |  | 计量单位 | 工程量 | 金额（元）
[7 empty] | 综合单价 |  | 综合合价 | 其中
暂估价
41 | 011507003001 | 同康路花园logo | 1.同康路花园logo 2.芝麻灰花岗岩整石拼接，每段600mm 3..横向：30X30X2镀锌钢管，安装间距：@170mm 4.纵向：30X30X2镀锌钢管,安装间距：@650mm 5.面板：2.5厚镀锌钢板，防锈漆2道，喷氟碳漆1道，颜色为黄色 6.“同康路花园”发光字，字体：新宋体加粗，字高350mm 7.包括根据图纸及规范要求完成该清单项目所需要的其他附属工作内容 8.其他详见施工图、招标文件及相关规范等 |  | 个 | 2 | 24250 |  | 48500
42 | 050201003002 | 路牙铺设 | 1.垫层厚度、材料种类:100厚C20混凝土 2.路牙材料种类、规格:600*150*250烧面浅灰麻立道牙，倒斜角D=20r 3.砂浆强度等级:30厚1:3水泥砂浆结合层 4.素土夯实，密实度≥93% 5.包括根据图纸及规范要求完成该清单项目所需要的其他附属工作内容 6.其他详见施工图、招标文件及相关规范等 |  | m | 200.09 | 161.7 |  | 32354.55
本页小计 | [8 empty] | 80854.55
注：为计取规费等的使用，可在表中增设其中：“定额人工费”。
表—08
分部分项工程和单价措施项目清单与计价表
工程名称：景观工程-园建部分 |  |  |  | 标段： |  |  |  | 第 15 页 共 22 页
序号 | 项目编码 | 项目名称 | 项目特征描述 |  | 计量单位 | 工程量 | 金额（元）
[7 empty] | 综合单价 |  | 综合合价 | 其中
暂估价
43 | 040504001002 | 装饰井盖 | 1.类型:装饰井盖 2.规格:1200*1200mm 3.其他:按设计要求 4.井盖、井圈材质及规格:原有铸铁成品井盖，6厚不锈钢板，直径10钢筋@150纵横单层双向，30厚1:3水泥砂浆结合层，饰面铺装 5.垫层:碎石砂垫层+C20混凝土基础 6.M7.5水泥砂浆批荡，C20混凝土灌注井圈，M7.5水泥砂浆调平，M7.5水泥砂浆砌砖 7.预埋按设计要求 8.拆除290高原砌筑井壁 9.包括根据图纸及规范要求完成该清单项目所需要的其他附属工作内容 10.其他详见施工图、招标文件及相关规范等 |  | 个 | 54 | 1929.18 |  | 104175.72
44 | 050101010001 | 下沉绿地 | 1.地被植物 2.500mm厚种植土，取土运距综合考虑 3.200克/m2土工布 4.200厚级配碎石疏水层 5.多孔集水导管，外包土工布 6.200克/m2土工布 7.素土夯实 8.弃渣运距:综合考虑 9.包括根据图纸及规范要求完成该清单项目所需要的其他附属工作内容 10.其他详见施工图、招标文件及相关规范等 |  | m2 | 405.54 | 121.34 |  | 49208.22
45 | 050201001004 | 地面波打线 | 1.600*300*80浅灰色陶瓷透水砖 2.包括根据图纸及规范要求完成该清单项目所需要的其他附属工作内容 3.其他详见施工图、招标文件及相关规范等 |  | m2 | 74.61 | 259.64 |  | 19371.74
本页小计 | [8 empty] | 172755.68
注：为计取规费等的使用，可在表中增设其中：“定额人工费”。
表—08
分部分项工程和单价措施项目清单与计价表
工程名称：景观工程-园建部分 |  |  |  | 标段： |  |  |  | 第 16 页 共 22 页
序号 | 项目编码 | 项目名称 | 项目特征描述 |  | 计量单位 | 工程量 | 金额（元）
[7 empty] | 综合单价 |  | 综合合价 | 其中
暂估价
46 | 050305006001 | 异型组合一 | 1.荔枝面芝麻灰花岗岩R25整石拼接，每段600mm，顶面为光面，其他外露为荔枝面，内藏led灯带 2.防腐木座凳，龙骨与石材用AB胶固定 3.防腐木座凳龙骨：30*30*2镀锌钢管满焊；预埋L*150*10镀锌钢板，Φ10@500，L=150mm；500*350C25混凝土+100厚6%水泥石粉渣垫层 4.包括根据图纸及规范要求完成该清单项目所需要的其他附属工作内容 5.其他详见施工图、招标文件及相关规范等 |  | 个 | 1 | 42979.27 |  | 42979.27
47 | 050305006002 | 异型组合二 | 1.荔枝面芝麻灰花岗岩R25整石拼接，每段600mm，顶面为光面，其他外露为荔枝面，内藏led灯带 2.包括根据图纸及规范要求完成该清单项目所需要的其他附属工作内容 3.其他详见施工图、招标文件及相关规范等 |  | 个 | 1 | 43053.89 |  | 43053.89
48 | 050305006003 | 异型组合三 | 1.荔枝面芝麻灰花岗岩R25整石拼接，每段600mm，顶面为光面，其他外露为荔枝面，内藏led灯带 2.防腐木座凳，龙骨与石材用AB胶固定 3.防腐木座凳龙骨：30*30*2镀锌钢管满焊；预埋L*150*10镀锌钢板，Φ10@500，L=150mm；500*350C25混凝土+100厚6%水泥石粉渣垫层 4.包括根据图纸及规范要求完成该清单项目所需要的其他附属工作内容 5.其他详见施工图、招标文件及相关规范等 |  | 个 | 1 | 29625.24 |  | 29625.24
本页小计 | [8 empty] | 115658.4
注：为计取规费等的使用，可在表中增设其中：“定额人工费”。
表—08
分部分项工程和单价措施项目清单与计价表
工程名称：景观工程-园建部分 |  |  |  | 标段： |  |  |  | 第 17 页 共 22 页
序号 | 项目编码 | 项目名称 | 项目特征描述 |  | 计量单位 | 工程量 | 金额（元）
[7 empty] | 综合单价 |  | 综合合价 | 其中
暂估价
|  | 节点三拆除 | [6 empty] | 116432
49 | 041001002004 | 拆除原有透水砖铺装及其垫层33cm | 1.拆除：50厚透水砖+30厚1:2.5水泥砂浆+100厚C25混凝土层+150厚碎石粉垫层（掺6%水泥） 2.包括根据图纸及规范要求完成该清单项目所需要的其他附属工作内容 3.其他详见施工图、招标文件及相关规范等 |  | m2 | 1100 | 24.97 |  | 27467
50 | 041001002005 | 拆除原有水泥铺装及其垫层33cm | 1.拆除：280厚C25混凝土面层+150厚碎石粉垫层（掺6%水泥） 2.包括根据图纸及规范要求完成该清单项目所需要的其他附属工作内容 3.其他详见施工图、招标文件及相关规范等 |  | m2 | 900 | 39.78 |  | 35802
51 | 040103002006 | 余方弃置 | 1.废弃料品种:石方 2.运距:综合考虑 3.综合考虑场内运输及装车和转运 4.包括根据图纸及规范要求完成该清单项目所需要的其他附属工作内容 5.其他:详见施工图、招标文件及相关规范 |  | m3 | 660 | 80.55 |  | 53163
|  | 节点三铺装 | [6 empty] | 712699.06
52 | 050307008001 | 特色护栏 | 1.按设计要求 2.包括根据图纸及规范要求完成该清单项目所需要的其他附属工作内容 3.其他详见施工图、招标文件及相关规范等 |  | m | 11.67 | 354.29 |  | 4134.56
本页小计 | [8 empty] | 120566.56
注：为计取规费等的使用，可在表中增设其中：“定额人工费”。
表—08
分部分项工程和单价措施项目清单与计价表
工程名称：景观工程-园建部分 |  |  |  | 标段： |  |  |  | 第 18 页 共 22 页
序号 | 项目编码 | 项目名称 | 项目特征描述 |  | 计量单位 | 工程量 | 金额（元）
[7 empty] | 综合单价 |  | 综合合价 | 其中
暂估价
53 | 050305010002 | 太阳伞座椅组合 | 1.按设计要求 2.包括根据图纸及规范要求完成该清单项目所需要的其他附属工作内容 3.其他详见施工图、招标文件及相关规范等 |  | 套 | 3 | 853.6 |  | 2560.8
54 | 011501014002 | 户外吧台 | 1.台柜规格:异型，按设计图纸要求 2.材料种类、规格:座面和面板2.5厚镀锌钢板，防锈漆2道，喷涂爱马仕橙氟碳漆1道；座椅立柱2.5厚镀锌钢管，防锈漆2道，喷涂白色氟碳漆1道 3.五金种类、规格:30*30*2镀锌钢管满焊@1000，L*150*10镀锌钢板预埋,φ10@500L=150mm 4.500*350c25混凝土+100厚6%水泥石粉渣垫层 5.包括根据图纸及规范要求完成该清单项目所需要的其他附属工作内容 6.其他详见施工图、招标文件及相关规范等 |  | m | 14.79 | 578.84 |  | 8561.04
55 | 050305010003 | 户外吧台座椅 | 1.座椅立柱：2.5厚镀锌钢管，防锈漆2道，喷涂白色氟碳漆1道 2.面板：2.5厚镀锌钢板，防锈漆2道，喷涂爱马仕橙氟碳漆1道 3.包括根据图纸及规范要求完成该清单项目所需要的其他附属工作内容 4.其他:详见施工图、招标文件及相关规范 |  | 个 | 8 | 93.67 |  | 749.36
本页小计 | [8 empty] | 11871.2
注：为计取规费等的使用，可在表中增设其中：“定额人工费”。
表—08
分部分项工程和单价措施项目清单与计价表
工程名称：景观工程-园建部分 |  |  |  | 标段： |  |  |  | 第 19 页 共 22 页
序号 | 项目编码 | 项目名称 | 项目特征描述 |  | 计量单位 | 工程量 | 金额（元）
[7 empty] | 综合单价 |  | 综合合价 | 其中
暂估价
56 | 011508004002 | 金属字 | 1.金属字 2.中文文字，字高100，颜色：灰色，字体：粗宋体，字间距：10mm 3.英文文字，字高100，颜色：灰色，字体：粗宋体，字间距：10mm 4.包括根据图纸及规范要求完成该清单项目所需要的其他附属工作内容 5.其他:详见施工图、招标文件及相关规范 |  | 个 | 14 | 31.55 |  | 441.7
57 | 050201003003 | 路牙石 | 1.垫层厚度、材料种类:100厚C20混凝土 2.路牙材料种类、规格:600*150*250烧面浅灰麻立道牙，倒斜角D=20r 3.砂浆强度等级:30厚1:3水泥砂浆结合层 4.素土夯实，密实度≥93% 5.包括根据图纸及规范要求完成该清单项目所需要的其他附属工作内容 6.其他详见施工图、招标文件及相关规范等 |  | m | 198.45 | 159.03 |  | 31559.5
58 | 050201004005 | 广场种植池 | 1.树池四周：30*30*2镀锌钢管，面板2.5厚镀锌钢板，防锈漆2道，喷涂氟碳漆2道，颜色为深灰色 2.树池面：100厚环氧树脂浇筑黑色鹅卵石 3.清单工程量按设计图示外边框投影面积计算，包括根据图纸及规范要求完成该清单项目所需要的其他附属工作内容 4.其他详见施工图、招标文件及相关规范等 |  | m2 | 45.17 | 360.04 |  | 16263.01
本页小计 | [8 empty] | 48264.21
注：为计取规费等的使用，可在表中增设其中：“定额人工费”。
表—08
分部分项工程和单价措施项目清单与计价表
工程名称：景观工程-园建部分 |  |  |  | 标段： |  |  |  | 第 20 页 共 22 页
序号 | 项目编码 | 项目名称 | 项目特征描述 |  | 计量单位 | 工程量 | 金额（元）
[7 empty] | 综合单价 |  | 综合合价 | 其中
暂估价
59 | 050201004006 | 广场树池 | 1.树池四周：两级95*50防腐木条，留缝5mm，50*50*2镀锌钢管，面板2.5厚镀锌钢板，防锈漆2道，喷涂氟碳漆2道，颜色为深灰色 2.树池面：100厚环氧树脂浇筑黑色鹅卵石 3.包括根据图纸及规范要求完成该清单项目所需要的其他附属工作内容 4.清单工程量按设计图示外边框投影面积计算，其他详见施工图、招标文件及相关规范等 |  | m2 | 64.87 | 452.68 |  | 29365.35
60 | 050305008007 | 广场座凳 | 1.构件名称:广场座凳 2.木材种类:95*50防腐木条,留缝5mm 3.纵向龙骨:50*50*2镀锌钢管@500mm、面板2.5厚镀锌钢板，防锈漆2道，喷涂氟碳漆1道，颜色为深灰色 4.横向龙骨:50*50*2镀锌钢管通长 5.清单工程量按设计图示外边框投影面积计算，包括根据图纸及规范要求完成该清单项目所需要的其他附属工作内容 6.其他详见施工图、招标文件及相关规范等 |  | m2 | 25.65 | 475.42 |  | 12194.52
61 | 050305008008 | 移动花基 | 1.移动花基 2.95X50防腐木条,留缝5mm 3.50X50X2镀锌钢管,通长 4.50X50X2镀锌钢管，安装间距：@500mm 5.内藏镀锌花钵 6.面板：2.5厚镀锌钢板，防锈漆2道，喷涂氟碳漆1道,颜色为深灰色 7.包括根据图纸及规范要求完成该清单项目所需要的其他附属工作内容 8.其他详见施工图、招标文件及相关规范等 |  | m2 | 14.99 | 731.61 |  | 10966.83
本页小计 | [8 empty] | 52526.7
注：为计取规费等的使用，可在表中增设其中：“定额人工费”。
表—08
分部分项工程和单价措施项目清单与计价表
工程名称：景观工程-园建部分 |  |  |  | 标段： |  |  |  | 第 21 页 共 22 页
序号 | 项目编码 | 项目名称 | 项目特征描述 |  | 计量单位 | 工程量 | 金额（元）
[7 empty] | 综合单价 |  | 综合合价 | 其中
暂估价
62 | 050305008010 | 防腐木平台 | 1.95*80防腐木 2.30*30*2镀锌钢管，安装间距@500mm 3.包括根据图纸及规范要求完成该清单项目所需要的其他附属工作内容 4.其他详见施工图、招标文件及相关规范等 |  | m2 | 102.19 | 302.01 |  | 30862.4
63 | 040202001003 | 人行道路床(槽)整形 | 1.素土夯实（≥93%） 2.包括根据图纸及规范要求完成该清单项目所需要的其他附属工作内容 3.其他:详见施工图、招标文件及相关规范 |  | m2 | 1680.78 | 2.17 |  | 3647.29
64 | 050201001005 | 陶瓷透水砖 | 1.路面厚度、宽度、材料种类:600*300*80/400*200*80，颜色综合考虑 2.30厚1:3水泥砂浆 3.100厚C20透水混凝土 4.150厚级配碎石垫层 5.素土夯实（≥93%） 6.包括根据图纸及规范要求完成该清单项目所需要的其他附属工作内容 7.其他详见施工图、招标文件及相关规范等 |  | m2 | 1680.78 | 325.91 |  | 547783.01
65 | 040501004003 | 塑料管 | 1.DN100PE管 2.防水土工布一道 3.包括根据图纸及规范要求完成该清单项目所需要的其他附属工作内容 4.其他:详见施工图、招标文件及相关规范 |  | m | 68.78 | 57.63 |  | 3963.79
本页小计 | [8 empty] | 586256.49
注：为计取规费等的使用，可在表中增设其中：“定额人工费”。
表—08
分部分项工程和单价措施项目清单与计价表
工程名称：景观工程-园建部分 |  |  |  | 标段： |  |  |  | 第 22 页 共 22 页
序号 | 项目编码 | 项目名称 | 项目特征描述 |  | 计量单位 | 工程量 | 金额（元）
[7 empty] | 综合单价 |  | 综合合价 | 其中
暂估价
66 | 040504001003 | 装饰井盖 | 1.类型:装饰井盖 2.规格:1200*1200mm 3.其他:按设计要求 4.井盖、井圈材质及规格:原有铸铁成品井盖，6厚不锈钢板，直径10钢筋@150纵横单层双向，30厚1:3水泥砂浆结合层，饰面铺装 5.垫层:碎石砂垫层+C20混凝土基础 6.M7.5水泥砂浆批荡，C20混凝土灌注井圈，M7.5水泥砂浆调平，M7.5水泥砂浆砌砖 7.预埋按设计要求 8.拆除290高原砌筑井壁 9.包括根据图纸及规范要求完成该清单项目所需要的其他附属工作内容 10.其他详见施工图、招标文件及相关规范等 |  | 个 | 5 | 1929.18 |  | 9645.9
措施项目
本页小计 | [8 empty] | 9645.9
合 计 | [8 empty] | 2489543.63
注：为计取规费等的使用，可在表中增设其中：“定额人工费”。
表—08

## 表-09 综合单价分析表
综合单价分析表
工程名称：景观工程-园建部分 | [7 empty] | 标段： |  | 第 1 页 共 87 页
项目编码 |  | 041001002001 |  | 项目名称 | 拆除原有透水砖铺装及其垫层33cm |  |  |  | 计量单位 |  | m2 | 工程量 | 662.41
清单综合单价组成明细
定额编号 | 定额项目名称 | 定额 单位 | 数量 | 单价 |  |  |  |  | 合价
|  |  |  | 人工费 | 材料费 | 机具费 | 管理费 和利润 |  | 人工费 |  | 材料费 | 机具费 | 管理费 和利润
D1-4-32 | 拆除人行道 普通粘土砖 平铺 | 100m2 | 0.01 | 218.79 |  |  | 60.41 |  | 2.19 |  |  |  | 0.6
D1-4-11 换 | 小型机械拆除各类底层 厚15cm内 实际厚度(cm):25 | 100m2 | 0.01 | 1290.96 | 17.54 | 493.67 | 492.73 |  | 12.91 |  | 0.18 | 4.94 | 4.93
人工单价 |  | 小计 | [6 empty] | 15.1 |  | 0.18 | 4.94 | 5.53
未计价材料费
清单项目综合单价 | [8 empty] | 24.97
材 料 费 明 细 | 主要材料名称、规格、型号 |  |  |  |  | 单位 | 数量 |  | 单价（元） |  | 合价（元） | 暂估单价 （元） | 暂估合价 （元）
| 其他材料费 | [7 empty] | - |  | 0.17 | -
| 材料费小计 | [7 empty] | - |  | 0.17 | -
注：1.如不使用省级或行业建设主管部门发布的计价依据，可不填定额编码、名称等； 2.招标文件提供了暂估单价的材料，按暂估的单价填入表内“暂估单价”栏及“暂估合价”栏。
表-09
综合单价分析表
工程名称：景观工程-园建部分 | [7 empty] | 标段： |  | 第 2 页 共 87 页
项目编码 |  | 041001007001 |  | 项目名称 | 拆除300mm高砖砌种植池及其饰面150m |  |  |  | 计量单位 |  | m3 | 工程量 | 10.8
清单综合单价组成明细
定额编号 | 定额项目名称 | 定额 单位 | 数量 | 单价 |  |  |  |  | 合价
|  |  |  | 人工费 | 材料费 | 机具费 | 管理费 和利润 |  | 人工费 |  | 材料费 | 机具费 | 管理费 和利润
D1-4-67 | 拆除砖砌其它构筑物 | 10m3 | 0.1 | 814.58 |  |  | 224.91 |  | 81.46 |  |  |  | 22.49
人工单价 |  | 小计 | [6 empty] | 81.46 |  |  |  | 22.49
未计价材料费
清单项目综合单价 | [8 empty] | 100.83
材 料 费 明 细 | 主要材料名称、规格、型号 |  |  |  |  | 单位 | 数量 |  | 单价（元） |  | 合价（元） | 暂估单价 （元） | 暂估合价 （元）
注：1.如不使用省级或行业建设主管部门发布的计价依据，可不填定额编码、名称等； 2.招标文件提供了暂估单价的材料，按暂估的单价填入表内“暂估单价”栏及“暂估合价”栏。
表-09
综合单价分析表
工程名称：景观工程-园建部分 | [7 empty] | 标段： |  | 第 3 页 共 87 页
项目编码 |  | 050101007001 |  | 项目名称 | 清杂 |  |  |  | 计量单位 |  | m2 | 工程量 | 120
清单综合单价组成明细
定额编号 | 定额项目名称 | 定额 单位 | 数量 | 单价 |  |  |  |  | 合价
|  |  |  | 人工费 | 材料费 | 机具费 | 管理费 和利润 |  | 人工费 |  | 材料费 | 机具费 | 管理费 和利润
借E1-1-1 | 绿化地铲除杂草 | 100m2 | 0.01 | 144.48 | 4 |  | 40.45 |  | 1.44 |  | 0.04 |  | 0.4
人工单价 |  | 小计 | [6 empty] | 1.44 |  | 0.04 |  | 0.4
未计价材料费
清单项目综合单价 | [8 empty] | 1.83
材 料 费 明 细 | 主要材料名称、规格、型号 |  |  |  |  | 单位 | 数量 |  | 单价（元） |  | 合价（元） | 暂估单价 （元） | 暂估合价 （元）
| 其他材料费 | [7 empty] | - |  | 0.04 | -
| 材料费小计 | [7 empty] | - |  | 0.04 | -
注：1.如不使用省级或行业建设主管部门发布的计价依据，可不填定额编码、名称等； 2.招标文件提供了暂估单价的材料，按暂估的单价填入表内“暂估单价”栏及“暂估合价”栏。
表-09
综合单价分析表
工程名称：景观工程-园建部分 | [7 empty] | 标段： |  | 第 4 页 共 87 页
项目编码 |  | 041001002002 |  | 项目名称 | 拆除原有水泥铺装及其垫层33cm |  |  |  | 计量单位 |  | m2 | 工程量 | 473.07
清单综合单价组成明细
定额编号 | 定额项目名称 | 定额 单位 | 数量 | 单价 |  |  |  |  | 合价
|  |  |  | 人工费 | 材料费 | 机具费 | 管理费 和利润 |  | 人工费 |  | 材料费 | 机具费 | 管理费 和利润
D1-4-30 换 | 拆除人行道 现浇混凝土面层 厚10cm内 实际厚度(cm):28 | 100m2 | 0.01 | 1774.08 | 26.43 | 347.04 | 585.64 |  | 17.74 |  | 0.26 | 3.47 | 5.86
D1-4-11 | 小型机械拆除各类底层 厚15cm内 | 100m2 | 0.01 | 776.16 | 4.69 | 292.4 | 295.03 |  | 7.76 |  | 0.05 | 2.92 | 2.95
人工单价 |  | 小计 | [6 empty] | 25.5 |  | 0.31 | 6.39 | 8.81
未计价材料费
清单项目综合单价 | [8 empty] | 39.78
材 料 费 明 细 | 主要材料名称、规格、型号 |  |  |  |  | 单位 | 数量 |  | 单价（元） |  | 合价（元） | 暂估单价 （元） | 暂估合价 （元）
| 其他材料费 | [7 empty] | - |  | 0.31 | -
| 材料费小计 | [7 empty] | - |  | 0.31 | -
注：1.如不使用省级或行业建设主管部门发布的计价依据，可不填定额编码、名称等； 2.招标文件提供了暂估单价的材料，按暂估的单价填入表内“暂估单价”栏及“暂估合价”栏。
表-09
综合单价分析表
工程名称：景观工程-园建部分 | [7 empty] | 标段： |  | 第 5 页 共 87 页
项目编码 |  | 040103002001 |  | 项目名称 | 余方弃置 |  |  |  | 计量单位 |  | m3 | 工程量 | 227.19
清单综合单价组成明细
定额编号 | 定额项目名称 | 定额 单位 | 数量 | 单价 |  |  |  |  | 合价
|  |  |  | 人工费 | 材料费 | 机具费 | 管理费 和利润 |  | 人工费 |  | 材料费 | 机具费 | 管理费 和利润
D1-1-124 | 挖掘机挖装松散石方 | 1000m3天然密实方 | 0.001 | 839.96 |  | 7951.28 | 2427.27 |  | 0.84 |  |  | 7.95 | 2.43
D1-1-126 换 | 自卸汽车运石方 运距1km 实际运距(km):20 | 1000m3天然密实方 | 0.001 |  |  | 56283.14 | 15539.77 |  |  |  |  | 56.28 | 15.54
人工单价 |  | 小计 | [6 empty] | 0.84 |  |  | 64.23 | 17.97
未计价材料费
清单项目综合单价 | [8 empty] | 80.55
材 料 费 明 细 | 主要材料名称、规格、型号 |  |  |  |  | 单位 | 数量 |  | 单价（元） |  | 合价（元） | 暂估单价 （元） | 暂估合价 （元）
注：1.如不使用省级或行业建设主管部门发布的计价依据，可不填定额编码、名称等； 2.招标文件提供了暂估单价的材料，按暂估的单价填入表内“暂估单价”栏及“暂估合价”栏。
表-09
综合单价分析表
工程名称：景观工程-园建部分 | [7 empty] | 标段： |  | 第 6 页 共 87 页
项目编码 |  | 040103002002 |  | 项目名称 | 余方弃置 |  |  |  | 计量单位 |  | m3 | 工程量 | 182.32
清单综合单价组成明细
定额编号 | 定额项目名称 | 定额 单位 | 数量 | 单价 |  |  |  |  | 合价
|  |  |  | 人工费 | 材料费 | 机具费 | 管理费 和利润 |  | 人工费 |  | 材料费 | 机具费 | 管理费 和利润
D1-1-51 | 挖掘机装土 | 1000m3天然密实方 | 0.001 | 388.52 |  | 1943.53 | 643.88 |  | 0.39 |  |  | 1.94 | 0.64
D1-1-53 换 | 自卸汽车运土方 运距1km内 实际运距(km):20 | 1000m3天然密实方 | 0.001 |  |  | 36362.78 | 10039.77 |  |  |  |  | 36.36 | 10.04
人工单价 |  | 小计 | [6 empty] | 0.39 |  |  | 38.3 | 10.68
未计价材料费
清单项目综合单价 | [8 empty] | 47.9
材 料 费 明 细 | 主要材料名称、规格、型号 |  |  |  |  | 单位 | 数量 |  | 单价（元） |  | 合价（元） | 暂估单价 （元） | 暂估合价 （元）
注：1.如不使用省级或行业建设主管部门发布的计价依据，可不填定额编码、名称等； 2.招标文件提供了暂估单价的材料，按暂估的单价填入表内“暂估单价”栏及“暂估合价”栏。
表-09
综合单价分析表
工程名称：景观工程-园建部分 | [7 empty] | 标段： |  | 第 7 页 共 87 页
项目编码 |  | 040202001001 |  | 项目名称 | 人行道路床(槽)整形 |  |  |  | 计量单位 |  | m2 | 工程量 | 868.96
清单综合单价组成明细
定额编号 | 定额项目名称 | 定额 单位 | 数量 | 单价 |  |  |  |  | 合价
|  |  |  | 人工费 | 材料费 | 机具费 | 管理费 和利润 |  | 人工费 |  | 材料费 | 机具费 | 管理费 和利润
D2-1-2 | 人行道整形碾压 | 100m2 | 0.01 | 158.13 |  | 19.05 | 46.71 |  | 1.58 |  |  | 0.19 | 0.47
人工单价 |  | 小计 | [6 empty] | 1.58 |  |  | 0.19 | 0.47
未计价材料费
清单项目综合单价 | [8 empty] | 2.17
材 料 费 明 细 | 主要材料名称、规格、型号 |  |  |  |  | 单位 | 数量 |  | 单价（元） |  | 合价（元） | 暂估单价 （元） | 暂估合价 （元）
注：1.如不使用省级或行业建设主管部门发布的计价依据，可不填定额编码、名称等； 2.招标文件提供了暂估单价的材料，按暂估的单价填入表内“暂估单价”栏及“暂估合价”栏。
表-09
综合单价分析表
工程名称：景观工程-园建部分 | [7 empty] | 标段： |  | 第 8 页 共 87 页
项目编码 |  | 050201001001 |  | 项目名称 | 600*300*80陶瓷透水砖 |  |  |  | 计量单位 |  | m2 | 工程量 | 868.96
清单综合单价组成明细
定额编号 | 定额项目名称 | 定额 单位 | 数量 | 单价 |  |  |  |  | 合价
|  |  |  | 人工费 | 材料费 | 机具费 | 管理费 和利润 |  | 人工费 |  | 材料费 | 机具费 | 管理费 和利润
D2-4-2 换 | 人行道砖 砂浆垫层(结合层) 厚度3cm 合并制作子目 湿拌砌筑砂浆 砌筑灰缝≥5mm M20 | 100m2 | 0.01 | 2105.4 | 15430.4 |  | 554.98 |  | 21.05 |  | 154.3 |  | 5.55
D2-4-14 换 | 人行道垫层 混凝土 厚度 15cm 合并制作子目 普通预拌混凝土 碎石粒径综合考虑 C20 实际厚度(cm):10 | 100m2 | 0.01 | 1338.28 | 8635.19 | 12.18 | 355.98 |  | 13.38 |  | 86.35 | 0.12 | 3.56
D2-3-7 | 人机配合铺装级配碎石路面 厚度 15cm | 100m2 | 0.01 | 391.83 | 4267.53 | 319.73 | 187.56 |  | 3.92 |  | 42.68 | 3.2 | 1.88
人工单价 |  | 小计 | [6 empty] | 38.35 |  | 283.33 | 3.32 | 10.99
|  | 未计价材料费 | [6 empty] | 136.26
清单项目综合单价 | [8 empty] | 325.91
材 料 费 明 细 | 主要材料名称、规格、型号 |  |  |  |  | 单位 | 数量 |  | 单价（元） |  | 合价（元） | 暂估单价 （元） | 暂估合价 （元）
| 600*300*80陶瓷透水砖 |  |  |  |  | m2 | 1.02 |  | 133.59 |  | 136.26
| 其他材料费 | [7 empty] | - |  | 147.07 | -
| 材料费小计 | [7 empty] | - |  | 283.33 | -
注：1.如不使用省级或行业建设主管部门发布的计价依据，可不填定额编码、名称等； 2.招标文件提供了暂估单价的材料，按暂估的单价填入表内“暂估单价”栏及“暂估合价”栏。
表-09
综合单价分析表
工程名称：景观工程-园建部分 | [7 empty] | 标段： |  | 第 9 页 共 87 页
项目编码 |  | 040501004001 |  | 项目名称 | 塑料管 |  |  |  | 计量单位 |  | m | 工程量 | 35.5
清单综合单价组成明细
定额编号 | 定额项目名称 | 定额 单位 | 数量 | 单价 |  |  |  |  | 合价
|  |  |  | 人工费 | 材料费 | 机具费 | 管理费 和利润 |  | 人工费 |  | 材料费 | 机具费 | 管理费 和利润
D4-1-92 | 塑料管安装(粘接) 管外径(mm以内) 110 | 10m | 0.1 | 101.77 | 307.91 | 0.28 | 39.61 |  | 10.18 |  | 30.79 | 0.03 | 3.96
D7-6-11 | 土工布防水 第一层 | m2 | 0.337 | 25.95 | 8.6 | 0.64 | 7.71 |  | 8.75 |  | 2.9 | 0.22 | 2.6
人工单价 |  | 小计 | [6 empty] | 18.93 |  | 33.69 | 0.25 | 6.56
|  | 未计价材料费 | [6 empty] | 30.4
清单项目综合单价 | [8 empty] | 57.63
材 料 费 明 细 | 主要材料名称、规格、型号 |  |  |  |  | 单位 | 数量 |  | 单价（元） |  | 合价（元） | 暂估单价 （元） | 暂估合价 （元）
| 塑料管 DN100 |  |  |  |  | m | 1 |  | 30.4 |  | 30.4
| 其他材料费 | [7 empty] | - |  | 3.29 | -
| 材料费小计 | [7 empty] | - |  | 33.69 | -
注：1.如不使用省级或行业建设主管部门发布的计价依据，可不填定额编码、名称等； 2.招标文件提供了暂估单价的材料，按暂估的单价填入表内“暂估单价”栏及“暂估合价”栏。
表-09
综合单价分析表
工程名称：景观工程-园建部分 | [7 empty] | 标段： |  | 第 10 页 共 87 页
项目编码 |  | 050201001002 |  | 项目名称 | 透水混凝土 |  |  |  | 计量单位 |  | m2 | 工程量 | 15.12
清单综合单价组成明细
定额编号 | 定额项目名称 | 定额 单位 | 数量 | 单价 |  |  |  |  | 合价
|  |  |  | 人工费 | 材料费 | 机具费 | 管理费 和利润 |  | 人工费 |  | 材料费 | 机具费 | 管理费 和利润
借A1-17-23 换 | 混凝土园路 10cm厚 实际厚度(cm):8 | 10m2 | 0.1 | 138.92 | 696.41 |  | 42.61 |  | 13.89 |  | 69.64 |  | 4.26
借F-3-13 换 | 道路基层 混凝土垫层 厚度(cm) 15 实际厚度(cm):10 | 100m2 | 0.01 | 1359.23 | 8635.19 | 12.18 | 361.5 |  | 13.59 |  | 86.35 | 0.12 | 3.62
借A1-4-121 | 碎石垫层 干铺 | 10m3 | 0.015 | 650.13 | 3252.39 | 7.58 | 198.24 |  | 9.75 |  | 48.79 | 0.11 | 2.97
人工单价 |  | 小计 | [6 empty] | 37.23 |  | 204.78 | 0.23 | 10.85
未计价材料费
清单项目综合单价 | [8 empty] | 245.51
材 料 费 明 细 | 主要材料名称、规格、型号 |  |  |  |  | 单位 | 数量 |  | 单价（元） |  | 合价（元） | 暂估单价 （元） | 暂估合价 （元）
| 其他材料费 | [7 empty] | - |  | 49.83 | -
| 材料费小计 | [7 empty] | - |  | 49.83 | -
注：1.如不使用省级或行业建设主管部门发布的计价依据，可不填定额编码、名称等； 2.招标文件提供了暂估单价的材料，按暂估的单价填入表内“暂估单价”栏及“暂估合价”栏。
表-09
综合单价分析表
工程名称：景观工程-园建部分 | [7 empty] | 标段： |  | 第 11 页 共 87 页
项目编码 |  | 050201002001 |  | 项目名称 | 沥青 |  |  |  | 计量单位 |  | m2 | 工程量 | 44.94
清单综合单价组成明细
定额编号 | 定额项目名称 | 定额 单位 | 数量 | 单价 |  |  |  |  | 合价
|  |  |  | 人工费 | 材料费 | 机具费 | 管理费 和利润 |  | 人工费 |  | 材料费 | 机具费 | 管理费 和利润
D2-3-44 | 机械摊铺沥青混凝土路面 细粒式 | 100m3 | 0.0004 | 1496 | 126272.61 | 6546.89 | 2120.1 |  | 0.6 |  | 50.51 | 2.62 | 0.85
D2-3-42 | 机械摊铺沥青混凝土路面 粗粒式 | 100m3 | 0.0008 | 990 | 147909.87 | 4538.15 | 1457.22 |  | 0.79 |  | 118.33 | 3.63 | 1.17
D2-2-24 换 | 人机配合铺装 级配碎石底基层 厚度 15cm 实际厚度(cm):30 | 100m2 | 0.01 | 442.21 | 10960.17 | 269.01 | 187.47 |  | 4.42 |  | 109.6 | 2.69 | 1.87
人工单价 |  | 小计 | [6 empty] | 5.81 |  | 278.44 | 8.94 | 3.89
|  | 未计价材料费 | [6 empty] | 168.04
清单项目综合单价 | [8 empty] | 288.17
材 料 费 明 细 | 主要材料名称、规格、型号 |  |  |  |  | 单位 | 数量 |  | 单价（元） |  | 合价（元） | 暂估单价 （元） | 暂估合价 （元）
| 40厚细粒式沥青混凝土 |  |  |  |  | m3 | 0.0408 |  | 1231.48 |  | 50.24
| 80厚粗粒式沥青混凝土 |  |  |  |  | m3 | 0.0816 |  | 1443.61 |  | 117.8
| 其他材料费 | [7 empty] | - |  | 110.27 | -
| 材料费小计 | [7 empty] | - |  | 278.31 | -
注：1.如不使用省级或行业建设主管部门发布的计价依据，可不填定额编码、名称等； 2.招标文件提供了暂估单价的材料，按暂估的单价填入表内“暂估单价”栏及“暂估合价”栏。
表-09
综合单价分析表
工程名称：景观工程-园建部分 | [7 empty] | 标段： |  | 第 12 页 共 87 页
项目编码 |  | 050305008001 |  | 项目名称 | 休闲座椅 |  |  |  | 计量单位 |  | 个 | 工程量 | 1
清单综合单价组成明细
定额编号 | 定额项目名称 | 定额 单位 | 数量 | 单价 |  |  |  |  | 合价
|  |  |  | 人工费 | 材料费 | 机具费 | 管理费 和利润 |  | 人工费 |  | 材料费 | 机具费 | 管理费 和利润
借A1-8-75 | 木凳面 厚5cm | 100m2 | 0.028 | 7246.68 | 11141.59 |  | 2205.16 |  | 202.97 |  | 312.06 |  | 61.76
借A1-7-69 | 钢平台、走道 | t | 0.012 | 758.8 | 8209.42 | 412.25 | 514.56 |  | 9.11 |  | 98.51 | 4.95 | 6.17
借A1-5-150 | 预埋铁件 | t | 0.02 | 2893.62 | 7252.44 | 284.6 | 1390.47 |  | 57.87 |  | 145.05 | 5.69 | 27.81
D2-2-4 | 集中拌合水泥石屑混合料 水泥含量 6% | m3 | 0.121 | 11.91 | 287.41 | 8.44 | 5.36 |  | 1.44 |  | 34.78 | 1.02 | 0.65
D2-2-8 换 | 自卸汽车运输水泥石屑(碎石)混合料 自卸汽车装载 第一个1km 实际运距(km):20 | 100m3 | 0.0012 |  |  | 4183.24 | 1102.71 |  |  |  |  | 5.06 | 1.33
D2-2-12 换 | 机械铺筑水泥石屑(碎石)混合料 厚度 15cm 实际厚度(cm):10 | 100m2 | 0.0121 | 45.83 | 16.19 | 109.3 | 40.89 |  | 0.55 |  | 0.2 | 1.32 | 0.49
借A1-5-2 换 | 现浇建筑物混凝土 其他混凝土基础 合并制作子目 普通预拌混凝土 碎石粒径综合考虑 C25 | 10m3 | 0.049 | 499.87 | 5925.6 | 8.08 | 222.23 |  | 24.49 |  | 290.35 | 0.4 | 10.89
人工单价 |  | 小计 | [6 empty] | 296.43 |  | 880.95 | 18.44 | 109.1
|  | 未计价材料费 | [6 empty] | 95.41
清单项目综合单价 | [8 empty] | 1265.8
注：1.如不使用省级或行业建设主管部门发布的计价依据，可不填定额编码、名称等； 2.招标文件提供了暂估单价的材料，按暂估的单价填入表内“暂估单价”栏及“暂估合价”栏。
表-09
综合单价分析表
工程名称：景观工程-园建部分 | [7 empty] | 标段： |  | 第 13 页 共 87 页
材 料 费 明 细 | 主要材料名称、规格、型号 |  |  |  |  | 单位 | 数量 |  | 单价（元） |  | 合价（元） | 暂估单价 （元） | 暂估合价 （元）
| 镀锌钢管 2mm |  |  |  |  | t | 0.012 |  | 7950.48 |  | 95.41
| 其他材料费 | [7 empty] | - |  | 785.64 | -
| 材料费小计 | [7 empty] | - |  | 881.05 | -
注：1.如不使用省级或行业建设主管部门发布的计价依据，可不填定额编码、名称等； 2.招标文件提供了暂估单价的材料，按暂估的单价填入表内“暂估单价”栏及“暂估合价”栏。
表-09
综合单价分析表
工程名称：景观工程-园建部分 | [7 empty] | 标段： |  | 第 14 页 共 87 页
项目编码 |  | 050305008002 |  | 项目名称 | 长座凳 |  |  |  | 计量单位 |  | 个 | 工程量 | 1
清单综合单价组成明细
定额编号 | 定额项目名称 | 定额 单位 | 数量 | 单价 |  |  |  |  | 合价
|  |  |  | 人工费 | 材料费 | 机具费 | 管理费 和利润 |  | 人工费 |  | 材料费 | 机具费 | 管理费 和利润
借A1-13-242 | 饰面层 镀锌薄钢板墙面 | 100m2 | 0.0543 | 1208.07 | 12675.32 |  | 368.46 |  | 65.57 |  | 687.95 |  | 20
借A1-7-69 | 钢平台、走道 | t | 0.0442 | 758.8 | 8209.42 | 412.25 | 514.56 |  | 33.54 |  | 362.86 | 18.22 | 22.74
借A1-5-150 | 预埋铁件 | t | 0.0736 | 2893.62 | 7252.44 | 284.6 | 1390.47 |  | 212.97 |  | 533.78 | 20.95 | 102.34
D2-2-4 | 集中拌合水泥石屑混合料 水泥含量 6% | m3 | 0.4235 | 11.91 | 287.41 | 8.44 | 5.36 |  | 5.04 |  | 121.72 | 3.57 | 2.27
D2-2-8 换 | 自卸汽车运输水泥石屑(碎石)混合料 自卸汽车装载 第一个1km 实际运距(km):20 | 100m3 | 0.0042 |  |  | 4183.24 | 1102.71 |  |  |  |  | 17.72 | 4.67
D2-2-12 换 | 机械铺筑水泥石屑(碎石)混合料 厚度 15cm 实际厚度(cm):10 | 100m2 | 0.0042 | 45.83 | 16.19 | 109.3 | 40.89 |  | 0.19 |  | 0.07 | 0.46 | 0.17
借A1-5-2 换 | 现浇建筑物混凝土 其他混凝土基础 合并制作子目 普通预拌混凝土 碎石粒径综合考虑 C25 采用素混凝土 主材[80210180] 含量为 | 10m3 | 0.1715 | 499.87 | 5925.6 | 8.08 | 222.23 |  | 85.73 |  | 1016.24 | 1.39 | 38.11
注：1.如不使用省级或行业建设主管部门发布的计价依据，可不填定额编码、名称等； 2.招标文件提供了暂估单价的材料，按暂估的单价填入表内“暂估单价”栏及“暂估合价”栏。
表-09
综合单价分析表
工程名称：景观工程-园建部分 | [7 empty] | 标段： |  | 第 15 页 共 87 页
10.15
人工单价 |  | 小计 | [6 empty] | 403.04 |  | 2722.62 | 62.31 | 190.3
|  | 未计价材料费 | [6 empty] | 351.41
清单项目综合单价 | [8 empty] | 3276.93
材 料 费 明 细 | 主要材料名称、规格、型号 |  |  |  |  | 单位 | 数量 |  | 单价（元） |  | 合价（元） | 暂估单价 （元） | 暂估合价 （元）
| 镀锌钢管 2mm |  |  |  |  | t | 0.0442 |  | 7950.48 |  | 351.41
| 其他材料费 | [7 empty] | - |  | 2371.2 | -
| 材料费小计 | [7 empty] | - |  | 2722.61 | -
注：1.如不使用省级或行业建设主管部门发布的计价依据，可不填定额编码、名称等； 2.招标文件提供了暂估单价的材料，按暂估的单价填入表内“暂估单价”栏及“暂估合价”栏。
表-09
综合单价分析表
工程名称：景观工程-园建部分 | [7 empty] | 标段： |  | 第 16 页 共 87 页
项目编码 |  | 050305008003 |  | 项目名称 | 树池座凳 |  |  |  | 计量单位 |  | 个 | 工程量 | 3
清单综合单价组成明细
定额编号 | 定额项目名称 | 定额 单位 | 数量 | 单价 |  |  |  |  | 合价
|  |  |  | 人工费 | 材料费 | 机具费 | 管理费 和利润 |  | 人工费 |  | 材料费 | 机具费 | 管理费 和利润
借A1-13-242 | 饰面层 镀锌薄钢板墙面 | 100m2 | 0.0371 | 1208.07 | 12675.32 |  | 368.46 |  | 44.86 |  | 470.68 |  | 13.68
借A1-7-69 | 钢平台、走道 | t | 0.0143 | 758.8 | 8209.42 | 412.25 | 514.56 |  | 10.88 |  | 117.67 | 5.91 | 7.38
借A1-5-150 | 预埋铁件 | t | 0.0157 | 2893.62 | 7252.44 | 284.6 | 1390.47 |  | 45.33 |  | 113.62 | 4.46 | 21.78
D2-2-4 | 集中拌合水泥石屑混合料 水泥含量 6% | m3 | 0.096 | 11.91 | 287.41 | 8.44 | 5.36 |  | 1.14 |  | 27.59 | 0.81 | 0.51
D2-2-8 换 | 自卸汽车运输水泥石屑(碎石)混合料 自卸汽车装载 第一个1km 实际运距(km):20 | 100m3 | 0.001 |  |  | 4183.24 | 1102.71 |  |  |  |  | 4.02 | 1.06
D2-2-12 换 | 机械铺筑水泥石屑(碎石)混合料 厚度 15cm 实际厚度(cm):10 | 100m2 | 0.0096 | 45.83 | 16.19 | 109.3 | 40.89 |  | 0.44 |  | 0.16 | 1.05 | 0.39
借A1-5-2 换 | 现浇建筑物混凝土 其他混凝土基础 合并制作子目 普通预拌混凝土 碎石粒径综合考虑 C25 采用素混凝土 主材[80210180] 含量为 | 10m3 | 0.0196 | 499.87 | 5925.6 | 8.08 | 222.23 |  | 9.8 |  | 116.14 | 0.16 | 4.36
注：1.如不使用省级或行业建设主管部门发布的计价依据，可不填定额编码、名称等； 2.招标文件提供了暂估单价的材料，按暂估的单价填入表内“暂估单价”栏及“暂估合价”栏。
表-09
综合单价分析表
工程名称：景观工程-园建部分 | [7 empty] | 标段： |  | 第 17 页 共 87 页
10.15
人工单价 |  | 小计 | [6 empty] | 112.45 |  | 845.86 | 16.41 | 49.16
|  | 未计价材料费 | [6 empty] | 113.96
清单项目综合单价 | [8 empty] | 993.15
材 料 费 明 细 | 主要材料名称、规格、型号 |  |  |  |  | 单位 | 数量 |  | 单价（元） |  | 合价（元） | 暂估单价 （元） | 暂估合价 （元）
| 镀锌钢管 2mm |  |  |  |  | t | 0.0143 |  | 7950.48 |  | 113.69
| 其他材料费 | [7 empty] | - |  | 731.88 | -
| 材料费小计 | [7 empty] | - |  | 845.57 | -
注：1.如不使用省级或行业建设主管部门发布的计价依据，可不填定额编码、名称等； 2.招标文件提供了暂估单价的材料，按暂估的单价填入表内“暂估单价”栏及“暂估合价”栏。
表-09
综合单价分析表
工程名称：景观工程-园建部分 | [7 empty] | 标段： |  | 第 18 页 共 87 页
项目编码 |  | 010702005001 |  | 项目名称 | 台阶看台 |  |  |  | 计量单位 |  | m2 | 工程量 | 20.75
清单综合单价组成明细
定额编号 | 定额项目名称 | 定额 单位 | 数量 | 单价 |  |  |  |  | 合价
|  |  |  | 人工费 | 材料费 | 机具费 | 管理费 和利润 |  | 人工费 |  | 材料费 | 机具费 | 管理费 和利润
借A1-8-28 | 木楼梯(不带底板) | 100m2 | 0.0128 | 13468.73 | 21022.65 |  | 4098.54 |  | 172.33 |  | 268.99 |  | 52.44
借A1-7-69 | 钢平台、走道 | t | 0.0627 | 758.8 | 8209.42 | 412.25 | 514.56 |  | 47.54 |  | 514.33 | 25.83 | 32.24
借A1-5-150 | 预埋铁件 | t | 0.0175 | 2893.62 | 7252.44 | 284.6 | 1390.47 |  | 50.62 |  | 126.87 | 4.98 | 24.32
D2-2-4 | 集中拌合水泥石屑混合料 水泥含量 6% | m3 | 0.1178 | 11.91 | 287.41 | 8.44 | 5.36 |  | 1.4 |  | 33.86 | 0.99 | 0.63
D2-2-8 换 | 自卸汽车运输水泥石屑(碎石)混合料 自卸汽车装载 第一个1km 实际运距(km):20 | 100m3 | 0.0012 |  |  | 4183.24 | 1102.71 |  |  |  |  | 4.93 | 1.3
D2-2-12 换 | 机械铺筑水泥石屑(碎石)混合料 厚度 15cm 实际厚度(cm):10 | 100m2 | 0.0118 | 45.83 | 16.19 | 109.3 | 40.89 |  | 0.54 |  | 0.19 | 1.29 | 0.48
借A1-5-2 换 | 现浇建筑物混凝土 其他混凝土基础 合并制作子目 普通预拌混凝土 碎石粒径综合考虑 C25 采用素混凝土 主材[80210180] 含量为10.15 | 10m3 | 0.022 | 499.87 | 5925.6 | 8.08 | 222.23 |  | 10.98 |  | 130.13 | 0.18 | 4.88
人工单价 |  | 小计 | [6 empty] | 283.41 |  | 1074.37 | 38.2 | 116.29
注：1.如不使用省级或行业建设主管部门发布的计价依据，可不填定额编码、名称等； 2.招标文件提供了暂估单价的材料，按暂估的单价填入表内“暂估单价”栏及“暂估合价”栏。
表-09
综合单价分析表
工程名称：景观工程-园建部分 | [7 empty] | 标段： |  | 第 19 页 共 87 页
|  | 未计价材料费 | [6 empty] | 498.1
清单项目综合单价 | [8 empty] | 1466.91
材 料 费 明 细 | 主要材料名称、规格、型号 |  |  |  |  | 单位 | 数量 |  | 单价（元） |  | 合价（元） | 暂估单价 （元） | 暂估合价 （元）
| 镀锌钢管 2mm |  |  |  |  | t | 0.0627 |  | 7950.48 |  | 498.5
| 其他材料费 | [7 empty] | - |  | 576.2 | -
| 材料费小计 | [7 empty] | - |  | 1074.7 | -
注：1.如不使用省级或行业建设主管部门发布的计价依据，可不填定额编码、名称等； 2.招标文件提供了暂估单价的材料，按暂估的单价填入表内“暂估单价”栏及“暂估合价”栏。
表-09
综合单价分析表
工程名称：景观工程-园建部分 | [7 empty] | 标段： |  | 第 20 页 共 87 页
项目编码 |  | 050305008004 |  | 项目名称 | 木平台 |  |  |  | 计量单位 |  | m2 | 工程量 | 6.31
清单综合单价组成明细
定额编号 | 定额项目名称 | 定额 单位 | 数量 | 单价 |  |  |  |  | 合价
|  |  |  | 人工费 | 材料费 | 机具费 | 管理费 和利润 |  | 人工费 |  | 材料费 | 机具费 | 管理费 和利润
借A1-8-75 | 木凳面 厚5cm | 100m2 | 0.0157 | 7246.68 | 11141.59 |  | 2205.16 |  | 113.81 |  | 174.98 |  | 34.63
借A1-7-69 | 钢平台、走道 | t | 0.012 | 758.8 | 8209.42 | 412.25 | 514.56 |  | 9.11 |  | 98.51 | 4.95 | 6.17
借A1-5-150 | 预埋铁件 | t | 0.02 | 2893.62 | 7252.44 | 284.6 | 1390.47 |  | 57.87 |  | 145.05 | 5.69 | 27.81
D2-2-4 | 集中拌合水泥石屑混合料 水泥含量 6% | m3 | 0.1726 | 11.91 | 287.41 | 8.44 | 5.36 |  | 2.06 |  | 49.6 | 1.46 | 0.93
D2-2-8 换 | 自卸汽车运输水泥石屑(碎石)混合料 自卸汽车装载 第一个1km 实际运距(km):20 | 100m3 | 0.0017 |  |  | 4183.24 | 1102.71 |  |  |  |  | 7.22 | 1.9
D2-2-12 换 | 机械铺筑水泥石屑(碎石)混合料 厚度 15cm 实际厚度(cm):10 | 100m2 | 0.0017 | 45.83 | 16.19 | 109.3 | 40.89 |  | 0.08 |  | 0.03 | 0.19 | 0.07
借A1-5-2 换 | 现浇建筑物混凝土 其他混凝土基础 合并制作子目 普通预拌混凝土 碎石粒径综合考虑 C25 采用素混凝土 主材[80210180] 含量为10.15 | 10m3 | 0.0699 | 499.87 | 5925.6 | 8.08 | 222.23 |  | 34.94 |  | 414.13 | 0.56 | 15.53
人工单价 |  | 小计 | [6 empty] | 217.87 |  | 882.3 | 20.07 | 87.04
注：1.如不使用省级或行业建设主管部门发布的计价依据，可不填定额编码、名称等； 2.招标文件提供了暂估单价的材料，按暂估的单价填入表内“暂估单价”栏及“暂估合价”栏。
表-09
综合单价分析表
工程名称：景观工程-园建部分 | [7 empty] | 标段： |  | 第 21 页 共 87 页
|  | 未计价材料费 | [6 empty] | 95.38
清单项目综合单价 | [8 empty] | 1171.06
材 料 费 明 细 | 主要材料名称、规格、型号 |  |  |  |  | 单位 | 数量 |  | 单价（元） |  | 合价（元） | 暂估单价 （元） | 暂估合价 （元）
| 镀锌钢管 2mm |  |  |  |  | t | 0.012 |  | 7950.48 |  | 95.41
| 其他材料费 | [7 empty] | - |  | 786.88 | -
| 材料费小计 | [7 empty] | - |  | 882.29 | -
注：1.如不使用省级或行业建设主管部门发布的计价依据，可不填定额编码、名称等； 2.招标文件提供了暂估单价的材料，按暂估的单价填入表内“暂估单价”栏及“暂估合价”栏。
表-09
综合单价分析表
工程名称：景观工程-园建部分 | [7 empty] | 标段： |  | 第 22 页 共 87 页
项目编码 |  | 011501014001 |  | 项目名称 | 休闲吧台 |  |  |  | 计量单位 |  | m | 工程量 | 15.82
清单综合单价组成明细
定额编号 | 定额项目名称 | 定额 单位 | 数量 | 单价 |  |  |  |  | 合价
|  |  |  | 人工费 | 材料费 | 机具费 | 管理费 和利润 |  | 人工费 |  | 材料费 | 机具费 | 管理费 和利润
D2-2-4 | 集中拌合水泥石屑混合料 水泥含量 6% | m3 | 0.0322 | 11.91 | 287.41 | 8.44 | 5.36 |  | 0.38 |  | 9.24 | 0.27 | 0.17
D2-2-8 换 | 自卸汽车运输水泥石屑(碎石)混合料 自卸汽车装载 第一个1km 实际运距(km):20 | 100m3 | 0.0003 |  |  | 4183.24 | 1102.71 |  |  |  |  | 1.35 | 0.35
D2-2-12 换 | 机械铺筑水泥石屑(碎石)混合料 厚度 15cm 实际厚度(cm):10 | 100m2 | 0.0032 | 45.83 | 16.19 | 109.3 | 40.89 |  | 0.15 |  | 0.05 | 0.35 | 0.13
借A1-5-2 换 | 现浇建筑物混凝土 其他混凝土基础 合并制作子目 普通预拌混凝土 碎石粒径综合考虑 C25 | 10m3 | 0.0037 | 499.87 | 5925.6 | 8.08 | 222.23 |  | 1.86 |  | 22.05 | 0.03 | 0.83
借A1-5-150 | 预埋铁件 | t | 0.0065 | 2893.62 | 7252.44 | 284.6 | 1390.47 |  | 18.77 |  | 47.04 | 1.85 | 9.02
借A1-13-213 | 型钢龙骨 单向1500 | 100m2 | 0.0195 | 895.15 | 1903.8 | 458.51 | 412.87 |  | 17.46 |  | 37.12 | 8.94 | 8.05
借A1-13-242 | 饰面层 镀锌薄钢板墙面 | 100m2 | 0.0216 | 1208.07 | 10587.98 |  | 368.46 |  | 26.06 |  | 228.42 |  | 7.95
注：1.如不使用省级或行业建设主管部门发布的计价依据，可不填定额编码、名称等； 2.招标文件提供了暂估单价的材料，按暂估的单价填入表内“暂估单价”栏及“暂估合价”栏。
表-09
综合单价分析表
工程名称：景观工程-园建部分 | [7 empty] | 标段： |  | 第 23 页 共 87 页
借A1-15-124 换 | 防锈漆 一遍 实际防锈漆遍数(遍):2 | 100m2 | 0.0205 | 511.75 | 367.08 |  | 153.88 |  | 10.49 |  | 7.53 |  | 3.15
借A1-15-117 | 金属面 喷氟碳面漆一遍 | 100m2 | 0.0205 | 228.46 | 1632.4 | 166.54 | 118.78 |  | 4.68 |  | 33.46 | 3.41 | 2.43
人工单价 |  | 小计 | [6 empty] | 79.85 |  | 384.91 | 16.2 | 32.08
未计价材料费
清单项目综合单价 | [8 empty] | 497.67
材 料 费 明 细 | 主要材料名称、规格、型号 |  |  |  |  | 单位 | 数量 |  | 单价（元） |  | 合价（元） | 暂估单价 （元） | 暂估合价 （元）
| 其他材料费 | [7 empty] | - |  | 384.93 | -
| 材料费小计 | [7 empty] | - |  | 384.93 | -
注：1.如不使用省级或行业建设主管部门发布的计价依据，可不填定额编码、名称等； 2.招标文件提供了暂估单价的材料，按暂估的单价填入表内“暂估单价”栏及“暂估合价”栏。
表-09
综合单价分析表
工程名称：景观工程-园建部分 | [7 empty] | 标段： |  | 第 24 页 共 87 页
项目编码 |  | 050305010001 |  | 项目名称 | 休闲吧台座椅 |  |  |  | 计量单位 |  | 个 | 工程量 | 6
清单综合单价组成明细
定额编号 | 定额项目名称 | 定额 单位 | 数量 | 单价 |  |  |  |  | 合价
|  |  |  | 人工费 | 材料费 | 机具费 | 管理费 和利润 |  | 人工费 |  | 材料费 | 机具费 | 管理费 和利润
借A1-7-2 | 钢结构构件 钢柱安装 每根构件质量(t) ≤3 | t | 0.003 | 551.8 | 6524.41 | 230.49 | 343.73 |  | 1.66 |  | 19.57 | 0.69 | 1.03
借A1-13-213 | 型钢龙骨 单向1500 | 100m2 | 0.002 | 895.15 | 1903.8 | 458.51 | 412.87 |  | 1.76 |  | 3.74 | 0.9 | 0.81
借A1-13-242 | 饰面层 镀锌薄钢板墙面 | 100m2 | 0.002 | 1208.07 | 10587.98 |  | 368.46 |  | 2.37 |  | 20.78 |  | 0.72
借A1-15-124 换 | 防锈漆 一遍 实际防锈漆遍数(遍):2 | 100m2 | 0.0059 | 511.75 | 367.08 |  | 153.88 |  | 3 |  | 2.16 |  | 0.9
借A1-15-117 | 金属面 喷氟碳面漆一遍 | 100m2 | 0.0059 | 228.46 | 1632.4 | 166.54 | 118.78 |  | 1.34 |  | 9.59 | 0.98 | 0.7
人工单价 |  | 小计 | [6 empty] | 10.13 |  | 55.84 | 2.57 | 4.16
|  | 未计价材料费 | [6 empty] | 18.36
清单项目综合单价 | [8 empty] | 70.51
材 料 费 | 主要材料名称、规格、型号 |  |  |  |  | 单位 | 数量 |  | 单价（元） |  | 合价（元） | 暂估单价 （元） | 暂估合价 （元）
注：1.如不使用省级或行业建设主管部门发布的计价依据，可不填定额编码、名称等； 2.招标文件提供了暂估单价的材料，按暂估的单价填入表内“暂估单价”栏及“暂估合价”栏。
表-09
综合单价分析表
工程名称：景观工程-园建部分 | [7 empty] | 标段： |  | 第 25 页 共 87 页
明 细 | 2.5厚镀锌钢管 |  |  |  |  | t | 0.003 |  | 6120 |  | 18.36
| 其他材料费 | [7 empty] | - |  | 37.44 | -
| 材料费小计 | [7 empty] | - |  | 55.8 | -
注：1.如不使用省级或行业建设主管部门发布的计价依据，可不填定额编码、名称等； 2.招标文件提供了暂估单价的材料，按暂估的单价填入表内“暂估单价”栏及“暂估合价”栏。
表-09
综合单价分析表
工程名称：景观工程-园建部分 | [7 empty] | 标段： |  | 第 26 页 共 87 页
项目编码 |  | 011508004001 |  | 项目名称 | 金属字 |  |  |  | 计量单位 |  | 个 | 工程量 | 14
清单综合单价组成明细
定额编号 | 定额项目名称 | 定额 单位 | 数量 | 单价 |  |  |  |  | 合价
|  |  |  | 人工费 | 材料费 | 机具费 | 管理费 和利润 |  | 人工费 |  | 材料费 | 机具费 | 管理费 和利润
借A1-16-293 | 金属美术字安装 0.1m2以内 其他面 | 10个 | 0.1 | 220.96 | 35.65 |  | 64.23 |  | 22.1 |  | 3.57 |  | 6.42
补子目2 | 金属字 | cm | 0.1 |  | 4.42 | [5 empty] | 0.44
人工单价 |  | 小计 | [6 empty] | 22.1 |  | 4.01 |  | 6.42
未计价材料费
清单项目综合单价 | [8 empty] | 31.55
材 料 费 明 细 | 主要材料名称、规格、型号 |  |  |  |  | 单位 | 数量 |  | 单价（元） |  | 合价（元） | 暂估单价 （元） | 暂估合价 （元）
| 其他材料费 | [7 empty] | - |  | 4.01 | -
| 材料费小计 | [7 empty] | - |  | 4.01 | -
注：1.如不使用省级或行业建设主管部门发布的计价依据，可不填定额编码、名称等； 2.招标文件提供了暂估单价的材料，按暂估的单价填入表内“暂估单价”栏及“暂估合价”栏。
表-09
综合单价分析表
工程名称：景观工程-园建部分 | [7 empty] | 标段： |  | 第 27 页 共 87 页
项目编码 |  | 050305008005 |  | 项目名称 | 防腐木平台 |  |  |  | 计量单位 |  | m2 | 工程量 | 25.16
清单综合单价组成明细
定额编号 | 定额项目名称 | 定额 单位 | 数量 | 单价 |  |  |  |  | 合价
|  |  |  | 人工费 | 材料费 | 机具费 | 管理费 和利润 |  | 人工费 |  | 材料费 | 机具费 | 管理费 和利润
借A1-7-69 | 钢平台、走道 | t | 0.0095 | 758.8 | 8209.42 | 412.25 | 514.56 |  | 7.17 |  | 77.59 | 3.9 | 4.86
借A1-15-124 换 | 防锈漆 一遍 实际防锈漆遍数(遍):2 | 100m2 | 0.0037 | 511.75 | 367.08 |  | 153.88 |  | 1.91 |  | 1.37 |  | 0.58
借A1-15-117 | 金属面 喷氟碳面漆一遍 | 100m2 | 0.0037 | 228.46 | 1632.4 | 166.54 | 118.78 |  | 0.85 |  | 6.11 | 0.62 | 0.44
借A1-8-75 | 木凳面 厚5cm | 100m2 | 0.01 | 7246.68 | 11141.59 |  | 2205.16 |  | 72.47 |  | 111.42 |  | 22.05
人工单价 |  | 小计 | [6 empty] | 82.4 |  | 196.49 | 4.52 | 27.93
|  | 未计价材料费 | [6 empty] | 75.14
清单项目综合单价 | [8 empty] | 302.01
材 料 费 明 细 | 主要材料名称、规格、型号 |  |  |  |  | 单位 | 数量 |  | 单价（元） |  | 合价（元） | 暂估单价 （元） | 暂估合价 （元）
| 镀锌钢管 2mm |  |  |  |  | t | 0.0095 |  | 7950.48 |  | 75.53
| 其他材料费 | [7 empty] | - |  | 121.32 | -
| 材料费小计 | [7 empty] | - |  | 196.85 | -
注：1.如不使用省级或行业建设主管部门发布的计价依据，可不填定额编码、名称等； 2.招标文件提供了暂估单价的材料，按暂估的单价填入表内“暂估单价”栏及“暂估合价”栏。
表-09
综合单价分析表
工程名称：景观工程-园建部分 | [7 empty] | 标段： |  | 第 28 页 共 87 页
项目编码 |  | 040504001001 |  | 项目名称 | 装饰井盖 |  |  |  | 计量单位 |  | 个 | 工程量 | 20
清单综合单价组成明细
定额编号 | 定额项目名称 | 定额 单位 | 数量 | 单价 |  |  |  |  | 合价
|  |  |  | 人工费 | 材料费 | 机具费 | 管理费 和利润 |  | 人工费 |  | 材料费 | 机具费 | 管理费 和利润
D5-3-302 换 | 混凝土井盖、井圈制作 井盖 合并制作子目 普通预拌混凝土 碎石粒径综合考虑 C35 | 10m3 | 0.0144 | 1899.89 | 6907.46 | 255.87 | 702.99 |  | 27.36 |  | 99.47 | 3.68 | 10.12
D-2-14 换 | 人行道装饰井盖安装 1.0m2外 合并制作子目 湿拌抹灰砂浆 一次抹灰厚度≥5mm M15 | m2 | 1.44 | 72.2 | 1132.9 |  | 19.03 |  | 103.97 |  | 1631.38 |  | 27.4
借A1-19-4 | 墙体拆除 砖砌墙体 实心砖墙 | 100m3 | 0.0033 | 8338.49 |  |  | 2424 |  | 27.86 |  |  |  | 8.1
借A1-19-69 换 | 拆除废料外运 人工装自卸汽车运 3km内 实际运距(km):20 | 10m3 | 0.0334 | 162.2 |  | 985.83 | 333.73 |  | 5.42 |  |  | 32.93 | 11.15
人工单价 |  | 小计 | [6 empty] | 164.61 |  | 1730.85 | 36.61 | 56.77
|  | 未计价材料费 | [6 empty] | 1605.6
清单项目综合单价 | [8 empty] | 1929.18
材 料 费 明 细 | 主要材料名称、规格、型号 |  |  |  |  | 单位 | 数量 |  | 单价（元） |  | 合价（元） | 暂估单价 （元） | 暂估合价 （元）
注：1.如不使用省级或行业建设主管部门发布的计价依据，可不填定额编码、名称等； 2.招标文件提供了暂估单价的材料，按暂估的单价填入表内“暂估单价”栏及“暂估合价”栏。
表-09
综合单价分析表
工程名称：景观工程-园建部分 | [7 empty] | 标段： |  | 第 29 页 共 87 页
| 6mm厚不锈钢盖 1200mm*400mm |  |  |  |  | m2 | 1.44 |  | 1115 |  | 1605.6
| 其他材料费 | [7 empty] | - |  | 125.24 | -
| 材料费小计 | [7 empty] | - |  | 1730.84 | -
注：1.如不使用省级或行业建设主管部门发布的计价依据，可不填定额编码、名称等； 2.招标文件提供了暂估单价的材料，按暂估的单价填入表内“暂估单价”栏及“暂估合价”栏。
表-09
综合单价分析表
工程名称：景观工程-园建部分 | [7 empty] | 标段： |  | 第 30 页 共 87 页
项目编码 |  | 050305008006 |  | 项目名称 | 移动花箱 |  |  |  | 计量单位 |  | m2 | 工程量 | 5.571
清单综合单价组成明细
定额编号 | 定额项目名称 | 定额 单位 | 数量 | 单价 |  |  |  |  | 合价
|  |  |  | 人工费 | 材料费 | 机具费 | 管理费 和利润 |  | 人工费 |  | 材料费 | 机具费 | 管理费 和利润
借A1-7-69 | 钢平台、走道 | t | 0.0028 | 758.8 | 8209.42 | 412.25 | 514.56 |  | 2.11 |  | 22.84 | 1.15 | 1.43
借A1-13-242 | 饰面层 镀锌薄钢板墙面 | 100m2 | 0.0297 | 1208.07 | 10587.98 |  | 368.46 |  | 35.92 |  | 314.78 |  | 10.95
借A1-15-124 换 | 防锈漆 一遍 实际防锈漆遍数(遍):2 | 100m2 | 0.0297 | 511.75 | 367.08 |  | 153.88 |  | 15.21 |  | 10.91 |  | 4.57
借A1-15-117 | 金属面 喷氟碳面漆一遍 | 100m2 | 0.0297 | 228.46 | 1632.4 | 166.54 | 118.78 |  | 6.79 |  | 48.53 | 4.95 | 3.53
补子目1 | 镀锌花钵 | 个 | 0.1795 |  | 1400 | [5 empty] | 251.3
人工单价 |  | 小计 | [6 empty] | 60.03 |  | 648.36 | 6.1 | 20.48
|  | 未计价材料费 | [6 empty] | 22.12
清单项目综合单价 | [8 empty] | 712.94
材 料 费 明 细 | 主要材料名称、规格、型号 |  |  |  |  | 单位 | 数量 |  | 单价（元） |  | 合价（元） | 暂估单价 （元） | 暂估合价 （元）
| 镀锌钢管 2mm |  |  |  |  | t | 0.0028 |  | 7950.48 |  | 22.26
| 其他材料费 | [7 empty] | - |  | 626.3 | -
| 材料费小计 | [7 empty] | - |  | 648.56 | -
注：1.如不使用省级或行业建设主管部门发布的计价依据，可不填定额编码、名称等； 2.招标文件提供了暂估单价的材料，按暂估的单价填入表内“暂估单价”栏及“暂估合价”栏。
表-09
综合单价分析表
工程名称：景观工程-园建部分 | [7 empty] | 标段： |  | 第 31 页 共 87 页
项目编码 |  | 050307006001 |  | 项目名称 | 无障碍栏杆及扶手 |  |  |  | 计量单位 |  | m | 工程量 | 24.63
清单综合单价组成明细
定额编号 | 定额项目名称 | 定额 单位 | 数量 | 单价 |  |  |  |  | 合价
|  |  |  | 人工费 | 材料费 | 机具费 | 管理费 和利润 |  | 人工费 |  | 材料费 | 机具费 | 管理费 和利润
借A1-16-108 换 | 不锈钢栏杆制安 直型 | 100m | 0.01 | 3349.98 | 33384.52 | 159.02 | 1020.07 |  | 33.5 |  | 333.85 | 1.59 | 10.2
借A1-16-137 换 | 不锈钢扶手 φ60 直型 | 100m | 0.0131 | 909.21 | 14232.41 | 137.81 | 304.37 |  | 11.93 |  | 186.76 | 1.81 | 3.99
人工单价 |  | 小计 | [6 empty] | 45.43 |  | 520.61 | 3.4 | 14.19
未计价材料费
清单项目综合单价 | [8 empty] | 566.12
材 料 费 明 细 | 主要材料名称、规格、型号 |  |  |  |  | 单位 | 数量 |  | 单价（元） |  | 合价（元） | 暂估单价 （元） | 暂估合价 （元）
| 其他材料费 | [7 empty] | - |  | 520.59 | -
| 材料费小计 | [7 empty] | - |  | 520.59 | -
注：1.如不使用省级或行业建设主管部门发布的计价依据，可不填定额编码、名称等； 2.招标文件提供了暂估单价的材料，按暂估的单价填入表内“暂估单价”栏及“暂估合价”栏。
表-09
综合单价分析表
工程名称：景观工程-园建部分 | [7 empty] | 标段： |  | 第 32 页 共 87 页
项目编码 |  | 010507001001 |  | 项目名称 | 无障碍坡道 |  |  |  | 计量单位 |  | m2 | 工程量 | 30.57
清单综合单价组成明细
定额编号 | 定额项目名称 | 定额 单位 | 数量 | 单价 |  |  |  |  | 合价
|  |  |  | 人工费 | 材料费 | 机具费 | 管理费 和利润 |  | 人工费 |  | 材料费 | 机具费 | 管理费 和利润
借A1-4-116 换 | 零星砌体 合并制作子目 湿拌砌筑砂浆 砌筑灰缝≥5mm M7.5 | 10m3 | 0.0219 | 3198.13 | 3351.82 |  | 963.92 |  | 69.89 |  | 73.24 |  | 21.06
借A1-12-52 换 | 楼地面铺花岗岩(每块周长mm) 2400以内 实际结合层厚度(mm):30 设计斜铺 人工*1.1,材料[08030080] 含量*1.03 实际石材厚度(mm):80 合并制作子目 湿拌抹灰砂浆 一次抹灰厚度≥5mm M15 | 100m2 | 0.01 | 7836.42 | 18574.51 |  | 2564.86 |  | 78.36 |  | 185.75 |  | 25.65
人工单价 |  | 小计 | [6 empty] | 148.25 |  | 258.99 |  | 46.71
未计价材料费
清单项目综合单价 | [8 empty] | 440.33
材 料 费 明 细 | 主要材料名称、规格、型号 |  |  |  |  | 单位 | 数量 |  | 单价（元） |  | 合价（元） | 暂估单价 （元） | 暂估合价 （元）
| 其他材料费 | [7 empty] | - |  | 258.99 | -
| 材料费小计 | [7 empty] | - |  | 258.99 | -
注：1.如不使用省级或行业建设主管部门发布的计价依据，可不填定额编码、名称等； 2.招标文件提供了暂估单价的材料，按暂估的单价填入表内“暂估单价”栏及“暂估合价”栏。
表-09
综合单价分析表
工程名称：景观工程-园建部分 | [7 empty] | 标段： |  | 第 33 页 共 87 页
项目编码 |  | 010401012001 |  | 项目名称 | 台阶 |  |  |  | 计量单位 |  | m2 | 工程量 | 31.72
清单综合单价组成明细
定额编号 | 定额项目名称 | 定额 单位 | 数量 | 单价 |  |  |  |  | 合价
|  |  |  | 人工费 | 材料费 | 机具费 | 管理费 和利润 |  | 人工费 |  | 材料费 | 机具费 | 管理费 和利润
借A1-4-115 换 | 砌零星构件 台阶 合并制作子目 湿拌砌筑砂浆 砌筑灰缝≥5mm M7.5 | 100m2 | 0.01 | 6701.92 | 7777.71 |  | 2019.96 |  | 67.02 |  | 77.78 |  | 20.2
借A1-12-58 R*1.4641 | 铺贴花岗岩 台阶 水泥砂浆 实际石材厚度(mm):50 合并制作子目 湿拌抹灰砂浆 一次抹灰厚度≥5mm M10 | 100m2 | 0.01 | 8059.27 | 22907.46 |  | 2637.8 |  | 80.59 |  | 229.07 |  | 26.38
借A1-12-63 | 花岗岩底面刷养护液 | 100m2 | 0.01 | 333.43 | 12.59 |  | 109.13 |  | 3.33 |  | 0.13 |  | 1.09
借A1-12-64 | 花岗岩表面刷保护液 | 100m2 | 0.01 | 297.74 | 6.78 |  | 97.45 |  | 2.98 |  | 0.07 |  | 0.97
人工单价 |  | 小计 | [6 empty] | 153.92 |  | 307.05 |  | 48.64
未计价材料费
清单项目综合单价 | [8 empty] | 494.32
材 料 费 明 细 | 主要材料名称、规格、型号 |  |  |  |  | 单位 | 数量 |  | 单价（元） |  | 合价（元） | 暂估单价 （元） | 暂估合价 （元）
注：1.如不使用省级或行业建设主管部门发布的计价依据，可不填定额编码、名称等； 2.招标文件提供了暂估单价的材料，按暂估的单价填入表内“暂估单价”栏及“暂估合价”栏。
表-09
综合单价分析表
工程名称：景观工程-园建部分 | [7 empty] | 标段： |  | 第 34 页 共 87 页
| 其他材料费 | [7 empty] | - |  | 307.1 | -
| 材料费小计 | [7 empty] | - |  | 307.1 | -
注：1.如不使用省级或行业建设主管部门发布的计价依据，可不填定额编码、名称等； 2.招标文件提供了暂估单价的材料，按暂估的单价填入表内“暂估单价”栏及“暂估合价”栏。
表-09
综合单价分析表
工程名称：景观工程-园建部分 | [7 empty] | 标段： |  | 第 35 页 共 87 页
项目编码 |  | 050201003001 |  | 项目名称 | 路牙石 |  |  |  | 计量单位 |  | m | 工程量 | 117.82
清单综合单价组成明细
定额编号 | 定额项目名称 | 定额 单位 | 数量 | 单价 |  |  |  |  | 合价
|  |  |  | 人工费 | 材料费 | 机具费 | 管理费 和利润 |  | 人工费 |  | 材料费 | 机具费 | 管理费 和利润
D2-4-31 换 | 侧平石铺设 花岗岩侧石 高度350mm内 合并制作子目 湿拌砌筑砂浆 砌筑灰缝≥5mm M15 | 100m | 0.01 | 2312.1 | 12440.1 |  | 609.47 |  | 23.12 |  | 124.4 |  | 6.09
D2-4-33 换 | 浇筑侧(缘)石混凝土后座 合并制作子目 普通预拌混凝土 碎石粒径综合考虑 C20 | 10m3 | 0.0015 | 665 | 5734.56 | 247.17 | 240.45 |  | 1 |  | 8.6 | 0.37 | 0.36
人工单价 |  | 小计 | [6 empty] | 24.12 |  | 133 | 0.37 | 6.45
|  | 未计价材料费 | [6 empty] | 122.82
清单项目综合单价 | [8 empty] | 159.03
材 料 费 明 细 | 主要材料名称、规格、型号 |  |  |  |  | 单位 | 数量 |  | 单价（元） |  | 合价（元） | 暂估单价 （元） | 暂估合价 （元）
| 600X150X250烧面浅灰麻立道牙 倒斜角D=20mm |  |  |  |  | m | 1.015 |  | 121 |  | 122.82
| 其他材料费 | [7 empty] | - |  | 10.18 | -
| 材料费小计 | [7 empty] | - |  | 133 | -
注：1.如不使用省级或行业建设主管部门发布的计价依据，可不填定额编码、名称等； 2.招标文件提供了暂估单价的材料，按暂估的单价填入表内“暂估单价”栏及“暂估合价”栏。
表-09
综合单价分析表
工程名称：景观工程-园建部分 | [7 empty] | 标段： |  | 第 36 页 共 87 页
项目编码 |  | 050201004001 |  | 项目名称 | 平树池 |  |  |  | 计量单位 |  | m | 工程量 | 49.55
清单综合单价组成明细
定额编号 | 定额项目名称 | 定额 单位 | 数量 | 单价 |  |  |  |  | 合价
|  |  |  | 人工费 | 材料费 | 机具费 | 管理费 和利润 |  | 人工费 |  | 材料费 | 机具费 | 管理费 和利润
D2-4-37 换 | 砌筑树池 花岗岩块 合并制作子目 湿拌抹灰砂浆 一次抹灰厚度≥5mm M20 | 100m | 0.01 | 713.05 | 15498.91 |  | 187.96 |  | 7.13 |  | 154.99 |  | 1.88
D2-4-33 换 | 浇筑侧(缘)石混凝土后座 合并制作子目 普通预拌混凝土 碎石粒径综合考虑 C30 | 10m3 | 0.0076 | 665 | 6099.96 | 247.17 | 240.45 |  | 5.06 |  | 46.45 | 1.88 | 1.83
D-2-18 | 树池面 铺卵石 | 10m2 | 0.0318 | 741.36 | 266.64 |  | 195.42 |  | 23.56 |  | 8.48 |  | 6.21
人工单价 |  | 小计 | [6 empty] | 35.75 |  | 209.92 | 1.88 | 9.92
|  | 未计价材料费 | [6 empty] | 154.73
清单项目综合单价 | [8 empty] | 249.75
材 料 费 明 细 | 主要材料名称、规格、型号 |  |  |  |  | 单位 | 数量 |  | 单价（元） |  | 合价（元） | 暂估单价 （元） | 暂估合价 （元）
| 芝麻灰路侧石 400X150X300 |  |  |  |  | 块 | 2.65 |  | 58.39 |  | 154.73
| 其他材料费 | [7 empty] | - |  | 55.18 | -
| 材料费小计 | [7 empty] | - |  | 209.91 | -
注：1.如不使用省级或行业建设主管部门发布的计价依据，可不填定额编码、名称等； 2.招标文件提供了暂估单价的材料，按暂估的单价填入表内“暂估单价”栏及“暂估合价”栏。
表-09
综合单价分析表
工程名称：景观工程-园建部分 | [7 empty] | 标段： |  | 第 37 页 共 87 页
项目编码 |  | 050201004002 |  | 项目名称 | 树池 |  |  |  | 计量单位 |  | m | 工程量 | 15.35
清单综合单价组成明细
定额编号 | 定额项目名称 | 定额 单位 | 数量 | 单价 |  |  |  |  | 合价
|  |  |  | 人工费 | 材料费 | 机具费 | 管理费 和利润 |  | 人工费 |  | 材料费 | 机具费 | 管理费 和利润
借A1-12-60 R*1.4641 | 铺贴花岗岩 零星装饰 水泥砂浆 实际石材厚度(mm):50 合并制作子目 湿拌抹灰砂浆 一次抹灰厚度≥5mm M15 | 100m2 | 0.0025 | 9681.83 | 17747.25 |  | 3168.86 |  | 24.22 |  | 44.4 |  | 7.93
借A1-13-134 换 | 镶贴花岗岩(水泥砂浆) 墙面 合并制作子目 湿拌抹灰砂浆 一次抹灰厚度≥5mm M15 | 100m2 | 0.0086 | 5084.75 | 9723.56 |  | 1550.85 |  | 43.56 |  | 83.3 |  | 13.29
借A1-4-1 换 | 砖基础 合并制作子目 湿拌砌筑砂浆 砌筑灰缝≥5mm M7.5 | 10m3 | 0.01 | 1701.41 | 3384.91 |  | 512.8 |  | 17.01 |  | 33.85 |  | 5.13
D2-4-14 换 | 人行道垫层 混凝土 厚度 15cm 合并制作子目 普通预拌混凝土 碎石粒径综合考虑 C20 实际厚度(cm):10 | 100m2 | 0.0044 | 1338.28 | 5748.59 | 12.18 | 355.98 |  | 5.89 |  | 25.29 | 0.05 | 1.57
D2-2-4 | 集中拌合水泥石屑混合料 水泥含量 6% | m3 | 0.064 | 11.91 | 287.41 | 8.44 | 5.36 |  | 0.76 |  | 18.39 | 0.54 | 0.34
D2-2-8 换 | 自卸汽车运输水泥石屑(碎石)混合料 自卸汽车装载 第一个1km 实际运 | 100m3 | 0.0006 |  |  | 4183.24 | 1102.71 |  |  |  |  | 2.68 | 0.71
注：1.如不使用省级或行业建设主管部门发布的计价依据，可不填定额编码、名称等； 2.招标文件提供了暂估单价的材料，按暂估的单价填入表内“暂估单价”栏及“暂估合价”栏。
表-09
综合单价分析表
工程名称：景观工程-园建部分 | [7 empty] | 标段： |  | 第 38 页 共 87 页
距(km):20
D2-2-12 换 | 机械铺筑水泥石屑(碎石)混合料 厚度 15cm 实际厚度(cm):10 | 100m2 | 0.0064 | 45.83 | 16.19 | 109.3 | 40.89 |  | 0.29 |  | 0.1 | 0.7 | 0.26
D-2-18 | 树池面 铺卵石 | 10m2 | 0.0195 | 741.36 | 266.64 |  | 195.42 |  | 14.49 |  | 5.21 |  | 3.82
人工单价 |  | 小计 | [6 empty] | 106.22 |  | 210.54 | 3.97 | 33.05
未计价材料费
清单项目综合单价 | [8 empty] | 343.17
材 料 费 明 细 | 主要材料名称、规格、型号 |  |  |  |  | 单位 | 数量 |  | 单价（元） |  | 合价（元） | 暂估单价 （元） | 暂估合价 （元）
| 其他材料费 | [7 empty] | - |  | 210.64 | -
| 材料费小计 | [7 empty] | - |  | 210.64 | -
注：1.如不使用省级或行业建设主管部门发布的计价依据，可不填定额编码、名称等； 2.招标文件提供了暂估单价的材料，按暂估的单价填入表内“暂估单价”栏及“暂估合价”栏。
表-09
综合单价分析表
工程名称：景观工程-园建部分 | [7 empty] | 标段： |  | 第 39 页 共 87 页
项目编码 |  | 040204007001 |  | 项目名称 | 种植池砌筑 |  |  |  | 计量单位 |  | m | 工程量 | 169.03
清单综合单价组成明细
定额编号 | 定额项目名称 | 定额 单位 | 数量 | 单价 |  |  |  |  | 合价
|  |  |  | 人工费 | 材料费 | 机具费 | 管理费 和利润 |  | 人工费 |  | 材料费 | 机具费 | 管理费 和利润
借A1-4-1 换 | 砖基础 合并制作子目 湿拌砌筑砂浆 砌筑灰缝≥5mm M7.5 | 10m3 | 0.0098 | 1701.41 | 3384.91 |  | 512.8 |  | 16.74 |  | 33.31 |  | 5.05
D2-2-4 | 集中拌合水泥石屑混合料 水泥含量 6% | m3 | 0.0975 | 11.91 | 287.41 | 8.44 | 5.36 |  | 1.16 |  | 28.02 | 0.82 | 0.52
D2-2-8 换 | 自卸汽车运输水泥石屑(碎石)混合料 自卸汽车装载 第一个1km 实际运距(km):20 | 100m3 | 0.001 |  |  | 4183.24 | 1102.71 |  |  |  |  | 4.08 | 1.08
D2-2-12 | 机械铺筑水泥石屑(碎石)混合料 厚度 15cm  | 100m2 | 0.0065 | 62.81 | 16.19 | 171.61 | 61.79 |  | 0.41 |  | 0.11 | 1.12 | 0.4
D2-4-14 换 | 人行道垫层 混凝土 厚度 15cm 实际厚度(cm):10 合并制作子目 普通预拌混凝土 碎石粒径综合考虑 C25 | 100m2 | 0.0045 | 1338.31 | 5942.39 | 12.16 | 355.98 |  | 6.05 |  | 26.86 | 0.05 | 1.61
借A1-12-60 R*1.4641 | 铺贴花岗岩 零星装饰 水泥砂浆 实际石材厚度(mm):50 合并制作子目 湿拌抹灰砂浆 一次抹灰厚度≥5mm M15 | 100m2 | 0.0017 | 9681.83 | 17747.25 |  | 3168.86 |  | 16.94 |  | 31.06 |  | 5.55
注：1.如不使用省级或行业建设主管部门发布的计价依据，可不填定额编码、名称等； 2.招标文件提供了暂估单价的材料，按暂估的单价填入表内“暂估单价”栏及“暂估合价”栏。
表-09
综合单价分析表
工程名称：景观工程-园建部分 | [7 empty] | 标段： |  | 第 40 页 共 87 页
借A1-13-134 换 | 镶贴花岗岩(水泥砂浆) 墙面 合并制作子目 湿拌抹灰砂浆 一次抹灰厚度≥5mm M15 | 100m2 | 0.004 | 5084.75 | 16353.56 |  | 1550.85 |  | 20.49 |  | 65.91 |  | 6.25
人工单价 |  | 小计 | [6 empty] | 61.79 |  | 185.27 | 6.07 | 20.46
未计价材料费
清单项目综合单价 | [8 empty] | 265.37
材 料 费 明 细 | 主要材料名称、规格、型号 |  |  |  |  | 单位 | 数量 |  | 单价（元） |  | 合价（元） | 暂估单价 （元） | 暂估合价 （元）
| 水泥石屑(碎石)混合料 |  |  |  |  | m3 | 0.0994
| 其他材料费 | [7 empty] | - |  | 185.27 | -
| 材料费小计 | [7 empty] | - |  | 185.27 | -
注：1.如不使用省级或行业建设主管部门发布的计价依据，可不填定额编码、名称等； 2.招标文件提供了暂估单价的材料，按暂估的单价填入表内“暂估单价”栏及“暂估合价”栏。
表-09
综合单价分析表
工程名称：景观工程-园建部分 | [7 empty] | 标段： |  | 第 41 页 共 87 页
项目编码 |  | 050101009001 |  | 项目名称 | 种植土换填 |  |  |  | 计量单位 |  | m3 | 工程量 | 57.98
清单综合单价组成明细
定额编号 | 定额项目名称 | 定额 单位 | 数量 | 单价 |  |  |  |  | 合价
|  |  |  | 人工费 | 材料费 | 机具费 | 管理费 和利润 |  | 人工费 |  | 材料费 | 机具费 | 管理费 和利润
借E1-1-6 换 | 换耕植土 机械 换为【通用种植土(松方)】 | 100m3 | 0.01 | 224 | 4683 | 449.12 | 188.48 |  | 2.24 |  | 46.83 | 4.49 | 1.88
人工单价 |  | 小计 | [6 empty] | 2.24 |  | 46.83 | 4.49 | 1.88
未计价材料费
清单项目综合单价 | [8 empty] | 53.78
材 料 费 明 细 | 主要材料名称、规格、型号 |  |  |  |  | 单位 | 数量 |  | 单价（元） |  | 合价（元） | 暂估单价 （元） | 暂估合价 （元）
| 其他材料费 | [7 empty] | - |  | 46.83 | -
| 材料费小计 | [7 empty] | - |  | 46.83 | -
注：1.如不使用省级或行业建设主管部门发布的计价依据，可不填定额编码、名称等； 2.招标文件提供了暂估单价的材料，按暂估的单价填入表内“暂估单价”栏及“暂估合价”栏。
表-09
综合单价分析表
工程名称：景观工程-园建部分 | [7 empty] | 标段： |  | 第 42 页 共 87 页
项目编码 |  | 040103002003 |  | 项目名称 | 余方弃置 |  |  |  | 计量单位 |  | m3 | 工程量 | 57.98
清单综合单价组成明细
定额编号 | 定额项目名称 | 定额 单位 | 数量 | 单价 |  |  |  |  | 合价
|  |  |  | 人工费 | 材料费 | 机具费 | 管理费 和利润 |  | 人工费 |  | 材料费 | 机具费 | 管理费 和利润
D1-1-53 换 | 自卸汽车运土方 运距1km内 实际运距(km):20 | 1000m3天然密实方 | 0.001 |  |  | 36362.78 | 10039.77 |  |  |  |  | 36.36 | 10.04
D1-1-51 | 挖掘机装土 | 1000m3天然密实方 | 0.001 | 388.52 |  | 1943.53 | 643.88 |  | 0.39 |  |  | 1.94 | 0.64
人工单价 |  | 小计 | [6 empty] | 0.39 |  |  | 38.3 | 10.68
未计价材料费
清单项目综合单价 | [8 empty] | 47.9
材 料 费 明 细 | 主要材料名称、规格、型号 |  |  |  |  | 单位 | 数量 |  | 单价（元） |  | 合价（元） | 暂估单价 （元） | 暂估合价 （元）
注：1.如不使用省级或行业建设主管部门发布的计价依据，可不填定额编码、名称等； 2.招标文件提供了暂估单价的材料，按暂估的单价填入表内“暂估单价”栏及“暂估合价”栏。
表-09
综合单价分析表
工程名称：景观工程-园建部分 | [7 empty] | 标段： |  | 第 43 页 共 87 页
项目编码 |  | 041001002003 |  | 项目名称 | 拆除原有透水砖铺装及其垫层33cm |  |  |  | 计量单位 |  | m2 | 工程量 | 1542.43
清单综合单价组成明细
定额编号 | 定额项目名称 | 定额 单位 | 数量 | 单价 |  |  |  |  | 合价
|  |  |  | 人工费 | 材料费 | 机具费 | 管理费 和利润 |  | 人工费 |  | 材料费 | 机具费 | 管理费 和利润
D1-4-32 | 拆除人行道 普通粘土砖 平铺 | 100m2 | 0.01 | 218.79 |  |  | 60.41 |  | 2.19 |  |  |  | 0.6
D1-4-11 换 | 小型机械拆除各类底层 厚15cm内 实际厚度(cm):25 | 100m2 | 0.01 | 1290.96 | 17.54 | 493.67 | 492.73 |  | 12.91 |  | 0.18 | 4.94 | 4.93
人工单价 |  | 小计 | [6 empty] | 15.1 |  | 0.18 | 4.94 | 5.53
未计价材料费
清单项目综合单价 | [8 empty] | 24.97
材 料 费 明 细 | 主要材料名称、规格、型号 |  |  |  |  | 单位 | 数量 |  | 单价（元） |  | 合价（元） | 暂估单价 （元） | 暂估合价 （元）
| 其他材料费 | [7 empty] | - |  | 0.17 | -
| 材料费小计 | [7 empty] | - |  | 0.17 | -
注：1.如不使用省级或行业建设主管部门发布的计价依据，可不填定额编码、名称等； 2.招标文件提供了暂估单价的材料，按暂估的单价填入表内“暂估单价”栏及“暂估合价”栏。
表-09
综合单价分析表
工程名称：景观工程-园建部分 | [7 empty] | 标段： |  | 第 44 页 共 87 页
项目编码 |  | 050101007002 |  | 项目名称 | 清杂 |  |  |  | 计量单位 |  | m2 | 工程量 | 852.65
清单综合单价组成明细
定额编号 | 定额项目名称 | 定额 单位 | 数量 | 单价 |  |  |  |  | 合价
|  |  |  | 人工费 | 材料费 | 机具费 | 管理费 和利润 |  | 人工费 |  | 材料费 | 机具费 | 管理费 和利润
借E1-1-1 | 绿化地铲除杂草 | 100m2 | 0.01 | 144.48 | 4 |  | 40.45 |  | 1.44 |  | 0.04 |  | 0.4
人工单价 |  | 小计 | [6 empty] | 1.44 |  | 0.04 |  | 0.4
未计价材料费
清单项目综合单价 | [8 empty] | 1.83
材 料 费 明 细 | 主要材料名称、规格、型号 |  |  |  |  | 单位 | 数量 |  | 单价（元） |  | 合价（元） | 暂估单价 （元） | 暂估合价 （元）
| 其他材料费 | [7 empty] | - |  | 0.04 | -
| 材料费小计 | [7 empty] | - |  | 0.04 | -
注：1.如不使用省级或行业建设主管部门发布的计价依据，可不填定额编码、名称等； 2.招标文件提供了暂估单价的材料，按暂估的单价填入表内“暂估单价”栏及“暂估合价”栏。
表-09
综合单价分析表
工程名称：景观工程-园建部分 | [7 empty] | 标段： |  | 第 45 页 共 87 页
项目编码 |  | 040103002004 |  | 项目名称 | 余方弃置 |  |  |  | 计量单位 |  | m3 | 工程量 | 509
清单综合单价组成明细
定额编号 | 定额项目名称 | 定额 单位 | 数量 | 单价 |  |  |  |  | 合价
|  |  |  | 人工费 | 材料费 | 机具费 | 管理费 和利润 |  | 人工费 |  | 材料费 | 机具费 | 管理费 和利润
D1-1-124 | 挖掘机挖装松散石方 | 1000m3天然密实方 | 0.001 | 839.96 |  | 7951.28 | 2427.27 |  | 0.84 |  |  | 7.95 | 2.43
D1-1-126 换 | 自卸汽车运石方 运距1km 实际运距(km):20 | 1000m3天然密实方 | 0.001 |  |  | 56283.14 | 15539.77 |  |  |  |  | 56.28 | 15.54
人工单价 |  | 小计 | [6 empty] | 0.84 |  |  | 64.23 | 17.97
未计价材料费
清单项目综合单价 | [8 empty] | 80.55
材 料 费 明 细 | 主要材料名称、规格、型号 |  |  |  |  | 单位 | 数量 |  | 单价（元） |  | 合价（元） | 暂估单价 （元） | 暂估合价 （元）
注：1.如不使用省级或行业建设主管部门发布的计价依据，可不填定额编码、名称等； 2.招标文件提供了暂估单价的材料，按暂估的单价填入表内“暂估单价”栏及“暂估合价”栏。
表-09
综合单价分析表
工程名称：景观工程-园建部分 | [7 empty] | 标段： |  | 第 46 页 共 87 页
项目编码 |  | 040103002005 |  | 项目名称 | 余方弃置 |  |  |  | 计量单位 |  | m3 | 工程量 | 85.27
清单综合单价组成明细
定额编号 | 定额项目名称 | 定额 单位 | 数量 | 单价 |  |  |  |  | 合价
|  |  |  | 人工费 | 材料费 | 机具费 | 管理费 和利润 |  | 人工费 |  | 材料费 | 机具费 | 管理费 和利润
D1-1-51 | 挖掘机装土 | 1000m3天然密实方 | 0.001 | 388.52 |  | 1943.53 | 643.88 |  | 0.39 |  |  | 1.94 | 0.64
D1-1-53 换 | 自卸汽车运土方 运距1km内 实际运距(km):20 | 1000m3天然密实方 | 0.001 |  |  | 36362.78 | 10039.77 |  |  |  |  | 36.36 | 10.04
人工单价 |  | 小计 | [6 empty] | 0.39 |  |  | 38.3 | 10.68
未计价材料费
清单项目综合单价 | [8 empty] | 47.9
材 料 费 明 细 | 主要材料名称、规格、型号 |  |  |  |  | 单位 | 数量 |  | 单价（元） |  | 合价（元） | 暂估单价 （元） | 暂估合价 （元）
注：1.如不使用省级或行业建设主管部门发布的计价依据，可不填定额编码、名称等； 2.招标文件提供了暂估单价的材料，按暂估的单价填入表内“暂估单价”栏及“暂估合价”栏。
表-09
综合单价分析表
工程名称：景观工程-园建部分 | [7 empty] | 标段： |  | 第 47 页 共 87 页
项目编码 |  | 040202001002 |  | 项目名称 | 人行道路床(槽)整形 |  |  |  | 计量单位 |  | m2 | 工程量 | 1686.78
清单综合单价组成明细
定额编号 | 定额项目名称 | 定额 单位 | 数量 | 单价 |  |  |  |  | 合价
|  |  |  | 人工费 | 材料费 | 机具费 | 管理费 和利润 |  | 人工费 |  | 材料费 | 机具费 | 管理费 和利润
D2-1-2 | 人行道整形碾压 | 100m2 | 0.01 | 158.13 |  | 19.05 | 46.71 |  | 1.58 |  |  | 0.19 | 0.47
人工单价 |  | 小计 | [6 empty] | 1.58 |  |  | 0.19 | 0.47
未计价材料费
清单项目综合单价 | [8 empty] | 2.17
材 料 费 明 细 | 主要材料名称、规格、型号 |  |  |  |  | 单位 | 数量 |  | 单价（元） |  | 合价（元） | 暂估单价 （元） | 暂估合价 （元）
注：1.如不使用省级或行业建设主管部门发布的计价依据，可不填定额编码、名称等； 2.招标文件提供了暂估单价的材料，按暂估的单价填入表内“暂估单价”栏及“暂估合价”栏。
表-09
综合单价分析表
工程名称：景观工程-园建部分 | [7 empty] | 标段： |  | 第 48 页 共 87 页
项目编码 |  | 050201001003 |  | 项目名称 | 陶瓷透水砖 |  |  |  | 计量单位 |  | m2 | 工程量 | 1686.78
清单综合单价组成明细
定额编号 | 定额项目名称 | 定额 单位 | 数量 | 单价 |  |  |  |  | 合价
|  |  |  | 人工费 | 材料费 | 机具费 | 管理费 和利润 |  | 人工费 |  | 材料费 | 机具费 | 管理费 和利润
D2-4-2 换 | 人行道砖 砂浆垫层(结合层) 厚度3cm 合并制作子目 湿拌砌筑砂浆 砌筑灰缝≥5mm M20 | 100m2 | 0.01 | 2105.4 | 15430.4 |  | 554.98 |  | 21.05 |  | 154.3 |  | 5.55
D2-4-14 换 | 人行道垫层 混凝土 厚度 15cm 合并制作子目 普通预拌混凝土 碎石粒径综合考虑 C20 实际厚度(cm):10 | 100m2 | 0.01 | 1338.28 | 8635.19 | 12.18 | 355.98 |  | 13.38 |  | 86.35 | 0.12 | 3.56
D2-3-7 | 人机配合铺装级配碎石路面 厚度 15cm | 100m2 | 0.01 | 391.83 | 4267.53 | 319.73 | 187.56 |  | 3.92 |  | 42.68 | 3.2 | 1.88
人工单价 |  | 小计 | [6 empty] | 38.35 |  | 283.33 | 3.32 | 10.99
|  | 未计价材料费 | [6 empty] | 136.26
清单项目综合单价 | [8 empty] | 325.91
材 料 费 明 细 | 主要材料名称、规格、型号 |  |  |  |  | 单位 | 数量 |  | 单价（元） |  | 合价（元） | 暂估单价 （元） | 暂估合价 （元）
| 600*300*80陶瓷透水砖 |  |  |  |  | m2 | 1.02 |  | 133.59 |  | 136.26
| 其他材料费 | [7 empty] | - |  | 147.07 | -
| 材料费小计 | [7 empty] | - |  | 283.33 | -
注：1.如不使用省级或行业建设主管部门发布的计价依据，可不填定额编码、名称等； 2.招标文件提供了暂估单价的材料，按暂估的单价填入表内“暂估单价”栏及“暂估合价”栏。
表-09
综合单价分析表
工程名称：景观工程-园建部分 | [7 empty] | 标段： |  | 第 49 页 共 87 页
项目编码 |  | 040501004002 |  | 项目名称 | 塑料管 |  |  |  | 计量单位 |  | m | 工程量 | 76.52
清单综合单价组成明细
定额编号 | 定额项目名称 | 定额 单位 | 数量 | 单价 |  |  |  |  | 合价
|  |  |  | 人工费 | 材料费 | 机具费 | 管理费 和利润 |  | 人工费 |  | 材料费 | 机具费 | 管理费 和利润
D4-1-92 | 塑料管安装(粘接) 管外径(mm以内) 110 | 10m | 0.1 | 101.77 | 307.91 | 0.28 | 39.61 |  | 10.18 |  | 30.79 | 0.03 | 3.96
D7-6-11 | 土工布防水 第一层 | m2 | 0.337 | 25.95 | 8.6 | 0.64 | 7.71 |  | 8.75 |  | 2.9 | 0.22 | 2.6
人工单价 |  | 小计 | [6 empty] | 18.93 |  | 33.69 | 0.25 | 6.56
|  | 未计价材料费 | [6 empty] | 30.4
清单项目综合单价 | [8 empty] | 57.63
材 料 费 明 细 | 主要材料名称、规格、型号 |  |  |  |  | 单位 | 数量 |  | 单价（元） |  | 合价（元） | 暂估单价 （元） | 暂估合价 （元）
| 塑料管 DN100 |  |  |  |  | m | 1 |  | 30.4 |  | 30.4
| 其他材料费 | [7 empty] | - |  | 3.29 | -
| 材料费小计 | [7 empty] | - |  | 33.69 | -
注：1.如不使用省级或行业建设主管部门发布的计价依据，可不填定额编码、名称等； 2.招标文件提供了暂估单价的材料，按暂估的单价填入表内“暂估单价”栏及“暂估合价”栏。
表-09
综合单价分析表
工程名称：景观工程-园建部分 | [7 empty] | 标段： |  | 第 50 页 共 87 页
项目编码 |  | 050201004003 |  | 项目名称 | 树池一 |  |  |  | 计量单位 |  | m2 | 工程量 | 46.26
清单综合单价组成明细
定额编号 | 定额项目名称 | 定额 单位 | 数量 | 单价 |  |  |  |  | 合价
|  |  |  | 人工费 | 材料费 | 机具费 | 管理费 和利润 |  | 人工费 |  | 材料费 | 机具费 | 管理费 和利润
借A1-7-69 | 钢平台、走道 | t | 0.0232 | 758.8 | 8209.42 | 412.25 | 514.56 |  | 17.62 |  | 190.59 | 9.57 | 11.95
借A1-8-75 | 木凳面 厚5cm | 100m2 | 0.0039 | 6624.02 | 12108.51 |  | 2015.69 |  | 25.93 |  | 47.4 |  | 7.89
D-2-18 | 树池面 铺卵石 | 10m2 | 0.0609 | 741.36 | 266.64 |  | 195.42 |  | 45.11 |  | 16.23 |  | 11.89
借A1-13-242 | 饰面层 镀锌薄钢板墙面 | 100m2 | 0.012 | 1208.07 | 10587.98 |  | 368.46 |  | 14.55 |  | 127.53 |  | 4.44
借A1-15-124 换 | 防锈漆 一遍 实际防锈漆遍数(遍):2 | 100m2 | 0.012 | 511.75 | 367.08 |  | 153.88 |  | 6.16 |  | 4.42 |  | 1.85
借A1-15-117 | 金属面 喷氟碳面漆一遍 | 100m2 | 0.012 | 228.46 | 1632.4 | 166.54 | 118.78 |  | 2.75 |  | 19.66 | 2.01 | 1.43
人工单价 |  | 小计 | [6 empty] | 112.12 |  | 405.83 | 11.58 | 39.45
|  | 未计价材料费 | [6 empty] | 184.58
清单项目综合单价 | [8 empty] | 551.93
材 料 费 明 细 | 主要材料名称、规格、型号 |  |  |  |  | 单位 | 数量 |  | 单价（元） |  | 合价（元） | 暂估单价 （元） | 暂估合价 （元）
注：1.如不使用省级或行业建设主管部门发布的计价依据，可不填定额编码、名称等； 2.招标文件提供了暂估单价的材料，按暂估的单价填入表内“暂估单价”栏及“暂估合价”栏。
表-09
综合单价分析表
工程名称：景观工程-园建部分 | [7 empty] | 标段： |  | 第 51 页 共 87 页
| 镀锌钢管 2mm |  |  |  |  | t | 0.0232 |  | 7950.48 |  | 184.45
| 其他材料费 | [7 empty] | - |  | 221.33 | -
| 材料费小计 | [7 empty] | - |  | 405.78 | -
注：1.如不使用省级或行业建设主管部门发布的计价依据，可不填定额编码、名称等； 2.招标文件提供了暂估单价的材料，按暂估的单价填入表内“暂估单价”栏及“暂估合价”栏。
表-09
综合单价分析表
工程名称：景观工程-园建部分 | [7 empty] | 标段： |  | 第 52 页 共 87 页
项目编码 |  | 050201004004 |  | 项目名称 | 树池二 |  |  |  | 计量单位 |  | m2 | 工程量 | 51.34
清单综合单价组成明细
定额编号 | 定额项目名称 | 定额 单位 | 数量 | 单价 |  |  |  |  | 合价
|  |  |  | 人工费 | 材料费 | 机具费 | 管理费 和利润 |  | 人工费 |  | 材料费 | 机具费 | 管理费 和利润
借A1-8-75 | 木凳面 厚5cm | 100m2 | 0.0056 | 6624.02 | 12108.51 |  | 2015.69 |  | 37.02 |  | 67.67 |  | 11.26
D-2-18 | 树池面 铺卵石 | 10m2 | 0.0571 | 741.36 | 266.64 |  | 195.42 |  | 42.3 |  | 15.21 |  | 11.15
借A1-13-242 | 饰面层 镀锌薄钢板墙面 | 100m2 | 0.0092 | 1208.07 | 10587.98 |  | 368.46 |  | 11.13 |  | 97.59 |  | 3.4
借A1-7-69 | 钢平台、走道 | t | 0.009 | 758.8 | 8209.42 | 412.25 | 514.56 |  | 6.86 |  | 74.19 | 3.73 | 4.65
借A1-15-124 换 | 防锈漆 一遍 实际防锈漆遍数(遍):2 | 100m2 | 0.0092 | 511.75 | 367.08 |  | 153.88 |  | 4.72 |  | 3.38 |  | 1.42
借A1-15-117 | 金属面 喷氟碳面漆一遍 | 100m2 | 0.0092 | 228.46 | 1632.4 | 166.54 | 118.78 |  | 2.11 |  | 15.05 | 1.53 | 1.09
人工单价 |  | 小计 | [6 empty] | 104.14 |  | 273.09 | 5.26 | 32.97
|  | 未计价材料费 | [6 empty] | 71.85
清单项目综合单价 | [8 empty] | 402.99
材 料 费 明 细 | 主要材料名称、规格、型号 |  |  |  |  | 单位 | 数量 |  | 单价（元） |  | 合价（元） | 暂估单价 （元） | 暂估合价 （元）
注：1.如不使用省级或行业建设主管部门发布的计价依据，可不填定额编码、名称等； 2.招标文件提供了暂估单价的材料，按暂估的单价填入表内“暂估单价”栏及“暂估合价”栏。
表-09
综合单价分析表
工程名称：景观工程-园建部分 | [7 empty] | 标段： |  | 第 53 页 共 87 页
| 镀锌钢管 2mm |  |  |  |  | t | 0.009 |  | 7950.48 |  | 71.55
| 其他材料费 | [7 empty] | - |  | 201.31 | -
| 材料费小计 | [7 empty] | - |  | 272.86 | -
注：1.如不使用省级或行业建设主管部门发布的计价依据，可不填定额编码、名称等； 2.招标文件提供了暂估单价的材料，按暂估的单价填入表内“暂估单价”栏及“暂估合价”栏。
表-09
综合单价分析表
工程名称：景观工程-园建部分 | [7 empty] | 标段： |  | 第 54 页 共 87 页
项目编码 |  | 011507003001 |  | 项目名称 | 同康路花园logo |  |  |  | 计量单位 |  | 个 | 工程量 | 2
清单综合单价组成明细
定额编号 | 定额项目名称 | 定额 单位 | 数量 | 单价 |  |  |  |  | 合价
|  |  |  | 人工费 | 材料费 | 机具费 | 管理费 和利润 |  | 人工费 |  | 材料费 | 机具费 | 管理费 和利润
补子目1 | 同康路花园logo1 | 个 | 0.5 |  | 30000 | [5 empty] | 15000
补子目2 | 同康路花园logo2 | 个 | 0.5 |  | 20000 | [5 empty] | 10000
人工单价 |  | 小计 | [8 empty] | 25000
|  | 未计价材料费 | [6 empty] | 10000
清单项目综合单价 | [8 empty] | 24250
材 料 费 明 细 | 主要材料名称、规格、型号 |  |  |  |  | 单位 | 数量 |  | 单价（元） |  | 合价（元） | 暂估单价 （元） | 暂估合价 （元）
| 同康路花园logo2 |  |  |  |  | 个 | 0.5 |  | 20000 |  | 10000
| 其他材料费 | [7 empty] | - |  | 15000 | -
| 材料费小计 | [7 empty] | - |  | 25000 | -
注：1.如不使用省级或行业建设主管部门发布的计价依据，可不填定额编码、名称等； 2.招标文件提供了暂估单价的材料，按暂估的单价填入表内“暂估单价”栏及“暂估合价”栏。
表-09
综合单价分析表
工程名称：景观工程-园建部分 | [7 empty] | 标段： |  | 第 55 页 共 87 页
项目编码 |  | 050201003002 |  | 项目名称 | 路牙铺设 |  |  |  | 计量单位 |  | m | 工程量 | 200.09
清单综合单价组成明细
定额编号 | 定额项目名称 | 定额 单位 | 数量 | 单价 |  |  |  |  | 合价
|  |  |  | 人工费 | 材料费 | 机具费 | 管理费 和利润 |  | 人工费 |  | 材料费 | 机具费 | 管理费 和利润
D2-4-31 换 | 侧平石铺设 花岗岩侧石 高度350mm内 合并制作子目 湿拌抹灰砂浆 一次抹灰厚度≥5mm M15 | 100m | 0.01 | 2529.44 | 12441.3 |  | 666.76 |  | 25.29 |  | 124.41 |  | 6.67
D2-4-33 换 | 浇筑侧(缘)石混凝土后座 合并制作子目 普通预拌混凝土 碎石粒径综合考虑 C20 | 10m3 | 0.0015 | 665 | 5734.56 | 247.17 | 240.45 |  | 1 |  | 8.6 | 0.37 | 0.36
人工单价 |  | 小计 | [6 empty] | 26.29 |  | 133.01 | 0.37 | 7.03
|  | 未计价材料费 | [6 empty] | 122.82
清单项目综合单价 | [8 empty] | 161.7
材 料 费 明 细 | 主要材料名称、规格、型号 |  |  |  |  | 单位 | 数量 |  | 单价（元） |  | 合价（元） | 暂估单价 （元） | 暂估合价 （元）
| 600X150X250烧面浅灰麻立道牙 倒斜角D=20mm |  |  |  |  | m | 1.015 |  | 121 |  | 122.82
| 其他材料费 | [7 empty] | - |  | 10.19 | -
| 材料费小计 | [7 empty] | - |  | 133.01 | -
注：1.如不使用省级或行业建设主管部门发布的计价依据，可不填定额编码、名称等； 2.招标文件提供了暂估单价的材料，按暂估的单价填入表内“暂估单价”栏及“暂估合价”栏。
表-09
综合单价分析表
工程名称：景观工程-园建部分 | [7 empty] | 标段： |  | 第 56 页 共 87 页
项目编码 |  | 040504001002 |  | 项目名称 | 装饰井盖 |  |  |  | 计量单位 |  | 个 | 工程量 | 54
清单综合单价组成明细
定额编号 | 定额项目名称 | 定额 单位 | 数量 | 单价 |  |  |  |  | 合价
|  |  |  | 人工费 | 材料费 | 机具费 | 管理费 和利润 |  | 人工费 |  | 材料费 | 机具费 | 管理费 和利润
D5-3-302 换 | 混凝土井盖、井圈制作 井盖 合并制作子目 普通预拌混凝土 碎石粒径综合考虑 C35 | 10m3 | 0.0144 | 1899.89 | 6907.46 | 255.87 | 702.99 |  | 27.36 |  | 99.47 | 3.68 | 10.12
D-2-14 换 | 人行道装饰井盖安装 1.0m2外 合并制作子目 湿拌抹灰砂浆 一次抹灰厚度≥5mm M15 | m2 | 1.44 | 72.2 | 1132.9 |  | 19.03 |  | 103.97 |  | 1631.38 |  | 27.4
借A1-19-4 | 墙体拆除 砖砌墙体 实心砖墙 | 100m3 | 0.0033 | 8338.49 |  |  | 2424 |  | 27.86 |  |  |  | 8.1
借A1-19-69 换 | 拆除废料外运 人工装自卸汽车运 3km内 实际运距(km):20 | 10m3 | 0.0334 | 162.2 |  | 985.83 | 333.73 |  | 5.42 |  |  | 32.93 | 11.15
人工单价 |  | 小计 | [6 empty] | 164.61 |  | 1730.85 | 36.61 | 56.77
|  | 未计价材料费 | [6 empty] | 1605.6
清单项目综合单价 | [8 empty] | 1929.18
材 料 费 明 细 | 主要材料名称、规格、型号 |  |  |  |  | 单位 | 数量 |  | 单价（元） |  | 合价（元） | 暂估单价 （元） | 暂估合价 （元）
注：1.如不使用省级或行业建设主管部门发布的计价依据，可不填定额编码、名称等； 2.招标文件提供了暂估单价的材料，按暂估的单价填入表内“暂估单价”栏及“暂估合价”栏。
表-09
综合单价分析表
工程名称：景观工程-园建部分 | [7 empty] | 标段： |  | 第 57 页 共 87 页
| 6mm厚不锈钢盖 1200mm*400mm |  |  |  |  | m2 | 1.44 |  | 1115 |  | 1605.6
| 其他材料费 | [7 empty] | - |  | 125.24 | -
| 材料费小计 | [7 empty] | - |  | 1730.84 | -
注：1.如不使用省级或行业建设主管部门发布的计价依据，可不填定额编码、名称等； 2.招标文件提供了暂估单价的材料，按暂估的单价填入表内“暂估单价”栏及“暂估合价”栏。
表-09
综合单价分析表
工程名称：景观工程-园建部分 | [7 empty] | 标段： |  | 第 58 页 共 87 页
项目编码 |  | 050101010001 |  | 项目名称 | 下沉绿地 |  |  |  | 计量单位 |  | m2 | 工程量 | 405.54
清单综合单价组成明细
定额编号 | 定额项目名称 | 定额 单位 | 数量 | 单价 |  |  |  |  | 合价
|  |  |  | 人工费 | 材料费 | 机具费 | 管理费 和利润 |  | 人工费 |  | 材料费 | 机具费 | 管理费 和利润
借E1-1-8 | 填耕植土 机械 | 100m3 | 0.005 | 138.6 | 4977.63 | 164.68 | 84.92 |  | 0.69 |  | 24.89 | 0.82 | 0.42
借E1-4-5 | 屋顶花园滤水层 土工布 | 100m2 | 0.01 | 193.8 | 376.75 |  | 54.26 |  | 1.94 |  | 3.77 |  | 0.54
D2-2-24 换 | 人机配合铺装 级配碎石底基层 厚度 15cm 实际厚度(cm):20 | 100m2 | 0.01 | 357.12 | 7307.42 | 269.01 | 165.05 |  | 3.57 |  | 73.07 | 2.69 | 1.65
借E1-4-10 | 铺设透水管 外径≤110mm | 10m | 0.01 | 74.01 | 383.51 |  | 20.72 |  | 0.74 |  | 3.84 |  | 0.21
借E1-4-5 | 屋顶花园滤水层 土工布 | 100m2 | 0.01 | 193.8 | 376.75 |  | 54.26 |  | 1.94 |  | 3.77 |  | 0.54
人工单价 |  | 小计 | [6 empty] | 8.88 |  | 109.34 | 3.51 | 3.36
|  | 未计价材料费 | [6 empty] | 1.81
清单项目综合单价 | [8 empty] | 121.34
材 料 费 明 细 | 主要材料名称、规格、型号 |  |  |  |  | 单位 | 数量 |  | 单价（元） |  | 合价（元） | 暂估单价 （元） | 暂估合价 （元）
| PVC-U排水管 Ф110×3.2 |  |  |  |  | m | 0.102 |  | 17.73 |  | 1.81
| 其他材料费 | [7 empty] | - |  | 107.53 | -
| 材料费小计 | [7 empty] | - |  | 109.34 | -
注：1.如不使用省级或行业建设主管部门发布的计价依据，可不填定额编码、名称等； 2.招标文件提供了暂估单价的材料，按暂估的单价填入表内“暂估单价”栏及“暂估合价”栏。
表-09
综合单价分析表
工程名称：景观工程-园建部分 | [7 empty] | 标段： |  | 第 59 页 共 87 页
项目编码 |  | 050201001004 |  | 项目名称 | 地面波打线 |  |  |  | 计量单位 |  | m2 | 工程量 | 74.61
清单综合单价组成明细
定额编号 | 定额项目名称 | 定额 单位 | 数量 | 单价 |  |  |  |  | 合价
|  |  |  | 人工费 | 材料费 | 机具费 | 管理费 和利润 |  | 人工费 |  | 材料费 | 机具费 | 管理费 和利润
借A1-12-80 换 | 铺贴陶瓷地砖 零星装饰 水泥砂浆 合并制作子目 湿拌抹灰砂浆 一次抹灰厚度≥5mm M20 | 100m2 | 0.01 | 8409.55 | 15604.74 |  | 2752.44 |  | 84.1 |  | 156.05 |  | 27.52
人工单价 |  | 小计 | [6 empty] | 84.1 |  | 156.05 |  | 27.52
未计价材料费
清单项目综合单价 | [8 empty] | 259.64
材 料 费 明 细 | 主要材料名称、规格、型号 |  |  |  |  | 单位 | 数量 |  | 单价（元） |  | 合价（元） | 暂估单价 （元） | 暂估合价 （元）
| 其他材料费 | [7 empty] | - |  | 156.04 | -
| 材料费小计 | [7 empty] | - |  | 156.04 | -
注：1.如不使用省级或行业建设主管部门发布的计价依据，可不填定额编码、名称等； 2.招标文件提供了暂估单价的材料，按暂估的单价填入表内“暂估单价”栏及“暂估合价”栏。
表-09
综合单价分析表
工程名称：景观工程-园建部分 | [7 empty] | 标段： |  | 第 60 页 共 87 页
项目编码 |  | 050305006001 |  | 项目名称 | 异型组合一 |  |  |  | 计量单位 |  | 个 | 工程量 | 1
清单综合单价组成明细
定额编号 | 定额项目名称 | 定额 单位 | 数量 | 单价 |  |  |  |  | 合价
|  |  |  | 人工费 | 材料费 | 机具费 | 管理费 和利润 |  | 人工费 |  | 材料费 | 机具费 | 管理费 和利润
借A1-8-75 | 木凳面 厚5cm | 100m2 | 0.0487 | 6624.02 | 12108.51 |  | 2015.69 |  | 322.59 |  | 589.68 |  | 98.16
借A1-18-42 | 石件加工制作 石凳面 一级光面 | m3 | 2.8296 | 8318.6 | 1817.24 | 510.82 | 2571.12 |  | 23538.31 |  | 5142.06 | 1445.42 | 7275.24
借A1-18-66 | 石件安装 石凳(桌) | m3 | 2.328 | 1094.43 | 87.34 |  | 318.69 |  | 2547.83 |  | 203.33 |  | 741.91
借C4-12-235 | LED装饰灯安装 LED灯带 软灯带 | 10m | 3.5574 | 22.49 | 140.59 |  | 9.83 |  | 80.01 |  | 500.13 |  | 34.97
借A1-7-69 | 钢平台、走道 | t | 0.0465 | 758.8 | 8209.42 | 412.25 | 514.56 |  | 35.26 |  | 381.44 | 19.15 | 23.91
借A1-5-150 | 预埋铁件 | t | 0.05 | 2893.62 | 7252.44 | 284.6 | 1390.47 |  | 144.68 |  | 362.62 | 14.23 | 69.52
D2-2-4 | 集中拌合水泥石屑混合料 水泥含量 6% | m3 | 0.39 | 11.91 | 287.41 | 8.44 | 5.36 |  | 4.64 |  | 112.09 | 3.29 | 2.09
D2-2-8 换 | 自卸汽车运输水泥石屑(碎石)混合料 自卸汽车装载 第一个1km 实际运距(km):20 | 100m3 | 0.0039 |  |  | 4183.24 | 1102.71 |  |  |  |  | 16.31 | 4.3
D2-2-12 换 | 机械铺筑水泥石屑(碎石)混合料 厚度 15cm 实际厚度(cm):10 | 100m2 | 0.039 | 45.83 | 16.19 | 109.3 | 40.89 |  | 1.79 |  | 0.63 | 4.26 | 1.59
注：1.如不使用省级或行业建设主管部门发布的计价依据，可不填定额编码、名称等； 2.招标文件提供了暂估单价的材料，按暂估的单价填入表内“暂估单价”栏及“暂估合价”栏。
表-09
综合单价分析表
工程名称：景观工程-园建部分 | [7 empty] | 标段： |  | 第 61 页 共 87 页
借A1-5-2 换 | 现浇建筑物混凝土 其他混凝土基础 合并制作子目 普通预拌混凝土 碎石粒径综合考虑 C25 | 10m3 | 0.0882 | 499.87 | 5925.6 | 8.08 | 222.23 |  | 44.09 |  | 522.64 | 0.71 | 19.6
人工单价 |  | 小计 | [6 empty] | 26719.2 |  | 7814.62 | 1503.37 | 8271.29
|  | 未计价材料费 | [6 empty] | 865.89
清单项目综合单价 | [8 empty] | 42979.27
材 料 费 明 细 | 主要材料名称、规格、型号 |  |  |  |  | 单位 | 数量 |  | 单价（元） |  | 合价（元） | 暂估单价 （元） | 暂估合价 （元）
| 灯带 |  |  |  |  | m | 35.9297 |  | 13.81 |  | 496.19
| 镀锌钢管 2mm |  |  |  |  | t | 0.0465 |  | 7950.48 |  | 369.7
| 其他材料费 | [7 empty] | - |  | 6949.08 | -
| 材料费小计 | [7 empty] | - |  | 7814.97 | -
注：1.如不使用省级或行业建设主管部门发布的计价依据，可不填定额编码、名称等； 2.招标文件提供了暂估单价的材料，按暂估的单价填入表内“暂估单价”栏及“暂估合价”栏。
表-09
综合单价分析表
工程名称：景观工程-园建部分 | [7 empty] | 标段： |  | 第 62 页 共 87 页
项目编码 |  | 050305006002 |  | 项目名称 | 异型组合二 |  |  |  | 计量单位 |  | 个 | 工程量 | 1
清单综合单价组成明细
定额编号 | 定额项目名称 | 定额 单位 | 数量 | 单价 |  |  |  |  | 合价
|  |  |  | 人工费 | 材料费 | 机具费 | 管理费 和利润 |  | 人工费 |  | 材料费 | 机具费 | 管理费 和利润
借A1-18-42 | 石件加工制作 石凳面 一级光面 | m3 | 2.97 | 8318.6 | 1817.24 | 510.82 | 2571.12 |  | 24706.24 |  | 5397.2 | 1517.14 | 7636.23
借A1-18-66 | 石件安装 石凳(桌) | m3 | 2.97 | 1094.43 | 87.34 |  | 318.69 |  | 3250.46 |  | 259.4 |  | 946.51
借C4-12-235 | LED装饰灯安装 LED灯带 软灯带 | 10m | 3.888 | 22.49 | 140.59 |  | 9.83 |  | 87.44 |  | 546.61 |  | 38.22
人工单价 |  | 小计 | [6 empty] | 28044.14 |  | 6203.21 | 1517.14 | 8620.96
|  | 未计价材料费 | [6 empty] | 542.3
清单项目综合单价 | [8 empty] | 43053.89
材 料 费 明 细 | 主要材料名称、规格、型号 |  |  |  |  | 单位 | 数量 |  | 单价（元） |  | 合价（元） | 暂估单价 （元） | 暂估合价 （元）
| 灯带 |  |  |  |  | m | 39.2688 |  | 13.81 |  | 542.3
| 其他材料费 | [7 empty] | - |  | 5660.92 | -
| 材料费小计 | [7 empty] | - |  | 6203.22 | -
注：1.如不使用省级或行业建设主管部门发布的计价依据，可不填定额编码、名称等； 2.招标文件提供了暂估单价的材料，按暂估的单价填入表内“暂估单价”栏及“暂估合价”栏。
表-09
综合单价分析表
工程名称：景观工程-园建部分 | [7 empty] | 标段： |  | 第 63 页 共 87 页
项目编码 |  | 050305006003 |  | 项目名称 | 异型组合三 |  |  |  | 计量单位 |  | 个 | 工程量 | 1
清单综合单价组成明细
定额编号 | 定额项目名称 | 定额 单位 | 数量 | 单价 |  |  |  |  | 合价
|  |  |  | 人工费 | 材料费 | 机具费 | 管理费 和利润 |  | 人工费 |  | 材料费 | 机具费 | 管理费 和利润
借A1-8-75 | 木凳面 厚5cm | 100m2 | 0.2583 | 6624.02 | 12108.51 |  | 2015.69 |  | 1710.98 |  | 3127.63 |  | 520.65
借A1-18-42 | 石件加工制作 石凳面 一级光面 | m3 | 1.0325 | 8318.6 | 1817.24 | 510.82 | 2571.12 |  | 8588.95 |  | 1876.3 | 527.42 | 2654.68
借A1-18-66 | 石件安装 石凳(桌) | m3 | 1.0325 | 1094.43 | 87.34 |  | 318.69 |  | 1130 |  | 90.18 |  | 329.05
借C4-12-235 | LED装饰灯安装 LED灯带 软灯带 | 10m | 3.126 | 22.49 | 140.59 |  | 9.83 |  | 70.3 |  | 439.48 |  | 30.73
借A1-7-69 | 钢平台、走道 | t | 0.2894 | 758.8 | 8209.42 | 412.25 | 514.56 |  | 219.63 |  | 2376.13 | 119.32 | 148.93
借A1-5-150 | 预埋铁件 | t | 0.2412 | 2893.62 | 7252.44 | 284.6 | 1390.47 |  | 697.94 |  | 1749.29 | 68.65 | 335.38
D2-2-4 | 集中拌合水泥石屑混合料 水泥含量 6% | m3 | 1.21 | 11.91 | 287.41 | 8.44 | 5.36 |  | 14.41 |  | 347.77 | 10.21 | 6.49
D2-2-8 换 | 自卸汽车运输水泥石屑(碎石)混合料 自卸汽车装载 第一个1km 实际运距(km):20 | 100m3 | 0.0121 |  |  | 4183.24 | 1102.71 |  |  |  |  | 50.62 | 13.34
D2-2-12 换 | 机械铺筑水泥石屑(碎石)混合料 厚度 15cm 实际厚度(cm):10 | 100m2 | 0.121 | 45.83 | 16.19 | 109.3 | 40.89 |  | 5.55 |  | 1.96 | 13.23 | 4.95
注：1.如不使用省级或行业建设主管部门发布的计价依据，可不填定额编码、名称等； 2.招标文件提供了暂估单价的材料，按暂估的单价填入表内“暂估单价”栏及“暂估合价”栏。
表-09
综合单价分析表
工程名称：景观工程-园建部分 | [7 empty] | 标段： |  | 第 64 页 共 87 页
借A1-5-2 换 | 现浇建筑物混凝土 其他混凝土基础 合并制作子目 普通预拌混凝土 碎石粒径综合考虑 C25 | 10m3 | 0.49 | 499.87 | 5925.6 | 8.08 | 222.23 |  | 244.94 |  | 2903.54 | 3.96 | 108.89
人工单价 |  | 小计 | [6 empty] | 12682.7 |  | 12912.28 | 793.41 | 4153.09
|  | 未计价材料费 | [6 empty] | 2736.89
清单项目综合单价 | [8 empty] | 29625.24
材 料 费 明 细 | 主要材料名称、规格、型号 |  |  |  |  | 单位 | 数量 |  | 单价（元） |  | 合价（元） | 暂估单价 （元） | 暂估合价 （元）
| 灯带 |  |  |  |  | m | 31.5726 |  | 13.81 |  | 436.02
| 镀锌钢管 2mm |  |  |  |  | t | 0.2894 |  | 7950.48 |  | 2300.87
| 其他材料费 | [7 empty] | - |  | 10175.14 | -
| 材料费小计 | [7 empty] | - |  | 12912.03 | -
注：1.如不使用省级或行业建设主管部门发布的计价依据，可不填定额编码、名称等； 2.招标文件提供了暂估单价的材料，按暂估的单价填入表内“暂估单价”栏及“暂估合价”栏。
表-09
综合单价分析表
工程名称：景观工程-园建部分 | [7 empty] | 标段： |  | 第 65 页 共 87 页
项目编码 |  | 041001002004 |  | 项目名称 | 拆除原有透水砖铺装及其垫层33cm |  |  |  | 计量单位 |  | m2 | 工程量 | 1100
清单综合单价组成明细
定额编号 | 定额项目名称 | 定额 单位 | 数量 | 单价 |  |  |  |  | 合价
|  |  |  | 人工费 | 材料费 | 机具费 | 管理费 和利润 |  | 人工费 |  | 材料费 | 机具费 | 管理费 和利润
D1-4-32 | 拆除人行道 普通粘土砖 平铺 | 100m2 | 0.01 | 218.79 |  |  | 60.41 |  | 2.19 |  |  |  | 0.6
D1-4-11 换 | 小型机械拆除各类底层 厚15cm内 实际厚度(cm):25 | 100m2 | 0.01 | 1290.96 | 17.54 | 493.67 | 492.73 |  | 12.91 |  | 0.18 | 4.94 | 4.93
人工单价 |  | 小计 | [6 empty] | 15.1 |  | 0.18 | 4.94 | 5.53
未计价材料费
清单项目综合单价 | [8 empty] | 24.97
材 料 费 明 细 | 主要材料名称、规格、型号 |  |  |  |  | 单位 | 数量 |  | 单价（元） |  | 合价（元） | 暂估单价 （元） | 暂估合价 （元）
| 其他材料费 | [7 empty] | - |  | 0.17 | -
| 材料费小计 | [7 empty] | - |  | 0.17 | -
注：1.如不使用省级或行业建设主管部门发布的计价依据，可不填定额编码、名称等； 2.招标文件提供了暂估单价的材料，按暂估的单价填入表内“暂估单价”栏及“暂估合价”栏。
表-09
综合单价分析表
工程名称：景观工程-园建部分 | [7 empty] | 标段： |  | 第 66 页 共 87 页
项目编码 |  | 041001002005 |  | 项目名称 | 拆除原有水泥铺装及其垫层33cm |  |  |  | 计量单位 |  | m2 | 工程量 | 900
清单综合单价组成明细
定额编号 | 定额项目名称 | 定额 单位 | 数量 | 单价 |  |  |  |  | 合价
|  |  |  | 人工费 | 材料费 | 机具费 | 管理费 和利润 |  | 人工费 |  | 材料费 | 机具费 | 管理费 和利润
D1-4-30 换 | 拆除人行道 现浇混凝土面层 厚10cm内 实际厚度(cm):28 | 100m2 | 0.01 | 1774.08 | 26.43 | 347.04 | 585.64 |  | 17.74 |  | 0.26 | 3.47 | 5.86
D1-4-11 | 小型机械拆除各类底层 厚15cm内 | 100m2 | 0.01 | 776.16 | 4.69 | 292.4 | 295.03 |  | 7.76 |  | 0.05 | 2.92 | 2.95
人工单价 |  | 小计 | [6 empty] | 25.5 |  | 0.31 | 6.39 | 8.81
未计价材料费
清单项目综合单价 | [8 empty] | 39.78
材 料 费 明 细 | 主要材料名称、规格、型号 |  |  |  |  | 单位 | 数量 |  | 单价（元） |  | 合价（元） | 暂估单价 （元） | 暂估合价 （元）
| 其他材料费 | [7 empty] | - |  | 0.31 | -
| 材料费小计 | [7 empty] | - |  | 0.31 | -
注：1.如不使用省级或行业建设主管部门发布的计价依据，可不填定额编码、名称等； 2.招标文件提供了暂估单价的材料，按暂估的单价填入表内“暂估单价”栏及“暂估合价”栏。
表-09
综合单价分析表
工程名称：景观工程-园建部分 | [7 empty] | 标段： |  | 第 67 页 共 87 页
项目编码 |  | 040103002006 |  | 项目名称 | 余方弃置 |  |  |  | 计量单位 |  | m3 | 工程量 | 660
清单综合单价组成明细
定额编号 | 定额项目名称 | 定额 单位 | 数量 | 单价 |  |  |  |  | 合价
|  |  |  | 人工费 | 材料费 | 机具费 | 管理费 和利润 |  | 人工费 |  | 材料费 | 机具费 | 管理费 和利润
D1-1-124 | 挖掘机挖装松散石方 | 1000m3天然密实方 | 0.001 | 839.96 |  | 7951.28 | 2427.27 |  | 0.84 |  |  | 7.95 | 2.43
D1-1-126 换 | 自卸汽车运石方 运距1km 实际运距(km):20 | 1000m3天然密实方 | 0.001 |  |  | 56283.14 | 15539.77 |  |  |  |  | 56.28 | 15.54
人工单价 |  | 小计 | [6 empty] | 0.84 |  |  | 64.23 | 17.97
未计价材料费
清单项目综合单价 | [8 empty] | 80.55
材 料 费 明 细 | 主要材料名称、规格、型号 |  |  |  |  | 单位 | 数量 |  | 单价（元） |  | 合价（元） | 暂估单价 （元） | 暂估合价 （元）
注：1.如不使用省级或行业建设主管部门发布的计价依据，可不填定额编码、名称等； 2.招标文件提供了暂估单价的材料，按暂估的单价填入表内“暂估单价”栏及“暂估合价”栏。
表-09
综合单价分析表
工程名称：景观工程-园建部分 | [7 empty] | 标段： |  | 第 68 页 共 87 页
项目编码 |  | 050307008001 |  | 项目名称 | 特色护栏 |  |  |  | 计量单位 |  | m | 工程量 | 11.67
清单综合单价组成明细
定额编号 | 定额项目名称 | 定额 单位 | 数量 | 单价 |  |  |  |  | 合价
|  |  |  | 人工费 | 材料费 | 机具费 | 管理费 和利润 |  | 人工费 |  | 材料费 | 机具费 | 管理费 和利润
借A1-6-61 | 成品护栏 铝合金 | 10m | 0.1 | 389.3 | 3119.42 | 21.78 | 121.92 |  | 38.93 |  | 311.94 | 2.18 | 12.19
人工单价 |  | 小计 | [6 empty] | 38.93 |  | 311.94 | 2.18 | 12.19
|  | 未计价材料费 | [6 empty] | 301.5
清单项目综合单价 | [8 empty] | 354.29
材 料 费 明 细 | 主要材料名称、规格、型号 |  |  |  |  | 单位 | 数量 |  | 单价（元） |  | 合价（元） | 暂估单价 （元） | 暂估合价 （元）
| 特色护栏 |  |  |  |  | m | 1.005 |  | 300 |  | 301.5
| 其他材料费 | [7 empty] | - |  | 10.44 | -
| 材料费小计 | [7 empty] | - |  | 311.94 | -
注：1.如不使用省级或行业建设主管部门发布的计价依据，可不填定额编码、名称等； 2.招标文件提供了暂估单价的材料，按暂估的单价填入表内“暂估单价”栏及“暂估合价”栏。
表-09
综合单价分析表
工程名称：景观工程-园建部分 | [7 empty] | 标段： |  | 第 69 页 共 87 页
项目编码 |  | 050305010002 |  | 项目名称 | 太阳伞座椅组合 |  |  |  | 计量单位 |  | 套 | 工程量 | 3
清单综合单价组成明细
定额编号 | 定额项目名称 | 定额 单位 | 数量 | 单价 |  |  |  |  | 合价
|  |  |  | 人工费 | 材料费 | 机具费 | 管理费 和利润 |  | 人工费 |  | 材料费 | 机具费 | 管理费 和利润
补子目1 | 遮阳伞 | 套 | 1 |  | 880 | [5 empty] | 880
人工单价 |  | 小计 | [8 empty] | 880
未计价材料费
清单项目综合单价 | [8 empty] | 853.6
材 料 费 明 细 | 主要材料名称、规格、型号 |  |  |  |  | 单位 | 数量 |  | 单价（元） |  | 合价（元） | 暂估单价 （元） | 暂估合价 （元）
| 其他材料费 | [7 empty] | - |  | 880 | -
| 材料费小计 | [7 empty] | - |  | 880 | -
注：1.如不使用省级或行业建设主管部门发布的计价依据，可不填定额编码、名称等； 2.招标文件提供了暂估单价的材料，按暂估的单价填入表内“暂估单价”栏及“暂估合价”栏。
表-09
综合单价分析表
工程名称：景观工程-园建部分 | [7 empty] | 标段： |  | 第 70 页 共 87 页
项目编码 |  | 011501014002 |  | 项目名称 | 户外吧台 |  |  |  | 计量单位 |  | m | 工程量 | 14.79
清单综合单价组成明细
定额编号 | 定额项目名称 | 定额 单位 | 数量 | 单价 |  |  |  |  | 合价
|  |  |  | 人工费 | 材料费 | 机具费 | 管理费 和利润 |  | 人工费 |  | 材料费 | 机具费 | 管理费 和利润
D2-2-4 | 集中拌合水泥石屑混合料 水泥含量 6% | m3 | 0.0323 | 11.91 | 287.41 | 8.44 | 5.36 |  | 0.38 |  | 9.28 | 0.27 | 0.17
D2-2-8 换 | 自卸汽车运输水泥石屑(碎石)混合料 自卸汽车装载 第一个1km 实际运距(km):20 | 100m3 | 0.0003 |  |  | 4183.24 | 1102.71 |  |  |  |  | 1.35 | 0.36
D2-2-12 换 | 机械铺筑水泥石屑(碎石)混合料 厚度 15cm 实际厚度(cm):10 | 100m2 | 0.0032 | 45.83 | 16.19 | 109.3 | 40.89 |  | 0.15 |  | 0.05 | 0.35 | 0.13
借A1-5-2 换 | 现浇建筑物混凝土 其他混凝土基础 合并制作子目 普通预拌混凝土 碎石粒径综合考虑 C25 | 10m3 | 0.0037 | 499.87 | 5925.6 | 8.08 | 222.23 |  | 1.87 |  | 22.14 | 0.03 | 0.83
借A1-5-150 | 预埋铁件 | t | 0.0065 | 2893.62 | 7252.44 | 284.6 | 1390.47 |  | 18.84 |  | 47.23 | 1.85 | 9.06
借A1-13-213 | 型钢龙骨 单向1500 | 100m2 | 0.039 | 895.15 | 1903.8 | 458.51 | 412.87 |  | 34.91 |  | 74.25 | 17.88 | 16.1
借A1-13-242 | 饰面层 镀锌薄钢板墙面 | 100m2 | 0.0221 | 1208.07 | 10587.98 |  | 368.46 |  | 26.71 |  | 234.1 |  | 8.15
注：1.如不使用省级或行业建设主管部门发布的计价依据，可不填定额编码、名称等； 2.招标文件提供了暂估单价的材料，按暂估的单价填入表内“暂估单价”栏及“暂估合价”栏。
表-09
综合单价分析表
工程名称：景观工程-园建部分 | [7 empty] | 标段： |  | 第 71 页 共 87 页
借A1-15-124 换 | 防锈漆 一遍 实际防锈漆遍数(遍):2 | 100m2 | 0.0221 | 511.75 | 367.08 |  | 153.88 |  | 11.31 |  | 8.12 |  | 3.4
借A1-15-117 | 金属面 喷氟碳面漆一遍 | 100m2 | 0.0221 | 228.46 | 1632.4 | 166.54 | 118.78 |  | 5.05 |  | 36.09 | 3.68 | 2.63
人工单价 |  | 小计 | [6 empty] | 99.22 |  | 431.26 | 25.41 | 40.83
未计价材料费
清单项目综合单价 | [8 empty] | 578.84
材 料 费 明 细 | 主要材料名称、规格、型号 |  |  |  |  | 单位 | 数量 |  | 单价（元） |  | 合价（元） | 暂估单价 （元） | 暂估合价 （元）
| 其他材料费 | [7 empty] | - |  | 431.24 | -
| 材料费小计 | [7 empty] | - |  | 431.24 | -
注：1.如不使用省级或行业建设主管部门发布的计价依据，可不填定额编码、名称等； 2.招标文件提供了暂估单价的材料，按暂估的单价填入表内“暂估单价”栏及“暂估合价”栏。
表-09
综合单价分析表
工程名称：景观工程-园建部分 | [7 empty] | 标段： |  | 第 72 页 共 87 页
项目编码 |  | 050305010003 |  | 项目名称 | 户外吧台座椅 |  |  |  | 计量单位 |  | 个 | 工程量 | 8
清单综合单价组成明细
定额编号 | 定额项目名称 | 定额 单位 | 数量 | 单价 |  |  |  |  | 合价
|  |  |  | 人工费 | 材料费 | 机具费 | 管理费 和利润 |  | 人工费 |  | 材料费 | 机具费 | 管理费 和利润
借A1-7-2 | 钢结构构件 钢柱安装 每根构件质量(t) ≤3 | t | 0.003 | 551.8 | 6524.41 | 230.49 | 343.73 |  | 1.66 |  | 19.57 | 0.69 | 1.03
借A1-13-213 | 型钢龙骨 单向1500 | 100m2 | 0.002 | 895.15 | 1903.8 | 458.51 | 412.87 |  | 1.76 |  | 3.74 | 0.9 | 0.81
借A1-13-242 | 饰面层 镀锌薄钢板墙面 | 100m2 | 0.0039 | 1208.07 | 10587.98 |  | 368.46 |  | 4.74 |  | 41.56 |  | 1.45
借A1-15-124 换 | 防锈漆 一遍 实际防锈漆遍数(遍):2 | 100m2 | 0.0059 | 511.75 | 367.08 |  | 153.88 |  | 3 |  | 2.16 |  | 0.9
借A1-15-117 | 金属面 喷氟碳面漆一遍 | 100m2 | 0.0059 | 228.46 | 1632.4 | 166.54 | 118.78 |  | 1.34 |  | 9.59 | 0.98 | 0.7
人工单价 |  | 小计 | [6 empty] | 12.5 |  | 76.62 | 2.57 | 4.89
|  | 未计价材料费 | [6 empty] | 18.36
清单项目综合单价 | [8 empty] | 93.67
材 料 费 | 主要材料名称、规格、型号 |  |  |  |  | 单位 | 数量 |  | 单价（元） |  | 合价（元） | 暂估单价 （元） | 暂估合价 （元）
注：1.如不使用省级或行业建设主管部门发布的计价依据，可不填定额编码、名称等； 2.招标文件提供了暂估单价的材料，按暂估的单价填入表内“暂估单价”栏及“暂估合价”栏。
表-09
综合单价分析表
工程名称：景观工程-园建部分 | [7 empty] | 标段： |  | 第 73 页 共 87 页
明 细 | 2.5厚镀锌钢管 |  |  |  |  | t | 0.003 |  | 6120 |  | 18.36
| 其他材料费 | [7 empty] | - |  | 58.21 | -
| 材料费小计 | [7 empty] | - |  | 76.57 | -
注：1.如不使用省级或行业建设主管部门发布的计价依据，可不填定额编码、名称等； 2.招标文件提供了暂估单价的材料，按暂估的单价填入表内“暂估单价”栏及“暂估合价”栏。
表-09
综合单价分析表
工程名称：景观工程-园建部分 | [7 empty] | 标段： |  | 第 74 页 共 87 页
项目编码 |  | 011508004002 |  | 项目名称 | 金属字 |  |  |  | 计量单位 |  | 个 | 工程量 | 14
清单综合单价组成明细
定额编号 | 定额项目名称 | 定额 单位 | 数量 | 单价 |  |  |  |  | 合价
|  |  |  | 人工费 | 材料费 | 机具费 | 管理费 和利润 |  | 人工费 |  | 材料费 | 机具费 | 管理费 和利润
借A1-16-293 | 金属美术字安装 0.1m2以内 其他面 | 10个 | 0.1 | 220.96 | 35.65 |  | 64.23 |  | 22.1 |  | 3.57 |  | 6.42
补子目2 | 金属字 | cm | 0.1 |  | 4.42 | [5 empty] | 0.44
人工单价 |  | 小计 | [6 empty] | 22.1 |  | 4.01 |  | 6.42
未计价材料费
清单项目综合单价 | [8 empty] | 31.55
材 料 费 明 细 | 主要材料名称、规格、型号 |  |  |  |  | 单位 | 数量 |  | 单价（元） |  | 合价（元） | 暂估单价 （元） | 暂估合价 （元）
| 其他材料费 | [7 empty] | - |  | 4.01 | -
| 材料费小计 | [7 empty] | - |  | 4.01 | -
注：1.如不使用省级或行业建设主管部门发布的计价依据，可不填定额编码、名称等； 2.招标文件提供了暂估单价的材料，按暂估的单价填入表内“暂估单价”栏及“暂估合价”栏。
表-09
综合单价分析表
工程名称：景观工程-园建部分 | [7 empty] | 标段： |  | 第 75 页 共 87 页
项目编码 |  | 050201003003 |  | 项目名称 | 路牙石 |  |  |  | 计量单位 |  | m | 工程量 | 198.45
清单综合单价组成明细
定额编号 | 定额项目名称 | 定额 单位 | 数量 | 单价 |  |  |  |  | 合价
|  |  |  | 人工费 | 材料费 | 机具费 | 管理费 和利润 |  | 人工费 |  | 材料费 | 机具费 | 管理费 和利润
D2-4-31 换 | 侧平石铺设 花岗岩侧石 高度350mm内 合并制作子目 湿拌砌筑砂浆 砌筑灰缝≥5mm M15 | 100m | 0.01 | 2312.1 | 12440.1 |  | 609.47 |  | 23.12 |  | 124.4 |  | 6.09
D2-4-33 换 | 浇筑侧(缘)石混凝土后座 合并制作子目 普通预拌混凝土 碎石粒径综合考虑 C20 | 10m3 | 0.0015 | 665 | 5734.56 | 247.17 | 240.45 |  | 1 |  | 8.6 | 0.37 | 0.36
人工单价 |  | 小计 | [6 empty] | 24.12 |  | 133 | 0.37 | 6.45
|  | 未计价材料费 | [6 empty] | 122.82
清单项目综合单价 | [8 empty] | 159.03
材 料 费 明 细 | 主要材料名称、规格、型号 |  |  |  |  | 单位 | 数量 |  | 单价（元） |  | 合价（元） | 暂估单价 （元） | 暂估合价 （元）
| 600X150X250烧面浅灰麻立道牙 倒斜角D=20mm |  |  |  |  | m | 1.015 |  | 121 |  | 122.82
| 其他材料费 | [7 empty] | - |  | 10.18 | -
| 材料费小计 | [7 empty] | - |  | 133 | -
注：1.如不使用省级或行业建设主管部门发布的计价依据，可不填定额编码、名称等； 2.招标文件提供了暂估单价的材料，按暂估的单价填入表内“暂估单价”栏及“暂估合价”栏。
表-09
综合单价分析表
工程名称：景观工程-园建部分 | [7 empty] | 标段： |  | 第 76 页 共 87 页
项目编码 |  | 050201004005 |  | 项目名称 | 广场种植池 |  |  |  | 计量单位 |  | m2 | 工程量 | 45.17
清单综合单价组成明细
定额编号 | 定额项目名称 | 定额 单位 | 数量 | 单价 |  |  |  |  | 合价
|  |  |  | 人工费 | 材料费 | 机具费 | 管理费 和利润 |  | 人工费 |  | 材料费 | 机具费 | 管理费 和利润
借A1-7-69 | 钢平台、走道 | t | 0.0066 | 758.8 | 8209.42 | 412.25 | 514.56 |  | 5 |  | 54.05 | 2.71 | 3.39
D-2-18 | 树池面 铺卵石 | 10m2 | 0.0945 | 741.36 | 266.64 |  | 195.42 |  | 70.08 |  | 25.21 |  | 18.47
借A1-13-242 | 饰面层 镀锌薄钢板墙面 | 100m2 | 0.0125 | 1208.07 | 10587.98 |  | 368.46 |  | 15.14 |  | 132.67 |  | 4.62
借A1-15-124 换 | 防锈漆 一遍 实际防锈漆遍数(遍):2 | 100m2 | 0.0125 | 511.75 | 367.08 |  | 153.88 |  | 6.41 |  | 4.6 |  | 1.93
借A1-15-117 | 金属面 喷氟碳面漆一遍 | 100m2 | 0.0125 | 228.46 | 1632.4 | 166.54 | 118.78 |  | 2.86 |  | 20.45 | 2.09 | 1.49
人工单价 |  | 小计 | [6 empty] | 99.49 |  | 236.98 | 4.8 | 29.9
|  | 未计价材料费 | [6 empty] | 52.35
清单项目综合单价 | [8 empty] | 360.04
材 料 费 明 细 | 主要材料名称、规格、型号 |  |  |  |  | 单位 | 数量 |  | 单价（元） |  | 合价（元） | 暂估单价 （元） | 暂估合价 （元）
| 镀锌钢管 2mm |  |  |  |  | t | 0.0066 |  | 7950.48 |  | 52.47
| 其他材料费 | [7 empty] | - |  | 184.69 | -
| 材料费小计 | [7 empty] | - |  | 237.16 | -
注：1.如不使用省级或行业建设主管部门发布的计价依据，可不填定额编码、名称等； 2.招标文件提供了暂估单价的材料，按暂估的单价填入表内“暂估单价”栏及“暂估合价”栏。
表-09
综合单价分析表
工程名称：景观工程-园建部分 | [7 empty] | 标段： |  | 第 77 页 共 87 页
项目编码 |  | 050201004006 |  | 项目名称 | 广场树池 |  |  |  | 计量单位 |  | m2 | 工程量 | 64.87
清单综合单价组成明细
定额编号 | 定额项目名称 | 定额 单位 | 数量 | 单价 |  |  |  |  | 合价
|  |  |  | 人工费 | 材料费 | 机具费 | 管理费 和利润 |  | 人工费 |  | 材料费 | 机具费 | 管理费 和利润
借A1-8-75 | 木凳面 厚5cm | 100m2 | 0.0047 | 6624.02 | 12108.51 |  | 2015.69 |  | 31.43 |  | 57.45 |  | 9.56
D-2-18 | 树池面 铺卵石 | 10m2 | 0.087 | 741.36 | 266.64 |  | 195.42 |  | 64.47 |  | 23.19 |  | 16.99
借A1-13-242 | 饰面层 镀锌薄钢板墙面 | 100m2 | 0.0114 | 1208.07 | 10587.98 |  | 368.46 |  | 13.74 |  | 120.44 |  | 4.19
借A1-7-69 | 钢平台、走道 | t | 0.009 | 758.8 | 8209.42 | 412.25 | 514.56 |  | 6.83 |  | 73.88 | 3.71 | 4.63
借A1-15-124 换 | 防锈漆 一遍 实际防锈漆遍数(遍):2 | 100m2 | 0.0114 | 511.75 | 367.08 |  | 153.88 |  | 5.82 |  | 4.18 |  | 1.75
借A1-15-117 | 金属面 喷氟碳面漆一遍 | 100m2 | 0.0114 | 228.46 | 1632.4 | 166.54 | 118.78 |  | 2.6 |  | 18.57 | 1.89 | 1.35
人工单价 |  | 小计 | [6 empty] | 124.89 |  | 297.71 | 5.6 | 38.47
|  | 未计价材料费 | [6 empty] | 71.55
清单项目综合单价 | [8 empty] | 452.68
材 料 费 明 细 | 主要材料名称、规格、型号 |  |  |  |  | 单位 | 数量 |  | 单价（元） |  | 合价（元） | 暂估单价 （元） | 暂估合价 （元）
注：1.如不使用省级或行业建设主管部门发布的计价依据，可不填定额编码、名称等； 2.招标文件提供了暂估单价的材料，按暂估的单价填入表内“暂估单价”栏及“暂估合价”栏。
表-09
综合单价分析表
工程名称：景观工程-园建部分 | [7 empty] | 标段： |  | 第 78 页 共 87 页
| 镀锌钢管 2mm |  |  |  |  | t | 0.009 |  | 7950.48 |  | 71.55
| 其他材料费 | [7 empty] | - |  | 226.2 | -
| 材料费小计 | [7 empty] | - |  | 297.75 | -
注：1.如不使用省级或行业建设主管部门发布的计价依据，可不填定额编码、名称等； 2.招标文件提供了暂估单价的材料，按暂估的单价填入表内“暂估单价”栏及“暂估合价”栏。
表-09
综合单价分析表
工程名称：景观工程-园建部分 | [7 empty] | 标段： |  | 第 79 页 共 87 页
项目编码 |  | 050305008007 |  | 项目名称 | 广场座凳 |  |  |  | 计量单位 |  | m2 | 工程量 | 25.65
清单综合单价组成明细
定额编号 | 定额项目名称 | 定额 单位 | 数量 | 单价 |  |  |  |  | 合价
|  |  |  | 人工费 | 材料费 | 机具费 | 管理费 和利润 |  | 人工费 |  | 材料费 | 机具费 | 管理费 和利润
借A1-8-75 | 木凳面 厚5cm | 100m2 | 0.016 | 6624.02 | 12108.51 |  | 2015.69 |  | 106.22 |  | 194.16 |  | 32.32
借A1-7-69 | 钢平台、走道 | t | 0.009 | 758.8 | 8209.42 | 412.25 | 514.56 |  | 6.83 |  | 73.88 | 3.71 | 4.63
借A1-13-242 | 饰面层 镀锌薄钢板墙面 | 100m2 | 0.0045 | 1208.07 | 10587.98 |  | 368.46 |  | 5.38 |  | 47.18 |  | 1.64
借A1-15-124 换 | 防锈漆 一遍 实际防锈漆遍数(遍):2 | 100m2 | 0.0045 | 511.75 | 367.08 |  | 153.88 |  | 2.28 |  | 1.64 |  | 0.69
借A1-15-117 | 金属面 喷氟碳面漆一遍 | 100m2 | 0.0045 | 228.46 | 1632.4 | 166.54 | 118.78 |  | 1.02 |  | 7.27 | 0.74 | 0.53
人工单价 |  | 小计 | [6 empty] | 121.73 |  | 324.13 | 4.45 | 39.81
|  | 未计价材料费 | [6 empty] | 71.57
清单项目综合单价 | [8 empty] | 475.42
材 料 费 明 细 | 主要材料名称、规格、型号 |  |  |  |  | 单位 | 数量 |  | 单价（元） |  | 合价（元） | 暂估单价 （元） | 暂估合价 （元）
| 镀锌钢管 2mm |  |  |  |  | t | 0.009 |  | 7950.48 |  | 71.55
| 其他材料费 | [7 empty] | - |  | 252.53 | -
| 材料费小计 | [7 empty] | - |  | 324.08 | -
注：1.如不使用省级或行业建设主管部门发布的计价依据，可不填定额编码、名称等； 2.招标文件提供了暂估单价的材料，按暂估的单价填入表内“暂估单价”栏及“暂估合价”栏。
表-09
综合单价分析表
工程名称：景观工程-园建部分 | [7 empty] | 标段： |  | 第 80 页 共 87 页
项目编码 |  | 050305008008 |  | 项目名称 | 移动花基 |  |  |  | 计量单位 |  | m2 | 工程量 | 14.99
清单综合单价组成明细
定额编号 | 定额项目名称 | 定额 单位 | 数量 | 单价 |  |  |  |  | 合价
|  |  |  | 人工费 | 材料费 | 机具费 | 管理费 和利润 |  | 人工费 |  | 材料费 | 机具费 | 管理费 和利润
借A1-7-69 | 钢平台、走道 | t | 0.0066 | 758.8 | 8209.42 | 412.25 | 514.56 |  | 5.04 |  | 54.55 | 2.74 | 3.42
借A1-8-75 | 木凳面 厚5cm | 100m2 | 0.0028 | 7246.68 | 11141.59 |  | 2205.16 |  | 20.06 |  | 30.85 |  | 6.11
借A1-13-242 | 饰面层 镀锌薄钢板墙面 | 100m2 | 0.0316 | 1208.07 | 10587.98 |  | 368.46 |  | 38.16 |  | 334.49 |  | 11.64
借A1-15-124 换 | 防锈漆 一遍 实际防锈漆遍数(遍):2 | 100m2 | 0.0316 | 511.75 | 367.08 |  | 153.88 |  | 16.17 |  | 11.6 |  | 4.86
借A1-15-117 | 金属面 喷氟碳面漆一遍 | 100m2 | 0.0316 | 228.46 | 1632.4 | 166.54 | 118.78 |  | 7.22 |  | 51.57 | 5.26 | 3.75
补子目1 | 镀锌花钵 | 个 | 0.0667 |  | 1000 | [5 empty] | 66.71
补子目1 | 镀锌花钵 | 个 | 0.0667 |  | 1200 | [5 empty] | 80.05
人工单价 |  | 小计 | [6 empty] | 86.65 |  | 629.82 | 8 | 29.78
|  | 未计价材料费 | [6 empty] | 52.83
清单项目综合单价 | [8 empty] | 731.61
材 料 费 | 主要材料名称、规格、型号 |  |  |  |  | 单位 | 数量 |  | 单价（元） |  | 合价（元） | 暂估单价 （元） | 暂估合价 （元）
注：1.如不使用省级或行业建设主管部门发布的计价依据，可不填定额编码、名称等； 2.招标文件提供了暂估单价的材料，按暂估的单价填入表内“暂估单价”栏及“暂估合价”栏。
表-09
综合单价分析表
工程名称：景观工程-园建部分 | [7 empty] | 标段： |  | 第 81 页 共 87 页
明 细 | 镀锌钢管 2mm |  |  |  |  | t | 0.0066 |  | 7950.48 |  | 52.47
| 其他材料费 | [7 empty] | - |  | 576.99 | -
| 材料费小计 | [7 empty] | - |  | 629.46 | -
注：1.如不使用省级或行业建设主管部门发布的计价依据，可不填定额编码、名称等； 2.招标文件提供了暂估单价的材料，按暂估的单价填入表内“暂估单价”栏及“暂估合价”栏。
表-09
综合单价分析表
工程名称：景观工程-园建部分 | [7 empty] | 标段： |  | 第 82 页 共 87 页
项目编码 |  | 050305008010 |  | 项目名称 | 防腐木平台 |  |  |  | 计量单位 |  | m2 | 工程量 | 102.19
清单综合单价组成明细
定额编号 | 定额项目名称 | 定额 单位 | 数量 | 单价 |  |  |  |  | 合价
|  |  |  | 人工费 | 材料费 | 机具费 | 管理费 和利润 |  | 人工费 |  | 材料费 | 机具费 | 管理费 和利润
借A1-7-69 | 钢平台、走道 | t | 0.0095 | 758.8 | 8209.42 | 412.25 | 514.56 |  | 7.17 |  | 77.59 | 3.9 | 4.86
借A1-15-124 换 | 防锈漆 一遍 实际防锈漆遍数(遍):2 | 100m2 | 0.0037 | 511.75 | 367.08 |  | 153.88 |  | 1.91 |  | 1.37 |  | 0.58
借A1-15-117 | 金属面 喷氟碳面漆一遍 | 100m2 | 0.0037 | 228.46 | 1632.4 | 166.54 | 118.78 |  | 0.85 |  | 6.11 | 0.62 | 0.44
借A1-8-75 | 木凳面 厚5cm | 100m2 | 0.01 | 7246.68 | 11141.59 |  | 2205.16 |  | 72.47 |  | 111.42 |  | 22.05
人工单价 |  | 小计 | [6 empty] | 82.4 |  | 196.49 | 4.52 | 27.93
|  | 未计价材料费 | [6 empty] | 75.15
清单项目综合单价 | [8 empty] | 302.01
材 料 费 明 细 | 主要材料名称、规格、型号 |  |  |  |  | 单位 | 数量 |  | 单价（元） |  | 合价（元） | 暂估单价 （元） | 暂估合价 （元）
| 镀锌钢管 2mm |  |  |  |  | t | 0.0095 |  | 7950.48 |  | 75.53
| 其他材料费 | [7 empty] | - |  | 121.32 | -
| 材料费小计 | [7 empty] | - |  | 196.85 | -
注：1.如不使用省级或行业建设主管部门发布的计价依据，可不填定额编码、名称等； 2.招标文件提供了暂估单价的材料，按暂估的单价填入表内“暂估单价”栏及“暂估合价”栏。
表-09
综合单价分析表
工程名称：景观工程-园建部分 | [7 empty] | 标段： |  | 第 83 页 共 87 页
项目编码 |  | 040202001003 |  | 项目名称 | 人行道路床(槽)整形 |  |  |  | 计量单位 |  | m2 | 工程量 | 1680.78
清单综合单价组成明细
定额编号 | 定额项目名称 | 定额 单位 | 数量 | 单价 |  |  |  |  | 合价
|  |  |  | 人工费 | 材料费 | 机具费 | 管理费 和利润 |  | 人工费 |  | 材料费 | 机具费 | 管理费 和利润
D2-1-2 | 人行道整形碾压 | 100m2 | 0.01 | 158.13 |  | 19.05 | 46.71 |  | 1.58 |  |  | 0.19 | 0.47
人工单价 |  | 小计 | [6 empty] | 1.58 |  |  | 0.19 | 0.47
未计价材料费
清单项目综合单价 | [8 empty] | 2.17
材 料 费 明 细 | 主要材料名称、规格、型号 |  |  |  |  | 单位 | 数量 |  | 单价（元） |  | 合价（元） | 暂估单价 （元） | 暂估合价 （元）
注：1.如不使用省级或行业建设主管部门发布的计价依据，可不填定额编码、名称等； 2.招标文件提供了暂估单价的材料，按暂估的单价填入表内“暂估单价”栏及“暂估合价”栏。
表-09
综合单价分析表
工程名称：景观工程-园建部分 | [7 empty] | 标段： |  | 第 84 页 共 87 页
项目编码 |  | 050201001005 |  | 项目名称 | 陶瓷透水砖 |  |  |  | 计量单位 |  | m2 | 工程量 | 1680.78
清单综合单价组成明细
定额编号 | 定额项目名称 | 定额 单位 | 数量 | 单价 |  |  |  |  | 合价
|  |  |  | 人工费 | 材料费 | 机具费 | 管理费 和利润 |  | 人工费 |  | 材料费 | 机具费 | 管理费 和利润
D2-4-2 换 | 人行道砖 砂浆垫层(结合层) 厚度3cm 合并制作子目 湿拌砌筑砂浆 砌筑灰缝≥5mm M20 | 100m2 | 0.01 | 2105.4 | 15430.4 |  | 554.98 |  | 21.05 |  | 154.3 |  | 5.55
D2-4-14 换 | 人行道垫层 混凝土 厚度 15cm 合并制作子目 普通预拌混凝土 碎石粒径综合考虑 C20 实际厚度(cm):10 | 100m2 | 0.01 | 1338.28 | 8635.19 | 12.18 | 355.98 |  | 13.38 |  | 86.35 | 0.12 | 3.56
D2-3-7 | 人机配合铺装级配碎石路面 厚度 15cm | 100m2 | 0.01 | 391.83 | 4267.53 | 319.73 | 187.56 |  | 3.92 |  | 42.68 | 3.2 | 1.88
人工单价 |  | 小计 | [6 empty] | 38.35 |  | 283.33 | 3.32 | 10.99
|  | 未计价材料费 | [6 empty] | 136.26
清单项目综合单价 | [8 empty] | 325.91
材 料 费 明 细 | 主要材料名称、规格、型号 |  |  |  |  | 单位 | 数量 |  | 单价（元） |  | 合价（元） | 暂估单价 （元） | 暂估合价 （元）
| 600*300*80陶瓷透水砖 |  |  |  |  | m2 | 1.02 |  | 133.59 |  | 136.26
| 其他材料费 | [7 empty] | - |  | 147.07 | -
| 材料费小计 | [7 empty] | - |  | 283.33 | -
注：1.如不使用省级或行业建设主管部门发布的计价依据，可不填定额编码、名称等； 2.招标文件提供了暂估单价的材料，按暂估的单价填入表内“暂估单价”栏及“暂估合价”栏。
表-09
综合单价分析表
工程名称：景观工程-园建部分 | [7 empty] | 标段： |  | 第 85 页 共 87 页
项目编码 |  | 040501004003 |  | 项目名称 | 塑料管 |  |  |  | 计量单位 |  | m | 工程量 | 68.78
清单综合单价组成明细
定额编号 | 定额项目名称 | 定额 单位 | 数量 | 单价 |  |  |  |  | 合价
|  |  |  | 人工费 | 材料费 | 机具费 | 管理费 和利润 |  | 人工费 |  | 材料费 | 机具费 | 管理费 和利润
D4-1-92 | 塑料管安装(粘接) 管外径(mm以内) 110 | 10m | 0.1 | 101.77 | 307.91 | 0.28 | 39.61 |  | 10.18 |  | 30.79 | 0.03 | 3.96
D7-6-11 | 土工布防水 第一层 | m2 | 0.337 | 25.95 | 8.6 | 0.64 | 7.71 |  | 8.75 |  | 2.9 | 0.22 | 2.6
人工单价 |  | 小计 | [6 empty] | 18.93 |  | 33.69 | 0.25 | 6.56
|  | 未计价材料费 | [6 empty] | 30.4
清单项目综合单价 | [8 empty] | 57.63
材 料 费 明 细 | 主要材料名称、规格、型号 |  |  |  |  | 单位 | 数量 |  | 单价（元） |  | 合价（元） | 暂估单价 （元） | 暂估合价 （元）
| 塑料管 DN100 |  |  |  |  | m | 1 |  | 30.4 |  | 30.4
| 其他材料费 | [7 empty] | - |  | 3.29 | -
| 材料费小计 | [7 empty] | - |  | 33.69 | -
注：1.如不使用省级或行业建设主管部门发布的计价依据，可不填定额编码、名称等； 2.招标文件提供了暂估单价的材料，按暂估的单价填入表内“暂估单价”栏及“暂估合价”栏。
表-09
综合单价分析表
工程名称：景观工程-园建部分 | [7 empty] | 标段： |  | 第 86 页 共 87 页
项目编码 |  | 040504001003 |  | 项目名称 | 装饰井盖 |  |  |  | 计量单位 |  | 个 | 工程量 | 5
清单综合单价组成明细
定额编号 | 定额项目名称 | 定额 单位 | 数量 | 单价 |  |  |  |  | 合价
|  |  |  | 人工费 | 材料费 | 机具费 | 管理费 和利润 |  | 人工费 |  | 材料费 | 机具费 | 管理费 和利润
D5-3-302 换 | 混凝土井盖、井圈制作 井盖 合并制作子目 普通预拌混凝土 碎石粒径综合考虑 C35 | 10m3 | 0.0144 | 1899.89 | 6907.46 | 255.87 | 702.99 |  | 27.36 |  | 99.47 | 3.68 | 10.12
D-2-14 换 | 人行道装饰井盖安装 1.0m2外 合并制作子目 湿拌抹灰砂浆 一次抹灰厚度≥5mm M15 | m2 | 1.44 | 72.2 | 1132.9 |  | 19.03 |  | 103.97 |  | 1631.38 |  | 27.4
借A1-19-4 | 墙体拆除 砖砌墙体 实心砖墙 | 100m3 | 0.0033 | 8338.49 |  |  | 2424 |  | 27.86 |  |  |  | 8.1
借A1-19-69 换 | 拆除废料外运 人工装自卸汽车运 3km内 实际运距(km):20 | 10m3 | 0.0334 | 162.2 |  | 985.83 | 333.73 |  | 5.42 |  |  | 32.93 | 11.15
人工单价 |  | 小计 | [6 empty] | 164.61 |  | 1730.85 | 36.61 | 56.77
|  | 未计价材料费 | [6 empty] | 1605.6
清单项目综合单价 | [8 empty] | 1929.18
材 料 费 明 细 | 主要材料名称、规格、型号 |  |  |  |  | 单位 | 数量 |  | 单价（元） |  | 合价（元） | 暂估单价 （元） | 暂估合价 （元）
注：1.如不使用省级或行业建设主管部门发布的计价依据，可不填定额编码、名称等； 2.招标文件提供了暂估单价的材料，按暂估的单价填入表内“暂估单价”栏及“暂估合价”栏。
表-09
综合单价分析表
工程名称：景观工程-园建部分 | [7 empty] | 标段： |  | 第 87 页 共 87 页
| 6mm厚不锈钢盖 1200mm*400mm |  |  |  |  | m2 | 1.44 |  | 1115 |  | 1605.6
| 其他材料费 | [7 empty] | - |  | 125.24 | -
| 材料费小计 | [7 empty] | - |  | 1730.84 | -
注：1.如不使用省级或行业建设主管部门发布的计价依据，可不填定额编码、名称等； 2.招标文件提供了暂估单价的材料，按暂估的单价填入表内“暂估单价”栏及“暂估合价”栏。
表-09

## 表-11 总价措施项目清单与计价表
总价措施项目清单与计价表
工程名称：景观工程-园建部分 | [5 empty] | 标段： |  | 第 1 页 共 2 页
序号 | 项目编码 | 项目名称 | 计算基础 | 费率 (%) | 金额 (元) |  | 调整 费率(%) |  | 调整后 金额(元) | 备注
1 | LSSGCSF00001 | 绿色施工安全防护措施费 | 分部分项人工费+分部分项机具费 | 16.5 | 98452.38 |  |  |  |  | 以分部分项的人工费与施工机具费之和为计算基础；以专业工程类型 区分不同费率计算； 单独场地平整工程费率为4.35%； 道路、管网工程费率为16.50%； 桥涵、隧道、水处理构筑物工程费率为14.50%； 分部分项工程总费用在300 万元以内（含300 万元）的项目按基本费率乘以1.20；
2 | 粤041109009001 | 文明工地增加费 | 分部分项人工费+分部分项机具费 | 0 | [5 empty] | 以分部分项的人工费与施工机具费之和为计算基础；市级文明工地0.60%；省级文明工地1.20%
3 | 041109002001 | 夜间施工增加费 |  | 20 | [5 empty] | 以夜间施工项目人工费的20%计算
4 | 041109005001 | 交通疏解员增加费 |  | 15 | [5 empty] | 按照项目分部分项人工费的15%计算（有方案的按照方案计算），
编制人（造价人员）： | [5 empty] | 复核人（造价工程师）：
表-11
总价措施项目清单与计价表
工程名称：景观工程-园建部分 | [5 empty] | 标段： |  | 第 2 页 共 2 页
序号 | 项目编码 | 项目名称 | 计算基础 | 费率 (%) | 金额 (元) |  | 调整 费率(%) |  | 调整后 金额(元) | 备注
结算时据实结算。
5 | 041108001001 | 地下管线交叉降效费 |  | 0 | [5 empty] | 按实际发生或经批准的施工方案计算
6 | 粤041109008001 | 赶工措施费 | 分部分项人工费+分部分项机具费 | 0 | [5 empty] | 赶工措施费=（1-δ）*分部分项的（人工费+施工机具费）*0.30 （0.8≤δ＜1 式中：δ=合同工期/定额工期）
7 | QTFY00000001 | 其他费用 | [7 empty] | 按实际发生或经批准的施工组织设计方案计算
合 计 |  |  |  |  | 98452.38
编制人（造价人员）： | [5 empty] | 复核人（造价工程师）：
表-11

## 表-12 其他项目清单与计价汇总表
其他项目清单与计价汇总表
工程名称：景观工程-园建部分 |  |  | 标段： |  | 第 1 页 共 1 页
序号 | 项目名称 | 金额（元） |  | 结算金额（元） |  | 备注
1 | 暂列金额 | 248954.36 |  |  |  | 明细详见表-12-1
2 | 暂估价
2.1 | 材料暂估价 | — |  |  |  | 明细详见表-12-2
2.2 | 专业工程暂估价 |  |  |  |  | 明细详见表-12-3
3 | 计日工 |  |  |  |  | 明细详见表-12-4
4 | 总承包服务费 |  |  |  |  | 明细详见表-12-5
5 | 预算包干费 | 35800.87
6 | 工程优质费
7 | 概算幅度差
8 | 现场签证费用
9 | 索赔费用
10 | 其他费用
11 | 消纳费 | 32713.44
| 合 计 | 317468.67 |  |  |  | —
注：材料（工程设备）暂估单价进入清单项目综合单价，此处不汇总。
表—12

## 表-12-1 暂列金额表
暂列金额明细表
工程名称：景观工程-园建部分 |  |  | 标段： |  | 第 1 页 共 1 页
序号 | 名称 | 计量单位 |  | 暂定金额（元） |  | 备注
1 | 暂列金额 |  |  | 248954.36
合 计 |  |  |  | 248954.36 |  | —
注：此表由招标人填写，如不能详列，也可只列暂列金额总额，投标人应将上述暂列金额计入投标总价中。
表—12—1

## 表-13 规费、税金项目清单与计价表
规费、税金项目清单与计价表
工程名称：景观工程-园建部分 |  |  | 标段： |  |  | 第 1 页 共 1 页
序号 | 项目名称 | 计算基础 |  | 计算基数 | 计算费率 (%) |  | 金额(元)
1 | 增值税销项税额 | 分部分项合计+措施合计+其他项目 |  | 2905464.68 | 9 |  | 261491.82
合 计 | [6 empty] | 261491.82
编制人（造价人员）： |  |  | 复核人（造价工程师）：
表—13

## 表-21 承包人提供主要材料和工程设备一览表
承包人提供主要材料和工程设备一览表
(适用于造价信息差额调整法)
工程名称：景观工程-园建部分 | [5 empty] | 标段： |  | 第 1 页 共 1 页
序号 | 名称、规格、型号 | 单位 | 数量 | 风险系数 (%) | 基准单价 （元） |  | 投标单价 |  | 发承包人 确认单价 (元) | 备注
注：1.此表由招标人填写除“投标单价”栏的内容，投标人在投标时自主确定投标单价。 2.基准单价应优先采用工程造价管理机构发布的单价，未发布的，通过市场调查确定其基准单价。
表-21